## Kopsavilkums
Kopsavilkuma aprēķins par būvdarbu vai konstruktīvo elementu veidiem
Objekta nosaukums: Ražošānas teritorija "Ķieģeļceplis"
Objekta adrese: “Cepļa pļavas”, Valka, Valkas novads”
Pasūtītājs : Valkas novada dome
Nr. p.k. | Kods, tāmes Nr. | Darba veids vai konstruktīva elementa nosaukums | Tāmes izmaksas (€) | Tai skaitā:
|  |  |  | darba alga (€) | materiāli (€) | mehānismi (€) | Darbietilpība (c/h)
1 | 2 | 3 | 4 | 5 | 6 | 7 | 8
I. SAGATAVOŠANAS DARBI
1 | Nr.0-0 | Būvlaukuma sagatavošanas un uzturēšanas darbi
2 | Nr.0-1 | Zemes darbi
II. VISPĀRCELTNIECISKIE DARBI
II (1). NOLIKTAVA (2404,0 m²)
3 | Nr.1-1 | 0-cikls
4 | Nr.1-2 | Ēkas karkass
5 | Nr.1-3 | Jumts
6 | Nr.1-4 | Logi, vārti un durvis
II (2). Pakošanas cehs ar administratīvām un sadzīves telpām (1913,4 m²)
7 | Nr.1-5 | 0-cikls
8 | Nr.1-6 | Ēkas karkass
9 | Nr.1-7 | Jumts
10 | Nr.1-8 | Logi, vārti un durvis
11 | Nr.1-9 | Starpsienas
12 | Nr.1-10 | Griesti
13 | Nr.1-11 | Grīdas
14 | Nr.1-12 | Apdares darbi
15 | Nr.1-13 | Apsardzes telpa
III. INŽENIERKOMUNIKĀCIJAS IEKŠEJIE TIKLI
16 | Nr.2-1 | Ventilācija un Kondicionēšana
17 | Nr.2-2 | Apkure
18 | Nr.2-3 | Siltummezgls
19 | Nr.2-4 | ŪK
20 | Nr.2-5 | Elektroapgādes un apgaismojums
21 | Nr.2-6 | VST
IV. INŽENIERKOMUNIKĀCIJAS ĀRĒJIE TIKLI
22 | Nr.3-1 | ŪKT
23 | Nr.3-2 | ELT
24 | Nr.3-3 | ST
V. Labiekārtošana
25 | Nr. 4-1 | Labiekārtošana
|  | Kopā | [5 empty] | 0
Transporta izdevumi___% no materiālu vērtības
Starpsumma
Virsuzdevumi, t.sk.darba aizsardzība ___%
Plānotā peļņā ____%
Pavisam kopā
Sastādīja : _Sergejs Birjukovs (Sertifikāta Nr. 20-4502)_
2018-04-16

## 0-0
Lokālā tāme Nr.0-0
Būvlaukuma sagatavošanas un uzturēšanas darbi
Objekta nosaukums: Ražošānas teritorija "Ķieģeļceplis"
Objekta adrese: “Cepļa pļavas”, Valka, Valkas novads”
Pasūtītājs : Valkas novada dome
[9 empty] | Tāmes izmaksas : |  |  |  | #REF!
Nr. p.k. | Darbu un resursu nosaukums | Mēra vienība | Dau-dzums | Vienības izmaksas | [5 empty] | Kopā uz visu apjomu
|  |  |  | laika norma (c/h) | darba samaksas likme €/h) | darba alga(€) | materiāli (€) | mehānismi un instrumenti (€) | Kopā € | darbietil-pība (c./h) | darba alga (€) | materiāli (€) | mehānismi un instrumenti (€) | Summa €
1 | 2 | 3 | 4 | 5 | 6 | 7 | 8 | 9 | 10 | 11 | 12 | 13 | 14 | 15
1 | Moduļveida sadzīves mājiņas piegāde, uzstādīšana | kompl. | 4 | [5 empty] | 0 | 0 | 0 | 0 | 0 | 0
2 | Administrācijas vagoniņa (vienlaicīgi apsardzes un strādnieku sadzīves telpa) 2,5x6 (15 m2) īre 1 gb. | objekts | 1 | [5 empty] | 0 | 0 | 0 | 0 | 0 | 0
3 | Strādnieku vagoniņu 2,5x6x2,35 (15 m2) īre/ administrācijas konteinerā | objekts | 1 | [5 empty] | 0 | 0 | 0 | 0 | 0
4 | Instrumentu noliktava jūras konteiners 2,5x6 (15 m2) 1 gb. | objekts | 1
5 | Apsardzes konteinera īre/administrācijas konteinerā | objekts | 1
6 | WC piegāde, īre, apkalpošana 1 gab. | objekts | 1
7 | Pagaidu elektroinstālācija | objekts | 1
8 | Pagaidu ūdensvada pieslēguma izbūve | objekts | 1
9 | Stendi (Ugunsdzēsības stends ar piederumiem 2 gab.) ,būvtāfele ,brīdinājuma zīmes uzstādīšana | objekts | 1
10 | Elektroenerģija | objekts | 1
11 | Ūdensapgāde | objekts | 1
12 | Pagaidu laukumu izbūve | m² | 180
13 | Būvlaukuma žogs no inventāriem žoga posmiem 3500x1800 (h)mm - uzstādīšana, nojaukšana, nomas maksa | t.m. | 770
13-1 | Pagaidu nožogojuma īre | t.m. | 770
13-2 | Necaurspīdīgā plēve pie žoga | t.m. | 770
14 | Divvērtņu vārti ar slēdzeni uzstādīti žogā | gab. | 2
15 | Materiālu izkraušana | c/st | 380
15-1 | Celtņa izmantošana | m/m | 16.3875
16 | Būvgružu iekraušana, izvešana un utilizācija | m³ | 320
17 | Rakšanas atļaujas saņemšana | kompl. | 1
18 | Būvlaukuma apsardze, veicot regulāras būvlaukuma apgaitas nakts laikā | objekts | 1
19 | Objekta apsardze | objekts | 1
20 | DVP projektu izstrāde | kompl. | 1
21 | Geodēzija un izpīldokumentācija | kompl. | 1
Tiešās izmaksas kopā, t.sk. darba devēja sociālais nodoklis (%)
Sastādīja : _Sergejs Birjukovs (Sertifikāta Nr. 20-4502)_
2018-04-16

## 0-1
Lokālā tāme Nr.0-1
Zemes darbi
Objekta nosaukums: Ražošānas teritorija "Ķieģeļceplis"
Objekta adrese: “Cepļa pļavas”, Valka, Valkas novads”
Pasūtītājs : Valkas novada dome
[9 empty] | Tāmes izmaksas : |  |  |  | #REF!
Nr. p.k. | Darbu un resursu nosaukums | Mēra vienība | Dau-dzums | Vienības izmaksas | [5 empty] | Kopā uz visu apjomu
|  |  |  | laika norma (c/h) | darba samaksas likme €/h) | darba alga(€) | materiāli (€) | mehānismi un instrumenti (€) | Kopā € | darbietil-pība (c./h) | darba alga (€) | materiāli (€) | mehānismi un instrumenti (€) | Summa €
1 | 2 | 3 | 4 | 5 | 6 | 7 | 8 | 9 | 10 | 11 | 12 | 13 | 14 | 15
1 | Esošas seguma noņemšana | 100m³ | 12.9
2 | Mehanizēta teritorijas planēšana | 100m² | 43
3 | Mehanizēta grunta rakšana | 100m³ | 12.3
4 | Tas pats ar roku darba spēku | m³ | 30.75
5 | Šķembu sagatavošanas slānis | m³ | 1215
5-1 | šķemba | m³ | 1518.75
6 | Liekās grunts transportēšana | 100m³ | 26.7829
Tiešās izmaksas kopā, t.sk. darba devēja sociālais nodoklis (%)
Sastādīja : _Sergejs Birjukovs (Sertifikāta Nr. 20-4502)_
2018-04-16
Piezīme:
1. Lokālās tāmes Nr. 0-1 norādītie zemes darbi attiecās uz laukumu zem jaunbūvējamām ēkām

## 1-1
Lokālā tāme Nr.1-1
0-cikls
Objekta nosaukums: Ražošānas teritorija "Ķieģeļceplis"
Objekta adrese: “Cepļa pļavas”, Valka, Valkas novads”
Pasūtītājs : Valkas novada dome
[9 empty] | Tāmes izmaksas : |  |  |  | #REF!
Nr. p.k. | Darbu un resursu nosaukums | Mēra vienība | Dau-dzums | Vienības izmaksas | [5 empty] | Kopā uz visu apjomu
|  |  |  | laika norma (c/h) | darba samaksas likme €/h) | darba alga(€) | materiāli (€) | mehānismi un instrumenti (€) | Kopā € | darbietil-pība (c./h) | darba alga (€) | materiāli (€) | mehānismi un instrumenti (€) | Summa €
1 | 2 | 3 | 4 | 5 | 6 | 7 | 8 | 9 | 10 | 11 | 12 | 13 | 14 | 15
1. Dzelzsbetona pamati (46 gab.)
1-1. Dzelzsbetona pamati SP-1 (38 gab.)
1 | Betona sagatavošanas kārtas betonēšana | m³ | 21.7
1-1 | Betons C 8/10 | m³ | 23.44
1-2 | Veidņu materiāli | kompl. | 1
1-3 | Papildmateriāli | kompl. | 1
1-4 | Betonmaisītājis | m³ | 21.7
2 | Pamatu betonēšana | m³ | 98.8
2-1 | Betons C30/37 XC2 XF2 XA1 | m³ | 100.78
2-2 | Veidņu noma | kompl. | 1
2-3 | Papildmateriāli | kompl. | 1
2-4 | Sūknis | m/h | 9.88
3 | Pamatu stiegrošana | Tn. | 4.087
3-1 | Stiegrojums | Tn. | 4.4957
3-2 | Sienama armatūra | Tn. | 0.1573
3-3 | stiegrojuma distanceri | gab. | 4446
4 | Enkurbultu montāža | Tn. | 0.5852
1-2. Dzelzsbetona pamati SP-2 (8 gab.)
5 | Betona sagatavošanas kārtas betonēšana | m³ | 4.1
5-1 | Betons C 8/10 | m³ | 4.43
5-2 | Veidņu materiāli | kompl. | 1
5-3 | Papildmateriāli | kompl. | 1
5-4 | Betonmaisītājis | m³ | 4.1
6 | Pamatu betonēšana | m³ | 18.7
6-1 | Betons C30/37 XC2 XF2 XA1 | m³ | 19.07
6-2 | Veidņu noma | kompl. | 1
6-3 | Papildmateriāli | kompl. | 1
6-4 | Sūknis | m/h | 1.87
7 | Pamatu stiegrošana | Tn. | 0.7803
7-1 | Stiegrojums | Tn. | 0.8583
7-2 | Sienama armatūra | Tn. | 0.03
7-3 | stiegrojuma distanceri | gab. | 842
8 | Enkurbultu montāža | Tn. | 0.1232
2. Cokolu sijas
2-1. Cokola sija PS-1 (269,0 t.m.)
9 | Pamatu siju betonēšana | m³ | 23.3
9-1 | Betons C30/37 XC2 XF2 XA1 | m³ | 23.77
9-2 | Veidņu noma | kompl. | 1
9-3 | Papildmateriāli | kompl. | 1
9-4 | Sūknis | m/h | 2.33
10 | Pamatu siju stiegrošana | Tn. | 3.0728
10-1 | Stiegrojums | Tn. | 3.3801
10-2 | Sienama armatūra | Tn. | 0.1183
10-3 | stiegrojuma distanceri | gab. | 1049
2-2. Cokola sija PS-1* (11,2 t.m.)
11 | Pamatu siju betonēšana | m³ | 0.7
11-1 | Betons C30/37 XC2 XF2 XA1 | m³ | 0.71
11-2 | Veidņu noma | kompl. | 1
11-3 | Papildmateriāli | kompl. | 1
11-4 | Sūknis | m/h | 0.07
12 | Pamatu siju stiegrošana | Tn. | 0.0977
12-1 | Stiegrojums | Tn. | 0.1075
12-2 | Sienama armatūra | Tn. | 0.0038
12-3 | stiegrojuma distanceri | gab. | 32
2-3. Betona apmale
13 | Monolīta dz/betona apmales betonēšana | m³ | 12.8
13-1 | Betons C25/30 XC2 XF2 | m³ | 13.06
13-2 | Veidņu noma | kompl. | 1
13-3 | Papildmateriāli | kompl. | 1
13-4 | Sūknis | m/h | 0.85
14 | Monolīta dz/betona apmaļu stiegrošana | Tn. | 0.27
14-1 | Stiegrojums | Tn. | 0.297
14-2 | Sienama armatūra | Tn. | 0.0104
14-3 | stiegrojuma distanceri | gab. | 144
3. Grīdas
3-1. Nesošā grīda G-1 (2404,0 m².)
15 | Ģeokompozīta Combigrid 30/30 Q6 ieklāšana | m² | 2406
16 | Grīdu hidroizolācija | m² | 2406
16-1 | Dzeltenā izolācijas plēve 200 mikroni | m² | 2766.9
17 | Betona sagatavošanas kārtas betonēšana | m³ | 126.3
17-1 | Betons C 8/10 | m³ | 136.4
17-2 | Veidņu materiāli | kompl. | 1
17-3 | Papildmateriāli | kompl. | 1
17-4 | Betonmaisītājis | m³ | 126.3
18 | Monolīta dz/betona grīdu plātnes betonēšana | m³ | 613.6
18-1 | Betons C30/37 XC2 XF2 XA1 | m³ | 625.87
18-2 | Veidņu noma | kompl. | 1
18-3 | Betonēšanas deformācijas šuvju vadula | t.m. | 793.98
18-4 | Papildmateriāli | kompl. | 1
18-5 | Sūknis | m/h | 40.91
19 | Monolīta dz/betona grīdu plātņu stiegrošana | Tn. | 43.572
19-1 | Stiegrojums | Tn. | 47.9292
19-2 | Sienama armatūra | Tn. | 1.6775
19-3 | stiegrojuma distanceri | gab. | 6903
20 | Deformācijas šuvju aizpildīšana | t.m. | 793.98
20-1 | Sikaflex 11FC šuvju mastika | litri | 59.55
21 | Dz/betona grīdu slīpēšana/pastiprināšana | m² | 2404
21-1 | Mastertop 100 (terra cotta) virsmas cietinātājs betona grīdām | kg | 9616
Tiešās izmaksas kopā, t.sk. darba devēja sociālais nodoklis (%)
Sastādīja : _Sergejs Birjukovs (Sertifikāta Nr. 20-4502)_
2018-04-16
Piezīmes:
1. Nesošās grīdas rasējumus skat. Lapā BK-1-06
2. Monolīta dz/betona apmales betonēšana H=100mm

## 1-2
Lokālā tāme Nr.1-2
Ēkas karkass
Objekta nosaukums: Ražošānas teritorija "Ķieģeļceplis"
Objekta adrese: “Cepļa pļavas”, Valka, Valkas novads”
Pasūtītājs : Valkas novada dome
[9 empty] | Tāmes izmaksas : |  |  |  | #REF!
Nr. p.k. | Darbu un resursu nosaukums | Mēra vienība | Dau-dzums | Vienības izmaksas | [5 empty] | Kopā uz visu apjomu
|  |  |  | laika norma (c/h) | darba samaksas likme €/h) | darba alga(€) | materiāli (€) | mehānismi un instrumenti (€) | Kopā € | darbietil-pība (c./h) | darba alga (€) | materiāli (€) | mehānismi un instrumenti (€) | Summa €
1 | 2 | 3 | 4 | 5 | 6 | 7 | 8 | 9 | 10 | 11 | 12 | 13 | 14 | 15
1. Metāla karkass
1 | Metāla konstrukciju izgatavošana (t.sk. KMD), piegāde, konstrukciju krāsošana IE30 un montāža | Tn. | 78.7951
2. Sienu izbūve
2 | Ārsienu apdare | m² | 1907
3 | Metālkarkasa ierīkošana solis 1000 mm | m² | 1907
3-1 | Z-120 metāla profils t=1,2 mm | t.m. | 2097.7
3-2 | montāžas materiāli | kompl. | 1
4 | Sienu apšūšana ar profilēta metāla lokšņu | m² | 1803
4-1 | RUUKKI sienu profils T20-72-1090 PE 0,5 mm Ruukki® 50 Plus Matt | m² | 2028.38
4-2 | montāžas materiāli | kompl. | 1
5 | Sienu apšūšana ar polikarbonāta lokšņu | m² | 104
5-1 | šūnveida polikarbonāta loksnes 16 mm caurspīdīgs | m² | 109.2
5-2 | montāžas materiāli | kompl. | 1
6 | Sastatņu montāža, pārvietošana un demontāža | m² | 953.5
6-1 | Sastatņu īre 3,5 mēn. | m² | 953.5
Tiešās izmaksas kopā, t.sk. darba devēja sociālais nodoklis (%)
Sastādīja : _Sergejs Birjukovs (Sertifikāta Nr. 20-4502)_
2018-04-16

## 1-3
Lokālā tāme Nr.1-3
Jumts
Objekta nosaukums: Ražošānas teritorija "Ķieģeļceplis"
Objekta adrese: “Cepļa pļavas”, Valka, Valkas novads”
Pasūtītājs : Valkas novada dome
[9 empty] | Tāmes izmaksas : |  |  |  | #REF!
Nr. p.k. | Darbu un resursu nosaukums | Mēra vienība | Dau-dzums | Vienības izmaksas | [5 empty] | Kopā uz visu apjomu
|  |  |  | laika norma (c/h) | darba samaksas likme €/h) | darba alga(€) | materiāli (€) | mehānismi un instrumenti (€) | Kopā € | darbietil-pība (c./h) | darba alga (€) | materiāli (€) | mehānismi un instrumenti (€) | Summa €
1 | 2 | 3 | 4 | 5 | 6 | 7 | 8 | 9 | 10 | 11 | 12 | 13 | 14 | 15
1.Jumta izbūve (2521,0 m²)
1 | Metālkarkasa ierīkošana solis 1250 mm | m² | 2521
1-1 | Z200x70 metāla profils t=3 mm | t.m. | 2376
1-2 | montāžas materiāli | kompl. | 1
2 | Antikondensāta plēves pārklāšana | m² | 2521
2-1 | ELKATEK SILVER ANTICON antikondensāta plēve | m² | 2899.15
3 | Jumta seguma pārklāšana | m² | 2521
3-1 | profilētas tērauda loksnes T45-37W-900, 50 Plus Matt, RR22 | m² | 2521
3-2 | Palīgmateriāli (savienotāji,blīves,celt.putas, skārda elementi, stiprinājumi un citas) | % | 5
4 | Jumta dūmu barjera ierīkošana | m² | 38
4-1 | STIKLA ŠĶIEDRAS AUDUMS 160g/m² | m² | 43.7
4-2 | montāžas materiāli | kompl. | 1
5 | Notekūdeņu sistēmu ierīkošana | t.m. | 380
5-1 | tekņu ākis | gab. | 401
5-2 | uztvērējtekne | t.m. | 240
5-3 | Lāsenis | t.m. | 240
5-4 | konektors | gab. | 20
5-5 | cauruļu stiprinājumi | gab. | 107
5-6 | lejas gals | gab. | 20
5-7 | līkumi | gab. | 40
5-8 | notekcaurules | t.m. | 140
5-9 | kniedes | gab. | 2280
5-10 | silikons | iep. | 26
6 | Vertikālas kāpnes uz jumta 7,0 t.m. | kompl. | 2
6-1 | kāpņu sekcija RSL3000 | gab. | 4
6-2 | kāpņu sekcija RSL1200 | gab. | 2
6-3 | Kāpņu montāžas komplekts RSLFE | gab. | 2
6-4 | montāžas elementi | kompl. | 2
7 | Sniega barjera montāža | t.m. | 6
7-1 | Sniega aiztures barjeras caurule, ovāla RSSPIPE3000 3000 mm ZN | gab. | 4
7-2 | Sniega aiztures barjeras stiprinājumi RSSFOOTB | gab. | 4
7-3 | stiprinājumi un montāžas elementi | kompl. | 1
8 | Celtņa izmantošana | m/m | 8
Tiešās izmaksas kopā, t.sk. darba devēja sociālais nodoklis (%)
Sastādīja : _Sergejs Birjukovs (Sertifikāta Nr. 20-4502)_
2018-04-16

## 1-4
Lokālā tāme Nr.1-4
Logi, vārti un durvis
Objekta nosaukums: Ražošānas teritorija "Ķieģeļceplis"
Objekta adrese: “Cepļa pļavas”, Valka, Valkas novads”
Pasūtītājs : Valkas novada dome
[9 empty] | Tāmes izmaksas : |  |  |  | #REF!
Nr. p.k. | Darbu un resursu nosaukums | Mēra vienība | Dau-dzums | Vienības izmaksas | [5 empty] | Kopā uz visu apjomu
|  |  |  | laika norma (c/h) | darba samaksas likme €/h) | darba alga(€) | materiāli (€) | mehānismi un instrumenti (€) | Kopā € | darbietil-pība (c./h) | darba alga (€) | materiāli (€) | mehānismi un instrumenti (€) | Summa €
1 | 2 | 3 | 4 | 5 | 6 | 7 | 8 | 9 | 10 | 11 | 12 | 13 | 14 | 15
1 | Logu bloku montāža (prasības skat. NOLIKTAVA Lapā AR-2) 16 gab. | m² | 16
2 | Durvju bloka D1K montāža (metāls 970x2080) | kompl. | 1
3 | Vārtu VP1 montāža 3600x4500 | kompl. | 2
3-1 | Sekc.paceļamie vārti VP1 | kompl. | 2
3-2 | Automatika"Nice" | kompl. | 2
3-3 | Ķedes reduktors | kompl. | 2
4 | Vārtu VP2 montāža 3000x3000 | kompl. | 1
4-1 | Sekc.paceļamie vārti VP2 | kompl. | 1
4-2 | Automatika"Nice" | kompl. | 1
4-3 | Ķedes reduktors | kompl. | 1
Tiešās izmaksas kopā, t.sk. darba devēja sociālais nodoklis (%)
Sastādīja : _Sergejs Birjukovs (Sertifikāta Nr. 20-4502)_
2018-04-16
Piezīmes:
1. poz.1. VERAMS LOGS LD -DŪMU IZVADES AILA SIENĀ, APRĪKOTA AR ROKAS ATVĒRŠANAS MEHĀNISMU NO GRĪDAS LĪMEŅA AR PAGARINĀJUMU. Gab.16
2. VĀRTU DURVIS APRĪKOT AR PAŠAIZVĒRŠANĀS MEHĀNISMIEM.
3. DURVIS D1K APRĪKOT AR PAŠAIZVĒRŠANĀS MEHĀNISMU GEZE 3000 vai analogu un ATDURI .

## 1-5
Lokālā tāme Nr.1-5
0-cikls
Objekta nosaukums: Ražošānas teritorija "Ķieģeļceplis"
Objekta adrese: “Cepļa pļavas”, Valka, Valkas novads”
Pasūtītājs : Valkas novada dome
[9 empty] | Tāmes izmaksas : |  |  |  | #REF!
Nr. p.k. | Darbu un resursu nosaukums | Mēra vienība | Dau-dzums | Vienības izmaksas | [5 empty] | Kopā uz visu apjomu
|  |  |  | laika norma (c/h) | darba samaksas likme €/h) | darba alga(€) | materiāli (€) | mehānismi un instrumenti (€) | Kopā € | darbietil-pība (c./h) | darba alga (€) | materiāli (€) | mehānismi un instrumenti (€) | Summa €
1 | 2 | 3 | 4 | 5 | 6 | 7 | 8 | 9 | 10 | 11 | 12 | 13 | 14 | 15
1. Dzelzsbetona pamati (56 gab.)
1-1. Dzelzsbetona pamati SP-1 (38 gab.)
1 | Betona sagatavošanas kārtas betonēšana | m³ | 21.7
1-1 | Betons C 8/10 | m³ | 23.44
1-2 | Veidņu materiāli | kompl. | 1
1-3 | Papildmateriāli | kompl. | 1
1-4 | Betonmaisītājis | m³ | 21.7
2 | Pamatu betonēšana | m³ | 98.8
2-1 | Betons C30/37 XC2 XF2 XA1 | m³ | 100.78
2-2 | Veidņu noma | kompl. | 1
2-3 | Papildmateriāli | kompl. | 1
2-4 | Sūknis | m/h | 9.88
3 | Pamatu stiegrošana | Tn. | 4.6722
3-1 | Stiegrojums | Tn. | 5.1394
3-2 | Sienama armatūra | Tn. | 0.1799
3-3 | stiegrojuma distanceri | gab. | 4446
4 | Enkurbultu montāža | Tn. | 0.5852
1-2. Dzelzsbetona pamats SP-2 (14 gab.)
5 | Betona sagatavošanas kārtas betonēšana | m³ | 7.1
5-1 | Betons C 8/10 | m³ | 7.67
5-2 | Veidņu materiāli | kompl. | 1
5-3 | Papildmateriāli | kompl. | 1
5-4 | Betonmaisītājis | m³ | 7.1
6 | Pamatu betonēšana | m³ | 32.7
6-1 | Betons C30/37 XC2 XF2 XA1 | m³ | 33.35
6-2 | Veidņu noma | kompl. | 1
6-3 | Papildmateriāli | kompl. | 1
6-4 | Sūknis | m/h | 3.27
7 | Pamatu stiegrošana | Tn. | 1.5824
7-1 | Stiegrojums | Tn. | 1.7406
7-2 | Sienama armatūra | Tn. | 0.0609
7-3 | stiegrojuma distanceri | gab. | 1472
8 | Enkurbultu montāža | Tn. | 0.2156
1-3. Dzelzsbetona pamats SP-3 (4 gab.)
9 | Betona sagatavošanas kārtas betonēšana | m³ | 2.8
9-1 | Betons C 8/10 | m³ | 3.02
9-2 | Veidņu materiāli | kompl. | 1
9-3 | Papildmateriāli | kompl. | 1
9-4 | Betonmaisītājis | m³ | 2.8
10 | Pamatu betonēšana | m³ | 13
10-1 | Betons C30/37 XC2 XF2 XA1 | m³ | 13.26
10-2 | Veidņu noma | kompl. | 1
10-3 | Papildmateriāli | kompl. | 1
10-4 | Sūknis | m/h | 1.3
11 | Pamatu stiegrošana | Tn. | 0.5614
11-1 | Stiegrojums | Tn. | 0.6175
11-2 | Sienama armatūra | Tn. | 0.0216
11-3 | stiegrojuma distanceri | gab. | 585
11-4 | Enkurbultu montāža | Tn. | 0.0616
1-4. Dzelzsbetona lentveida pamats LP-1 (49,3 t.m.)
12 | Betona sagatavošanas kārtas betonēšana | m³ | 4.2
12-1 | Betons C 8/10 | m³ | 4.54
12-2 | Veidņu materiāli | kompl. | 1
12-3 | Papildmateriāli | kompl. | 1
12-4 | Betonmaisītājis | m³ | 4.2
13 | Pamatu betonēšana | m³ | 9.5
13-1 | Betons C30/37 XC2 XF2 XA1 | m³ | 9.69
13-2 | Veidņu noma | kompl. | 1
13-3 | Papildmateriāli | kompl. | 1
13-4 | Sūknis | m/h | 0.95
14 | Pamatu stiegrošana | Tn. | 0.4913
14-1 | Stiegrojums | Tn. | 0.5404
14-2 | Sienama armatūra | Tn. | 0.0189
14-3 | stiegrojuma distanceri | gab. | 428
2. Cokolu sijas
2-1. Cokola sija PS-1 (179,8 t.m.)
15 | Pamatu siju betonēšana | m³ | 14.8
15-1 | Betons C30/37 XC2 XF2 XA1 | m³ | 15.1
15-2 | Veidņu noma | kompl. | 1
15-3 | Papildmateriāli | kompl. | 1
15-4 | Sūknis | m/h | 1.48
16 | Pamatu siju stiegrošana | Tn. | 1.9533
16-1 | Stiegrojums | Tn. | 2.1486
16-2 | Sienama armatūra | Tn. | 0.0752
16-3 | stiegrojuma distanceri | gab. | 666
2-2. Cokola sija PS-1* (13,2 t.m.)
17 | Pamatu siju betonēšana | m³ | 0.8
17-1 | Betons C30/37 XC2 XF2 XA1 | m³ | 0.82
17-2 | Veidņu noma | kompl. | 1
17-3 | Papildmateriāli | kompl. | 1
17-4 | Sūknis | m/h | 0.08
18 | Pamatu siju stiegrošana | Tn. | 0.1116
18-1 | Stiegrojums | Tn. | 0.1228
18-2 | Sienama armatūra | Tn. | 0.0043
18-3 | stiegrojuma distanceri | gab. | 36
2-3. Betona apmale
19 | Monolīta dz/betona apmales betonēšana | m³ | 10.1
19-1 | Betons C25/30 XC2 XF2 | m³ | 10.3
19-2 | Veidņu noma | kompl. | 1
19-3 | Papildmateriāli | kompl. | 1
19-4 | Sūknis | m/h | 0.67
20 | Monolīta dz/betona apmaļu stiegrošana | Tn. | 0.2
20-1 | Stiegrojums | Tn. | 0.22
20-2 | Sienama armatūra | Tn. | 0.0077
20-3 | stiegrojuma distanceri | gab. | 114
3. Grīdas plātnes
3-1. Nesošā grīda G-1 (540,0 m²)
21 | Grīdu hidroizolācija | m² | 540
21-1 | Dzeltenā izolācijas plēve 200 mikroni | m² | 621
22 | Betona sagatavošanas kārtas betonēšana | m³ | 28.4
22-1 | Betons C 8/10 | m³ | 30.67
22-2 | Veidņu materiāli | kompl. | 1
22-3 | Papildmateriāli | kompl. | 1
22-4 | Betonmaisītājis | m³ | 28.4
23 | Monolīta dz/betona grīdu plātnes betonēšana | m³ | 141.8
23-1 | Betons C30/37 XC2 XF2 XA1 | m³ | 144.64
23-2 | Veidņu noma | kompl. | 1
23-3 | Betonēšanas deformācijas šuvju vadula | t.m. | 178.2
23-4 | Papildmateriāli | kompl. | 1
23-5 | Sūknis | m/h | 9.4533
24 | Monolīta dz/betona grīdu plātņu stiegrošana | Tn. | 9.8037
24-1 | Stiegrojums | Tn. | 10.7841
24-2 | Sienama armatūra | Tn. | 0.3774
24-3 | stiegrojuma distanceri | gab. | 1595
25 | Deformācijas šuvju aizpildīšana | t.m. | 178.2
25-1 | Sikaflex 11FC šuvju mastika | litri | 13.37
26 | Dz/betona grīdu slīpēšana/pastiprināšana | m² | 540
26-1 | Mastertop 100 (terra cotta) virsmas cietinātājs betona grīdām | kg | 2160
3-2. Nesošā grīda G-2 (1080,0 m²)
27 | Grīdu hidroizolācija | m² | 1080
27-1 | Dzeltenā izolācijas plēve 200 mikroni | m² | 1242
28 | Betona sagatavošanas kārtas betonēšana | m³ | 56.7
28-1 | Betons C 8/10 | m³ | 61.24
28-2 | Veidņu materiāli | kompl. | 1
28-3 | Papildmateriāli | kompl. | 1
28-4 | Betonmaisītājis | m³ | 56.7
29 | Monolīta dz/betona grīdu plātnes betonēšana | m³ | 226.8
29-1 | Betons C30/37 XC2 XF2 XA1 | m³ | 231.34
29-2 | Veidņu noma | kompl. | 1
29-3 | Betonēšanas deformācijas šuvju vadula | t.m. | 356.4
29-4 | Papildmateriāli | kompl. | 1
29-5 | Sūknis | m/h | 15.12
30 | Monolīta dz/betona grīdu plātņu stiegrošana | Tn. | 19.5008
30-1 | Stiegrojums | Tn. | 21.4509
30-2 | Sienama armatūra | Tn. | 0.7508
30-3 | stiegrojuma distanceri | gab. | 2552
31 | Deformācijas šuvju aizpildīšana | t.m. | 356.4
31-1 | Sikaflex 11FC šuvju mastika | litri | 26.73
32 | Dz/betona grīdu slīpēšana/pastiprināšana | m² | 1080
32-1 | Mastertop 100 (terra cotta) virsmas cietinātājs betona grīdām | kg | 4320
3-3. Grīdu siltumizolācija (353,3 m²)
33 | Grīdu siltumizolācija ∆100 mm | m² | 353.3
33-1 | STYRODUR 2800 C 1250x600x100mm | m² | 370.97
Tiešās izmaksas kopā, t.sk. darba devēja sociālais nodoklis (%)
Sastādīja : _Sergejs Birjukovs (Sertifikāta Nr. 20-4502)_
2018-04-16
Piezīmes:
1. Nesošās grīdas griezumus un plānu skat. Lapā BK-2-07

## 1-6
Lokālā tāme Nr.1-6
Ēkas karkass
Objekta nosaukums: Ražošānas teritorija "Ķieģeļceplis"
Objekta adrese: “Cepļa pļavas”, Valka, Valkas novads”
Pasūtītājs : Valkas novada dome
[9 empty] | Tāmes izmaksas : |  |  |  | #REF!
Nr. p.k. | Darbu un resursu nosaukums | Mēra vienība | Dau-dzums | Vienības izmaksas | [5 empty] | Kopā uz visu apjomu
|  |  |  | laika norma (c/h) | darba samaksas likme €/h) | darba alga(€) | materiāli (€) | mehānismi un instrumenti (€) | Kopā € | darbietil-pība (c./h) | darba alga (€) | materiāli (€) | mehānismi un instrumenti (€) | Summa €
1 | 2 | 3 | 4 | 5 | 6 | 7 | 8 | 9 | 10 | 11 | 12 | 13 | 14 | 15
1. Metāla karkass
1 | Metāla konstrukciju izgatavošana (t.sk. KMD), piegāde, konstrukciju krāsošana IE30 un montāža | Tn. | 64.8835
2. Sienu izbūve
| 2-1.Ārsienu apdare | m² | 333.4
2 | Metālkarkasa ierīkošana solis 1000 mm | m² | 333.4
2-1 | Z-120 metāla profils t=1,2 mm | t.m. | 366.7
2-2 | montāžas materiāli | kompl. | 1
3 | Sienu apšūšana ar profilēta metāla lokšņu | m² | 333.4
3-1 | RUUKKI sienu profils T20-72-1090 PE 0,5 mm Ruukki® 50 Plus Matt | m² | 375.08
3-2 | montāžas materiāli | kompl. | 1
2-2. Dzelzsbetona sienas DS-1
4 | Konstrukciju betonēšana | m³ | 30.9
4-1 | Betons C30/37 XC2 XF2 XA1 | m³ | 31.52
4-2 | Veidņu noma | kompl. | 1
4-3 | Papildmateriāli | kompl. | 1
4-4 | Sūknis | m/h | 3.09
5 | Monolīta konstrukciju stiegrošana | Tn. | 2.7706
5-1 | Stiegrojums | Tn. | 3.0477
5-2 | Sienama armatūra | Tn. | 0.1067
5-3 | stiegrojuma distanceri | gab. | 1391
2-3. Sienu izbūve ar "FIBO" blokiem
6 | Sienu mūrēšana no "FIBO" blokiem 200 mm biezumā | m³ | 82.56
6-1 | "Fibo" bloki 200 mm | m³ | 82.56
6-2 | Weber M100/600 java | kg. | 8196.8
6-3 | Keramzītbloku armatūra | t.m. | 495.36
7 | MS-1 siju betonēšana | t.m. | 15
7-1 | Betons C30/37 XC2 | m³ | 0.92
7-2 | Veidņu noma | kompl. | 1
7-3 | Papildmateriāli | kompl. | 1
7-4 | Sūknis | m/h | 1.07
8 | MS-1 siju stiegrošana | Tn. | 0.1243
8-1 | Stiegrojums | Tn. | 0.1367
8-2 | Sienama armatūra | Tn. | 0.0048
8-3 | stiegrojuma distanceri | gab. | 41
9 | MONOLĪTA JOSLA MJ-1 + PĀRSEGUMA PLĀTNES ŠUVES betonēšana | t.m. | 36
9-1 | Betons C 30/37 XA1 XF2 | m³ | 2.04
9-2 | Veidņu noma | kompl. | 1
9-3 | Papildmateriāli | kompl. | 1
9-4 | Sūknis | m/h | 2.57
10 | MONOLĪTA JOSLA MJ-1 + PĀRSEGUMA PLĀTNES ŠUVES stiegrošana | Tn. | 0.373
10-1 | Stiegrojums | Tn. | 0.4103
10-2 | Sienama armatūra | Tn. | 0.0144
10-3 | stiegrojuma distanceri | gab. | 92
11 | Mūra sienu apmetums | m² | 825.6
11-1 | MP-75 maisījums | mais. | 288.96
| 2-4. Sienu izbūve ar "sendvič" paneliem | m²
12 | Ārsienu izbūve ar "sendvič" paneliem TRIMO T-FTV 150 mm | m² | 1102.5
12-1 | Palīgmateriāli (savienotāji,blīves,celt.putas, skārda elementi) | kompl. | 1
13 | Starpsienu izbūve ar "sendvič" paneliem TRIMO T-FTV 100 mm | m² | 224.9
13-1 | Palīgmateriāli (savienotāji,blīves,celt.putas, skārda elementi) | kompl. | 1
14 | Cokola siltināšana | m² | 130.8
14-1 | STYRODUR 2800 C 1250x600x100mm | m² | 137.34
14-2 | līme "SAKRET BK" | kg | 523.2
14-3 | Fasādes izolācijas tapas (dībeļi) ar METĀLA naglu 10x220mm | gab. | 654
15 | Apvilkt siltinājumu plaknēs ar stiklašķiedras sietu 165g/m² , pa armējošu līmjavas kārtu | m² | 130.8
15-1 | stikla šķiedras siets (Valmieras 1 klase, Dzeltens, 160g) | m² | 150.42
15-2 | armēšanas java SAKRET BAK 25 kg. | gab. | 26
15-3 | palīgmateriāli | kompl. | 1
16 | Gruntēt cokols ar polimērgrunti | m² | 70
16-1 | Gruntskrāsa "SAKRET PG" | litri | 17.5
17 | Uzklāt dekoratīvo apmetumu | m² | 70
17-1 | SAKRET dekoratīvais apmetums 3mm SBP (biezpiens) | kg. | 357
17-2 | palīgmateriāli | kompl. | 1
18 | Gruntēt fasādi ar polimērgrunti un krāsot 2 kārtās | m² | 70
18-1 | "Amphisilan TIEFGRUND LF" grunts | litri | 12.25
18-2 | Krāsa fasādes "MURESKO Premium" | litri | 24.5
18-3 | krāsu tonēšana | litri | 24.5
| 3. Pārsegums | m²
19 | Saliekamo dz'b paneļu montāža, ieskaitot stiegrošanu un šuvju aizbetonēšanu | m² | 162.81
19-1 | saliekamais dz/b panelis, b=220mm | m² | 162.81
19-2 | Celtņa izmantošana | m/m | 7.4
20 | Pārseguma izbūve ar "sendvič" paneliem TRIMO SNV 100 mm | m² | 17.8
20-1 | Palīgmateriāli (savienotāji,blīves,celt.putas, skārda elementi) | kompl. | 1
| 4.Kāpnes | m²
21 | Dz.betona kāpņu laidu montāža | gab. | 2
21-1 | Dz.betona kāpņu laidis | gab. | 2
21-2 | Celtņa izmantošana | m/m | 1.2
22 | Dz.betona kāpņu laukumu KP-1montāža | gab. | 1
22-1 | Dz.betona kāpņu laukums | gab. | 1
22-2 | Celtņa izmantošana | m/m | 0.4
23 | Sastatņu montāža, pārvietošana un demontāža | m² | 1684.43
23-1 | Sastatņu īre 3,5 mēn. | m² | 1684.43
Tiešās izmaksas kopā, t.sk. darba devēja sociālais nodoklis (%)
Sastādīja : _Sergejs Birjukovs (Sertifikāta Nr. 20-4502)_
2018-04-16

## 1-7
Lokālā tāme Nr.1-7
Jumts
Objekta nosaukums: Ražošānas teritorija "Ķieģeļceplis"
Objekta adrese: “Cepļa pļavas”, Valka, Valkas novads”
Pasūtītājs : Valkas novada dome
[9 empty] | Tāmes izmaksas : |  |  |  | #REF!
Nr. p.k. | Darbu un resursu nosaukums | Mēra vienība | Dau-dzums | Vienības izmaksas | [5 empty] | Kopā uz visu apjomu
|  |  |  | laika norma (c/h) | darba samaksas likme €/h) | darba alga(€) | materiāli (€) | mehānismi un instrumenti (€) | Kopā € | darbietil-pība (c./h) | darba alga (€) | materiāli (€) | mehānismi un instrumenti (€) | Summa €
1 | 2 | 3 | 4 | 5 | 6 | 7 | 8 | 9 | 10 | 11 | 12 | 13 | 14 | 15
1. Jumta izbūve tips A (1081,0 m²)
1 | Nesošā profila pārklāšana | m² | 1038
1-1 | profilētas tērauda loksnes T113-89L-750, 1,2 mm | m² | 1038
1-2 | Palīgmateriāli (savienotāji,blīves,celt.putas, skārda elementi, stiprinājumi un citas) | % | 5
2 | Jumta tvaika izolācija | m² | 1038
2-1 | PAROC XMV 020 tvaika izolācija | m² | 1193.7
3 | Metālkarkasa ierīkošana solis 1200 mm | m² | 1038
3-1 | Z180x70 metāla profils t=1,5 mm | t.m. | 951.5
3-2 | montāžas materiāli | kompl. | 1
4 | Jumta siltumizolācija ∆=180 mm 2 kārt. | m² | 1038
4-1 | PAROC eXtra 150 mm | m² | 1089.9
4-2 | PAROC WAS 25t 30 mm | m² | 1089.9
5 | Antikondensāta plēves pārklāšana | m² | 1081
5-1 | ELKATEK SILVER ANTICON antikondensāta plēve | m² | 1243.15
6 | Jumta seguma pārklāšana | m² | 1081
6-1 | profilētas tērauda loksnes T45-37W-900, 50 Plus Matt, RR22 | m² | 1081
6-2 | Palīgmateriāli (savienotāji,blīves,celt.putas, skārda elementi, stiprinājumi un citas) | % | 5
2. Jumta izbūve tips B (831,0 m²)
7 | Metālkarkasa ierīkošana solis 1250 mm | m² | 831
7-1 | Z300x70, S350GD+Z275 Ns t=1,5 mm | t.m. | 557.5
7-2 | montāžas materiāli | kompl. | 1
8 | Jumta seguma pārklāšana | m² | 831
8-1 | profilētas tērauda loksnes T45-37W-900, 50 Plus Matt, RR22 | m² | 831
8-2 | Palīgmateriāli (savienotāji,blīves,celt.putas, skārda elementi, stiprinājumi un citas) | % | 5
3. Dažādi darbi
9 | Notekūdeņu sistēmu ierīkošana | t.m. | 394.3
9-1 | tekņu ākis | gab. | 401
9-2 | uztvērējtekne | t.m. | 240
9-3 | Lāsenis | t.m. | 240
9-4 | konektors | gab. | 22
9-5 | cauruļu stiprinājumi | gab. | 118
9-6 | lejas gals | gab. | 22
9-7 | līkumi | gab. | 44
9-8 | notekcaurules | t.m. | 154.3
9-9 | kniedes | gab. | 2366
9-10 | silikons | iep. | 30
10 | Vertikālas kāpnes uz jumta 7,0 t.m. | kompl. | 2
10-1 | kāpņu sekcija RSL3000 | gab. | 4
10-2 | kāpņu sekcija RSL1200 | gab. | 2
10-3 | Kāpņu montāžas komplekts RSLFE | gab. | 2
10-4 | montāžas elementi | kompl. | 2
11 | Sniega barjera montāža | t.m. | 54
11-1 | Sniega aiztures barjeras caurule, ovāla RSSPIPE3000 3000 mm | gab. | 36
11-2 | Sniega aiztures barjeras stiprinājumi RSSFOOTB | gab. | 36
11-3 | stiprinājumi un montāžas elementi | kompl. | 1
12 | Ieejas jumtiņš (TRIECIENDROŠS ORGANISKAIS STIKLS 1000x1700 AR TROŠU ATSATĒM 1,7m²) | kompl. | 1
13 | Celtņa izmantošana | m/m | 12
Tiešās izmaksas kopā, t.sk. darba devēja sociālais nodoklis (%)
Sastādīja : _Sergejs Birjukovs (Sertifikāta Nr. 20-4502)_
2018-04-16
Note on B25: User: PAROC eXtra 160 в номенклатуре производителя отсутствует
Note on B26: User: Изменение чтобы сохранить толщину пирога утепления

## 1-8
Lokālā tāme Nr.1-8
Logi, vārti un durvis
Objekta nosaukums: Ražošānas teritorija "Ķieģeļceplis"
Objekta adrese: “Cepļa pļavas”, Valka, Valkas novads”
Pasūtītājs : Valkas novada dome
[9 empty] | Tāmes izmaksas : |  |  |  | #REF!
Nr. p.k. | Darbu un resursu nosaukums | Mēra vienība | Dau-dzums | Vienības izmaksas | [5 empty] | Kopā uz visu apjomu
|  |  |  | laika norma (c/h) | darba samaksas likme €/h) | darba alga(€) | materiāli (€) | mehānismi un instrumenti (€) | Kopā € | darbietil-pība (c./h) | darba alga (€) | materiāli (€) | mehānismi un instrumenti (€) | Summa €
1 | 2 | 3 | 4 | 5 | 6 | 7 | 8 | 9 | 10 | 11 | 12 | 13 | 14 | 15
1 | Durvju bloku montāža D-1 PVC (970x2080 - 8 gab.) | m² | 16.1408
2 | Durvju bloku montāža D-2 PVC (820x2080 - 8 gab.) | m² | 13.6448
3 | Durvju bloku montāža D-3 PVC (970x2130 - 1 gab.) | m² | 2.0661
4 | Divvērtņu durvju bloku montāža DV-2 PVC (1370x2130 - 1 gab.) | m² | 2.9181
5 | Divvērtņu durvju bloku montāža DV-3 PVC (1370x2130 ar virslogu 1370x450 ar siltumizolāciju - 1 gab.) | m² | 3.5346
6 | Divvērtņu durvju bloku montāža DV-4 PVC (1370x2130 ar virslogu 1370x450 - 1 gab.) | m² | 3.5346
7 | Divvērtņu durvju bloku montāža DV-1 metāls (1970x2180 ar siltumizolāciju) | kompl. | 1
8 | Durvju bloku montāža UD-1, UD-3, EI30 970x2180 Standarta krāsu vērtne | kompl. | 4
9 | Durvju bloku montāža UD-2 EI30 970x2080 Standarta krāsu vērtne | kompl. | 1
10 | Divvērtņu durvju bloku ar atsperiem un atduriem montāža UDV-1 EI30 1970x2180 Standarta krāsu vērtne | kompl. | 1
11 | Logu bloku montāža (logu specifikāciju un prasības skat. Lapā AR-11) | m² | 103.884
12 | Iekšējās palodzes uzstādīšana | t.m. | 28.4
12-1 | plastikāta palodze pl: 25cm | t.m. | 30.14
12-2 | plastikāta palodze pl: 20cm | t.m. | 1.1
12-3 | stiprinājumi un montāžas materiāli | kompl. | 1
13 | Arējās palodzes sagatavošana un uzstādīšana | t.m. | 90.4
13-1 | Palodze plastizols 150 mm | t.m. | 99.44
13-2 | stiprinājumi | kompl. | 1
14 | Vārtu VP1 montāža 3000x3150 | kompl. | 3
14-1 | Sekc.paceļamie vārti VP1 | kompl. | 3 | [11 empty] | 24
14-2 | Automatika"Nice" | kompl. | 3
14-3 | Ķedes reduktors | kompl. | 3
Tiešās izmaksas kopā, t.sk. darba devēja sociālais nodoklis (%)
Sastādīja : _Sergejs Birjukovs (Sertifikāta Nr. 20-4502)_
2018-04-16
Piezīmes:
1. Logu specifikāciju un prasības skat. Lapā AR-11
2. Durvju specifikāciju un prasības skat. Lapā AR-4
3. UGUNSDROŠĀS DURVIS UD UN ĀRDURVIS NOBLĪVĒT PIEDURĀS UN APRĪKOT AR PAŠAIZVĒRŠANĀS MEHĀNISMIEM.
DIVVĒRTŅU UGUNSDROŠAJĀM DURVĪM UZSTĀDĪT AIZVĒRŠANĀS SECĪBU REGULĒJOŠAS IERĪCES (DURVJU VĒRŠANĀS KOORDINĀTORUS).
4. DURVIS, KAS VERAS UZ EVAKUĀCIJAS CEĻIEM UN IZEJĀM, APZĪMĒT AR DROŠĪBAS ZĪMĒM UN JEBKURĀ BRĪDĪ IR ATVERAMAS NO IEKŠPUSES.
5. VĒRTŅU FURNITŪRU UN DURVJU SLĒDZEŅU TIPU PRECIZĒT AR PASŪTĪTĀJU.
6. Durvis aprīkot ar atdurēm.

## 1-9
Lokālā tāme Nr.1-9
Starpsienas
Objekta nosaukums: Ražošānas teritorija "Ķieģeļceplis"
Objekta adrese: “Cepļa pļavas”, Valka, Valkas novads”
Pasūtītājs : Valkas novada dome
[9 empty] | Tāmes izmaksas : |  |  |  | #REF!
Nr. p.k. | Darbu un resursu nosaukums | Mēra vienība | Dau-dzums | Vienības izmaksas | [5 empty] | Kopā uz visu apjomu
|  |  |  | laika norma (c/h) | darba samaksas likme €/h) | darba alga(€) | materiāli (€) | mehānismi un instrumenti (€) | Kopā € | darbietil-pība (c./h) | darba alga (€) | materiāli (€) | mehānismi un instrumenti (€) | Summa €
1 | 2 | 3 | 4 | 5 | 6 | 7 | 8 | 9 | 10 | 11 | 12 | 13 | 14 | 15
1 | Ģipša kartona starpsienu Δ=125 mm montāža Tips S-1 | m² | 309.4
2 | Metālkarkasa ierīkošana Δ75 mm | m² | 309.4
2-1 | Knauf skrūves LN 9mm | 1000 gab. | 5.57
2-2 | Knauf dibeli K 6/35мм | 100 gab. | 18.6
2-3 | CW-profils | t.m. | 1361.4
2-4 | UW-profils | t.m. | 495
2-5 | Amortizācijas lente 70 мм | t.m. | 216.6
3 | Skāņu izolāciju montāža | m² | 309.4
3-1 | "PAROC EXTRA" akmens vate Δ75 mm | m² | 324.87
4 | Starpsienu apšūšana ar riģipsi | m² | 618.8
4-1 | GKB riģipsi | m² | 1246.35
4-2 | GKBi riģipsi | m² | 84.07
4-3 | Skrūves, smalka vītne TN 3,5 x 35 | gab. | 37685
4-4 | Skrūves, smalka vītne TN 3,5 x 25 mm | gab. | 16893
5 | Riģipša šuvju apstrāde | m² | 618.8
5-1 | Knauf Tiefengrund grunts (0,25l= 1m²) | litri | 92.82
5-2 | špaktele "Uniflot" (0,77kg = 1m²) | kg. | 476.48
5-3 | šuvju sietlenta 48mmx90m | t.m. | 1237.6
6 | Ģipša kartona starpsienu Δ=150 mm montāža Tips S-2 | m² | 37.3
7 | Metālkarkasa ierīkošana Δ100 mm | m² | 37.3
7-1 | Knauf skrūves LN 9mm | 1000 gab. | 0.67
7-2 | Knauf dibeli K 6/35мм | 100 gab. | 2.2
7-3 | CW-profils | t.m. | 164.1
7-4 | UW-profils | t.m. | 59.68
7-5 | Amortizācijas lente 95 мм | t.m. | 26.1
8 | Skāņu izolāciju montāža | m² | 37.3
8-1 | "PAROC EXTRA" akmens vate Δ100 mm | m² | 39.17
9 | Starpsienu apšūšana ar riģipsi | m² | 74.6
9-1 | GKF riģipsi | m² | 160.39
9-2 | Skrūves, smalka vītne TN 3,5 x 35 | gab. | 4543
9-3 | Skrūves, smalka vītne TN 3,5 x 25 mm | gab. | 2037
10 | Riģipša šuvju apstrāde | m² | 74.6
10-1 | Knauf Tiefengrund grunts (0,25l= 1m²) | litri | 11.19
10-2 | špaktele "Uniflot" (0,77kg = 1m²) | kg. | 57.44
10-3 | šuvju sietlenta 48mmx90m | t.m. | 149.2
11 | Sienu apšuvums ar ģipškartonu 2 kārt. | m² | 268.2
11-1 | Knauf skrūves LN 9mm | 1000 gab. | 0.14
11-2 | Knauf dibeli K 6/35мм | 100 gab. | 16.1
11-3 | CD-profils | t.m. | 777.8
11-4 | UD-profils | t.m. | 196.7
11-5 | Amortizācijas lente 30 мм | t.m. | 777.8
11-6 | GKB riģipsi | m² | 576.63
11-7 | Skrūves, smalka vītne TN 3,5 x 35 | gab. | 7040
11-8 | Skrūves, smalka vītne TN 3,5 x 25 mm | gab. | 1971
11-9 | Knauf Tiefengrund grunts (0,15l= 1m²) | litri | 40.23
11-10 | šuvju sietlenta 48mmx90m | t.m. | 337.9
11-11 | špaktele "Uniflot" (0,77kg = 1m²) | kg. | 160.92
12 | Skāņu izolāciju montāža | m² | 268.2
12-1 | PAROC eXtra Akmens vate Δ50 mm | m² | 281.61
13 | Sienu apšūšana ar profilēta tērauda loksnēm ar siltumizolācijai | m² | 107.5
14 | Metālkarkasa ierīkošana Δ100 mm | m² | 107.5
14-1 | Knauf skrūves LN 9mm | 1000 gab. | 1.94
14-2 | Knauf dibeli K 6/35мм | 100 gab. | 6.5
14-3 | CD-profils | t.m. | 311.8
14-4 | UD-profils | t.m. | 45.6
14-5 | Amortizācijas lente 95 мм | t.m. | 75.3
15 | Skāņu izolāciju montāža | m² | 107.5
15-1 | "PAROC EXTRA" akmens vate Δ100 mm | m² | 112.88
16 | Starpsienu apšūšana ar profilēta tērauda loksnēm | m² | 107.5
16-1 | profilēta tērauda loksnes T15-115-1134 | m² | 123.63
16-2 | Montāžas skrūve SPEC 22 krāsota S22-042X019 RR32 | gab. | 3273
16-3 | montāžas materiāli | kompl. | 1
Tiešās izmaksas kopā, t.sk. darba devēja sociālais nodoklis (%)
Sastādīja : _Sergejs Birjukovs (Sertifikāta Nr. 20-4502)_
2018-04-16

## 1-10
Lokālā tāme Nr.1-10
Griesti
Objekta nosaukums: Ražošānas teritorija "Ķieģeļceplis"
Objekta adrese: “Cepļa pļavas”, Valka, Valkas novads”
Pasūtītājs : Valkas novada dome
[9 empty] | Tāmes izmaksas : |  |  |  | #REF!
Nr. p.k. | Darbu un resursu nosaukums | Mēra vienība | Dau-dzums | Vienības izmaksas | [5 empty] | Kopā uz visu apjomu
|  |  |  | laika norma (c/h) | darba samaksas likme €/h) | darba alga(€) | materiāli (€) | mehānismi un instrumenti (€) | Kopā € | darbietil-pība (c./h) | darba alga (€) | materiāli (€) | mehānismi un instrumenti (€) | Summa €
1 | 2 | 3 | 4 | 5 | 6 | 7 | 8 | 9 | 10 | 11 | 12 | 13 | 14 | 15
Piekārtie griesti
1 | Griestu apšūšana ar riģipsi | m² | 11
1-1 | CD-profils | t.m. | 31.9
1-2 | UD-profils | t.m. | 14.6
1-3 | CD profilu savienotājs | gab. | 12
1-4 | Dībelis-nagla Knauf 6/35мм | gab. | 13
1-5 | Dībelis-nagla Knauf 6/35мм | 100 gab. | 0.51
1-6 | Knauf skrūves LN 9mm | gab. | 21
1-7 | CD profilu ātrā enkuriekare | gab. | 13
1-8 | iekares stieple ar cilpu | gab. | 13
1-9 | GKBi riģipsi | m² | 21.61
1-10 | Knauf skrūves TN 3,5x25 | gab. | 330
1-11 | Knauf Tiefengrund grunts (0,15L/1m²) | litri | 3.3
1-12 | šuvju sietlenta 48mmx90m | t.m. | 26.4
1-13 | špaktele "Uniflot" (0,77kg/1m²) | kg. | 31
2 | Piekārtie griesti "Armstrong" tipa | m² | 138.1
3 | ŠŪNVEIDA REŽĢOTI ALUMĪNIJA piekārtie griesti GT-2 (b10-150/30) | m² | 26.9
Tiešās izmaksas kopā, t.sk. darba devēja sociālais nodoklis (%)
Sastādīja : _Sergejs Birjukovs (Sertifikāta Nr. 20-4502)_
2018-04-16

## 1-11
Lokālā tāme Nr.1-11
Grīdas
Objekta nosaukums: Ražošānas teritorija "Ķieģeļceplis"
Objekta adrese: “Cepļa pļavas”, Valka, Valkas novads”
Pasūtītājs : Valkas novada dome
[9 empty] | Tāmes izmaksas : |  |  |  | #REF!
Nr. p.k. | Darbu un resursu nosaukums | Mēra vienība | Dau-dzums | Vienības izmaksas | [5 empty] | Kopā uz visu apjomu
|  |  |  | laika norma (c/h) | darba samaksas likme €/h) | darba alga(€) | materiāli (€) | mehānismi un instrumenti (€) | Kopā € | darbietil-pība (c./h) | darba alga (€) | materiāli (€) | mehānismi un instrumenti (€) | Summa €
1 | 2 | 3 | 4 | 5 | 6 | 7 | 8 | 9 | 10 | 11 | 12 | 13 | 14 | 15
1. G-1 grīdas (527,6 m²)
| Dz/betona grīdas apdare (sk. Tāmes 1-5) | m²
2. G-2 grīdas (893,3 m²)
| Dz/betona grīdas apdare (sk. Tāmes 1-5) | m²
3. G-2A grīdas (121,4 m²)
| Dz/betona grīdas apdare (sk. Tāmes 1-5) | m²
4. G-2B grīdas (55,9 m²)
1 | Dz/betona grīdu slīpēšana/sagatavošana | m² | 55.9
2 | Epoksīda grīdas izbūve | m² | 55.9
5. G-3 grīdas (45,0 m²)
3 | Grīdu hidroizolācija | m² | 45
3-1 | Dzeltenā izolācijas plēve 200 mikroni | m² | 51.75
4 | Monolīta betona grīdu plātnes betonēšana ∆70 mm | m³ | 3.15
4-1 | Betons C 20/25 | m³ | 3.4
4-2 | Veidņu noma | kompl. | 1
4-3 | Papildmateriāli | kompl. | 1
4-4 | Sūknis | m/h | 0.21
5 | Grīdu siltumizolācija ∆100 mm (sk. Tāmes 1-5) | m² | 45
6 | Grīdu hidroizolācija | m² | 45
6-1 | Dzeltenā izolācijas plēve 200 mikroni | m² | 51.75
7 | Armešanas sietu uzstādīšana | m² | 45
7-1 | Armatūras siets 4x200x200 | m² | 47.25
7-2 | fiksatori | gab. | 203
8 | Izlīdzinošās cementa-smilšu kārtas izbūve ∆50 mm | m³ | 2.25
8-1 | Java C12/15 | m³ | 2.3
8-2 | Papildmateriāli | kompl. | 1
8-3 | Sūknis | m/h | 0.15
9 | Grīdu segums no akmeņu flīzēm | m² | 45
9-1 | neslīdošas akmens flīzes 7mm 30x30 | m² | 47.25
9-2 | Flīžu līme "3000 Standartfix" | Kg. | 180
9-3 | Krustiņi | 100 gb. | 4.95
9-4 | Šuvju aizdare "MIRA Multipox 3650" | litri | 14.85
6. G-4 grīdas (21,7 m²)
10 | Grīdu hidroizolācija | m² | 21.7
10-1 | Dzeltenā izolācijas plēve 200 mikroni | m² | 24.96
11 | Monolīta betona grīdu plātnes betonēšana ∆70 mm | m³ | 1.52
11-1 | Betons C 20/25 | m³ | 1.64
11-2 | Veidņu noma | kompl. | 1
11-3 | Papildmateriāli | kompl. | 1
11-4 | Sūknis | m/h | 0.1
12 | Grīdu siltumizolācija ∆100 mm (sk. Tāmes 1-5) | m² | 21.7
13 | Grīdu hidroizolācija | m² | 21.7
13-1 | Dzeltenā izolācijas plēve 200 mikroni | m² | 24.96
14 | Armešanas sietu uzstādīšana | m² | 21.7
14-1 | Armatūras siets 4x200x200 | m² | 22.79
14-2 | fiksatori | gab. | 98
15 | Izlīdzinošās cementa-smilšu kārtas izbūve ∆50 mm | m³ | 1.09
15-1 | Java C12/15 | m³ | 1.11
15-2 | Papildmateriāli | kompl. | 1
15-3 | Sūknis | m/h | 0.07
16 | Hidroizolācjas noklāšana | m² | 21.7
16-1 | Grunts Mira 4180 primer | litri | 2.17
16-2 | Mira 4400 multicoat | kg | 54.25
16-3 | Stikla šķiedras audums Mira | m² | 22.79
16-4 | Stūra lenta | t.m. | 22.79
17 | Grīdu segums no keramikas flīzēm | m² | 21.7
17-1 | keramikas flīzes | m² | 22.79
17-2 | Flīžu līme "3000 Standartfix" | Kg. | 86.8
17-3 | Krustiņi | 100 gb. | 2.39
17-4 | Šuvju aizdare "MIRA Multipox 3650" | litri | 7.16
7. G-5 grīdas (102,3 m²)
18 | Grīdu hidroizolācija | m² | 102.3
18-1 | Dzeltenā izolācijas plēve 200 mikroni | m² | 117.65
19 | Monolīta betona grīdu plātnes betonēšana ∆70 mm | m³ | 7.16
19-1 | Betons C 20/25 | m³ | 7.73
19-2 | Veidņu noma | kompl. | 1
19-3 | Papildmateriāli | kompl. | 1
19-4 | Sūknis | m/h | 0.48
| Grīdu siltumizolācija ∆100 mm (sk. Tāmes 1-5 102,30m2) | m² | 102.3
20 | Grīdu hidroizolācija | m² | 102.3
20-1 | Dzeltenā izolācijas plēve 200 mikroni | m² | 117.65
21 | Armešanas sietu uzstādīšana | m² | 102.3
21-1 | Armatūras siets 4x200x200 | m² | 107.42
21-2 | fiksatori | gab. | 460
22 | Izlīdzinošās cementa-smilšu kārtas izbūve ∆55 mm | m³ | 5.63
22-1 | Java C12/15 | m³ | 5.74
22-2 | Papildmateriāli | kompl. | 1
22-3 | Sūknis | m/h | 0.38
23 | Linoleja ieklāšana | m² | 102.3
23-1 | Linolejs Strong 6063 33kl ar sametinatam šuvēm | m² | 109.97
23-2 | līme Nibofloor S 800 | Kg. | 35.81
24 | PVC grīdlīstu montāža | t.m. | 119.7
24-1 | PVC grīdlīstes ar kabeļkanālu un gumijotām malām komplektiem, ar k=1,1 | t.m. | 131.7
8. G-6 grīdas (154,0 m²)
25 | Grīdu skaņas izolācija ∆30 mm | m² | 154
25-1 | Rockwool Steprock ND 30 mm | m² | 161.7
26 | Grīdu hidroizolācija | m² | 154
26-1 | Dzeltenā tvaika izolācijas plēve 200 mikroni | m² | 177.1
27 | Armešanas sietu uzstādīšana | m² | 154
27-1 | Armatūras siets 4x200x200 | m² | 161.7
27-2 | fiksatori | gab. | 1078
28 | Izlīdzinošās cementa-smilšu kārtas izbūve ∆65 mm | m³ | 10.01
28-1 | Java C12/15 | m³ | 10.21
28-2 | Papildmateriāli | kompl. | 1
28-3 | Sūknis | m/h | 0.67
29 | Linoleja ieklāšana | m² | 154
29-1 | Linolejs Strong 6063 33kl ar sametinatam šuvēm | m² | 165.55
29-2 | līme Nibofloor S 800 | Kg. | 53.9
30 | PVC grīdlīstu montāža | t.m. | 180.2
30-1 | PVC grīdlīstes ar kabeļkanālu un gumijotām malām komplektiem, ar k=1,1 | t.m. | 198.2
9. G-7. grīdas (3,8 m²)
31 | Grīdu skaņas izolācija ∆30 mm | m² | 3.8
31-1 | Rockwool Steprock ND 30 mm | m² | 3.99
32 | Grīdu hidroizolācija | m² | 3.8
32-1 | Dzeltenā tvaika izolācijas plēve 200 mikroni | m² | 4.37
33 | Armešanas sietu uzstādīšana | m² | 3.8
33-1 | Armatūras siets 4x200x200 | m² | 3.99
33-2 | fiksatori | gab. | 27
34 | Izlīdzinošās cementa-smilšu kārtas izbūve ∆60 mm | m³ | 0.23
34-1 | Java C12/15 | m³ | 0.23
34-2 | Papildmateriāli | kompl. | 1
34-3 | Sūknis | m/h | 0.02
35 | Hidroizolācjas noklāšana | m² | 3.8
35-1 | Grunts Mira 4180 primer | litri | 0.38
35-2 | Mira 4400 multicoat | kg | 9.5
35-3 | Stikla šķiedras audums Mira | m² | 3.99
35-4 | Stūra lenta | t.m. | 3.99
36 | Grīdu segums no keramikas flīzēm | m² | 3.8
36-1 | keramikas flīzes | m² | 3.99
36-2 | Flīžu līme "3000 Standartfix" | Kg. | 15.2
36-3 | Krustiņi | 100 gb. | 0.42
36-4 | Šuvju aizdare "MIRA Multipox 3650" | litri | 1.25
Tiešās izmaksas kopā, t.sk. darba devēja sociālais nodoklis (%)
Sastādīja : _Sergejs Birjukovs (Sertifikāta Nr. 20-4502)_
2018-04-16

## 1-12
Lokālā tāme Nr.1-12
Apdares darbi
Objekta nosaukums: Ražošānas teritorija "Ķieģeļceplis"
Objekta adrese: “Cepļa pļavas”, Valka, Valkas novads”
Pasūtītājs : Valkas novada dome
[12 empty] | Tāmes izmaksas : | #REF!
Nr. p.k. | Darbu un resursu nosaukums | Mēra vienība | Daudzums | Vienības izmaksas | [5 empty] | Kopā uz visu apjomu
|  |  |  | laika norma (c/h) | darba samaksas likme €/h) | darba alga(€) | materiāli (€) | mehānismi un instrumenti (€) | Kopā € | darbietil-pība (c./h) | darba alga (€) | materiāli (€) | mehānismi un instrumenti (€) | Summa €
1 | 2 | 3 | 4 | 5 | 6 | 7 | 8 | 9 | 10 | 11 | 12 | 13 | 14 | 15
1. Sienu krāsošana
1 | Sienu špaktelēšana un slīpēšana | m² | 1043
1-1 | "SHEETROCK" špaktele | 28 kg. | 96.85
1-2 | Smilšpapīrs uz audekla pamatnes 100-150 | m² | 20.86
2 | Sienu gruntēšana | m² | 1043
2-1 | grunts | litri | 156.45
3 | Sienu krāsošana emulsijas krāsai 2 kārt. | m² | 1004.02
3-1 | Sadolin Bindo 10 matēta krāsa sienām | litri | 251.01
3-2 | krāsu tonēšana | litri | 251.01
4 | Sienu krāsošana akrila krāsai 2 kārt. | m² | 38.98
4-1 | Salin Colour Test matēta krāsa | litri | 9.75
4-2 | krāsu tonēšana | litri | 9.75
2. Sienu flīžēšana
5 | Hidroizolācijas ieklāšana | m² | 15.7
5-1 | "MIRA 4400 Multicoat" grunts | litri | 5.5
6 | Sienu flīzēšana | m² | 15.7
6-1 | "Mira 3110 unifix" līme | kg. | 62.8
6-2 | Flīžu šuvotājs MIRA Mastic | kg. | 4.7
6-3 | Krustiņi 3 mm (100 gab.) | iep. | 1.57
6-4 | Sienas flīzes | m² | 17.27
3. Griestu krāsošana
3-1. Dzelzsbetona griesti
7 | Griestu apmetums (šuvju aizpildījums) | m² | 135 | [11 empty] | 135
7-1 | "BETONGRUNTS" zemapmetuma grunts | litri | 20.25
7-2 | Sakret CLP maisījums | mais. | 28.7
7-3 | Stiklašķiedras siets iekšdarbiem | m² | 141.75
8 | Griestu špaktelēšana, slīpēšana | m² | 137.5
8-1 | KNAUF Tiefengrund Dziļumgrunts | litri | 20.63
8-2 | KNAUF Sheetrock Super Finish gatavā špaktele, Universālā (zaļš) | kg. | 357.5
8-3 | Smilšpapīrs uz audekla pamatnes 100-150 | m² | 2.75
9 | Griestu krāsošana | m² | 137.5
9-1 | SADOLIN Bindo Base gruntskrāsa | litri | 20.63
9-2 | SADOLIN Bindo 7 matēta lateksa krāsa | kg. | 34.38
3-2. Ģipškartona griesti
10 | Griestu špaktelēšana, slīpēšana | m² | 11
10-1 | KNAUF Tiefengrund Dziļumgrunts | litri | 1.65
10-2 | KNAUF Sheetrock Super Finish gatavā špaktele, Universālā (zaļš) | kg. | 28.6
10-3 | Smilšpapīrs uz audekla pamatnes 100-150 | m² | 0.22
11 | Griestu krāsošana | m² | 11
11-1 | OMIS Antibakteriālā akrila grunts | litri | 1.65
11-2 | OMIS Ūdensizturīga akrila krāsa sienām un griestiem | litri | 2.75
Tiešās izmaksas kopā, t.sk. darba devēja sociālais nodoklis (%)
Sastādīja : _Sergejs Birjukovs (Sertifikāta Nr. 20-4502)_
2018-04-16

## 1-13
Lokālā tāme Nr.1-13
Apsardzes telpa
Objekta nosaukums: Ražošānas teritorija "Ķieģeļceplis"
Objekta adrese: “Cepļa pļavas”, Valka, Valkas novads”
Pasūtītājs : Valkas novada dome
[9 empty] | Tāmes izmaksas : |  |  |  | #REF!
Nr. p.k. | Darbu un resursu nosaukums | Mēra vienība | Dau-dzums | Vienības izmaksas | [5 empty] | Kopā uz visu apjomu
|  |  |  | laika norma (c/h) | darba samaksas likme €/h) | darba alga (€) | materiāli (€) | mehānismi un instrumenti (€) | Kopā € | darbietil-pība (c./h) | darba alga (€) | materiāli (€) | mehānismi un instrumenti (€) | Summa €
1 | 2 | 4 | 5 | 6 | 7 | 8 | 9 | 10 | 11 | 12 | 13 | 14 | 15 | 16
1 | Apsardzes ēkas (konteinertipa 2,4 x 3,3 x 2,9) izgatavošana, piegāde un uzstādīšana, t.sk. pamatnes izbūve. Sastāvs : Ārējā apdare: koka apšūvums (Apdares dēlis PUMERKI 21mm ,ēvelēts/fasādē gludi zāgēts), Iekšējā apdare : 12mm gaiša koka laminēta skaidu plāksne; Jumts : SBS,4,1 kg/m²,polyester 150g/m2, kārta+2 kārtas apakšklājs 0,5m; Grīda : 2mm MarleyflorPlusPU ,homogēns; Logi : PVC Balts 1140 x1180(H) verami atgāžami 2gab.; Durvis : 800x2050(h) ,1gab, siltinātas 50mm Tērauda ; Ventilācija un elektroinstalācija ar elektroapkures | kompl. | 1
Tiešās izmaksas kopā, t.sk. darba devēja sociālais nodoklis (%)
Sastādīja : _Sergejs Birjukovs (Sertifikāta Nr. 20-4502)_
2018-04-16
Piezīmes:
1. Apsardzes ēkas pamatnes izbūves prasības precizēt atbilstoši rūpnīcas-ražotāja prasībām

## 2-1
Lokālā tāme Nr.2-1
Ventilācija un Kondicionēšana
Objekta nosaukums: Ražošānas teritorija "Ķieģeļceplis"
Objekta adrese: “Cepļa pļavas”, Valka, Valkas novads”
Pasūtītājs : Valkas novada dome
[10 empty] | Tāmes izmaksas : |  |  |  | #REF!
Nr. p.k. | Darbu un resursu nosaukums | Tips, marka, Ražotājs | Mēra vienība | Dau-dzums | Vienības izmaksas | [5 empty] | Kopā uz visu apjomu
[5 empty] | laika norma (c/h) | darba samaksas likme €/h) | darba alga (€) | materiāli (€) | mehānismi un instrumenti (€) | Kopā € | darbietil-pība (c./h) | darba alga (€) | materiāli (€) | mehānismi un instrumenti (€) | Summa €
1 | 2 | 3 | 4 | 5 | 6 | 7 | 8 | 9 | 10 | 11 | 12 | 13 | 14 | 15 | 16
Ventilācijas sistēma P1/N1
1 | Gaisa apstrādes iekārta (P1/N1) ar rotora siltummainĻ filtriem, ventilatoriem, ūdens kaloriferu. vadību un automātiku | Clima Gold Optima-NW-1-P-WO-Hw- We-1450/1450 | kompl. | 1
2 | Apaļais gaisa vads cinkotais | ø100 | t.m. | 25
3 | Apaļais gaisa vads cinkotais | ø125 | t.m. | 13
4 | Apaļais gaisa vads cinkotais | ø160 | t.m. | 15
5 | Apaļais gaisa vads cinkotais | ø200 | t.m. | 18
6 | Apaļais gaisa vads cinkotais | ø250 | t.m. | 13
7 | Apaļais gaisa vads cinkotais | ø400 | t.m. | 3
8 | Apaļais gaisa vads cinkotais | 300x100 | t.m. | 2
9 | Apaļais gaisa vads cinkotais | 700x350 | t.m. | 16
10 | Apaļais gaisa vads cinkotais | 800x400 | t.m. | 0.2
11 | Gaisa vada līkums cinkotais | ø250-30 | gab. | 1
12 | Gaisa vada līkums cinkotais | ø100-45 | gab. | 2
13 | Gaisa vada līkums cinkotais | ø200-45 | gab. | 4
14 | Gaisa vada līkums cinkotais | ø100-60 | gab. | 1
15 | Gaisa vada līkums cinkotais | ø100-90 | gab. | 11
16 | Gaisa vada līkums cinkotais | ø125-90 | gab. | 9
17 | Gaisa vada līkums cinkotais | ø160-90 | gab. | 3
18 | Gaisa vada līkums cinkotais | ø250-90 | gab. | 6
19 | Gaisa vada līkums cinkotais | 700x350-90 | gab. | 4
20 | Gaisa vada sānu pievienojums | ø160/ø100 | gab. | 1
21 | Gaisa vada sānu pievienojums | ø160/ø125 | gab. | 2
22 | Gaisa vada sānu pievienojums | ø200/ø100 | gab. | 4
23 | Gaisa vada sānu pievienojums | ø250/ø100 | gab. | 5
24 | Gaisa vada sānu pievienojums | ø250/ø125 | gab. | 3
25 | Gaisa vada sānu pievienojums | ø400/ø100 | gab. | 1
26 | Gaisa vada sānu pievienojums | ø400/ø250 | gab. | 2
27 | Gaisa vada sānu pievienojums | ø125/ 300x100 | gab. | 1
28 | Gaisa vada sānu pievienojums | ø160/ 300x100 | gab. | 2
29 | Gaisa vada sānu pievienojums | ø200/ 300x100 | gab. | 5
30 | Gaisa vada trejgabals | ø200/ø160 | gab. | 1
31 | Gaisa vada trejgabals | ø250/ø160 | gab. | 1
32 | Gaisa vada trejgabals | ø250/ø200 | gab. | 1
33 | Gaisa vada trejgabals | ø250/ø250 | gab. | 2
34 | Gaisa vada pāreja | ø125/ø100 | gab. | 1
35 | Gaisa vada pāreja | ø160/ø100 | gab. | 1
36 | Gaisa vada pāreja | ø160/ø125 | gab. | 1
37 | Gaisa vada pāreja | ø200/ø100 | gab. | 1
38 | Gaisa vada pāreja | ø200/ø160 | gab. | 2
39 | Gaisa vada pāreja | ø250/ø125 | gab. | 1
40 | Gaisa vada pāreja | ø250/ø160 | gab. | 2
41 | Gaisa vada pāreja | ø250/ø200 | gab. | 3
42 | Gaisa vada pāreja | ø400/ø250 | gab. | 2
43 | Gaisa vada pāreja | ø100/ 300x100 | gab. | 6
44 | Gaisa vada pāreja | ø400/ 700x210 | gab. | 1
45 | Gaisa vada pāreja | ø400/ 700x350 | gab. | 1
46 | Gaisa vada pāreja | 700x350/800x400 | gab. | 1
47 | Gaisa vada gala vāks | Komfovent AKT-160 | gab. | 2
48 | Gaisa vada gala vāks | Komfovent AKT-200 | gab. | 1
49 | Pieplūdes difuzors | Komfovent DVS-100 | gab. | 2
50 | Pieplūdes difuzors | Komfovent DVS-125 | gab. | 6
51 | Pieplūdes reste | Komfovent JR3/2 300x100 | gab. | 6
52 | Pieplūdes reste ar plūsmas regulatorvārstu | Komfovent JR3/2-F-300x100 | gab. | 1
53 | Nosūces difuzors | Komfovent DVS-P-100 | gab. | 6
54 | Nosūces difuzors | Komfovent DVS-P-160 | gab. | 2
55 | Nosūces reste | Komfovent JR3/2 300x100 | gab. | 7
56 | Gaisa droseļvārsts | Komfovent AGRJ-100 | gab. | 11
57 | Gaisa droseļvārsts | Komfovent AGRJ-125 | gab. | 4
58 | Gaisa droseļvārsts | Komfovent AGRJ-160 | gab. | 5
59 | Gaisa droseļvārsts | Komfovent AGRJ-200 | gab. | 4
60 | Gaisa droseļvārsts | Komfovent AGRJ-250 | gab. | 2
61 | Ugunsdrošības vārsts ar kūstošo elementu | Komfovent UVA60-250-70 | gab. | 4
62 | Ugunsdrošības vārsts ar kūstošo elementu | Komfovent UVS60-700x350-70 | gab. | 1
63 | Trokšņu slāpētājs | Komfovent AGS-250-50-900-M | gab. | 2
64 | Trokšņu slāpētājs | Komfovent AGS-250-50-600-M | gab. | 2
65 | Trokšņu slāpētājs izliektais 90‘ | Komfovent ALGS-90400-100-M | gab. | 2
66 | Siltumizolācija Paroc LAM ALC | B=100mm | m² | 32
67 | Gaisa ieņemšanas reste | Komfovent LG 800x400 | gab. | 1
68 | Taisnstūra gaisa novadītājs virs jumta ar sietu | Komfovent SHIA-700x350 | gab. | 1
69 | Montāžas un stiprinājuma materiāli |  | kompl. | 1
70 | Elektroinstalācijas materiāli |  | kompl. | 1
71 | Ugunsdrošie materiāli caurumu, neblīvumu aizdarei |  | kompl. | 1
72 | Ventilācijas sistēma PD1, ND-1
73 | Āra reste | Komfovent LG 400x200 | gab. | 2
74 | Noslēgvārsts | Komfovent SRU-R400x200 | gab. | 1
75 | Montāžas un stiprinājuma materiāli |  | kompl. | 1
76 | Caurumu aizdarisanas materiāli |  | kompl. | 1
77 | Ventilācijas sistēma NT-1
78 | Filtrācijas iekārta ULMATEC IEP 25-2-2 /3.0 MD (N) ( Sprādziedrošā izpildījumā) ar iebūvētu ciklonu un H-Line X kontrolieri | Indutek | kompl. | 1
79 | Automātiskā filtru attīrīšanas sistēma ar saspiestu gaisu | Indutek | kompl. | 1
80 | Ugunsdzēsības sistēma ar dzirksteļu sensoru, ātrās darbības vārstu un pulvera ugunsdzēsībās aparātu | Indutek | kompl. | 1
81 | H14 HEPA filtrs | Indutek | kompl. | 1
82 | Mobilās nosūces kape ULMATEC AHS-100x80 ( Sprādziedrošā izpildījumā) | Indutek | kompl. | 1
83 | Poliuretāna caurule ø200 |  | t.m. | 6
84 | Montāžas un stiprinājuma materiāli |  | kompl. | 1
85 | Ventilācijas siltumapgāde S12,S22
86 | Daudzslāņu metālpolimēru presējamās caurules Tigris K1, Pe-Xc | ø20x2.2 Wavin | t.m. | 16
87 | Tigris K1 cauruļvadu veidgabali | Wavin | kompl. | 1
88 | Tigris K1 cauruļvadu presējamie savienojumi | Wavin | kompl. | 1
89 | Kalorifera hidrauliskais regulēšanas mezgls | Komfovent PPU-HW-3R-15-2.5-W2 | kompl. | 1
90 | Montāžas un stiprinājuma materiāli |  | kompl. | 1
91 | Elektroinstalācijas materiāli |  | kompl. | 1
Tiešās izmaksas kopā, t.sk. darba devēja sociālais nodoklis (%)
Sastādīja : _Sergejs Birjukovs (Sertifikāta Nr. 20-4502)_
2018-04-16

## 2-2
Lokālā tāme Nr.2-2
Apkure
Objekta nosaukums: Ražošānas teritorija "Ķieģeļceplis"
Objekta adrese: “Cepļa pļavas”, Valka, Valkas novads”
Pasūtītājs : Valkas novada dome
[10 empty] | Tāmes izmaksas : |  |  |  | #REF!
Nr. p.k. | Darbu un resursu nosaukums | Tips, marka, Ražotājs | Mēra vienība | Dau-dzums | Vienības izmaksas | [5 empty] | Kopā uz visu apjomu
[5 empty] | laika norma (c/h) | darba samaksas likme €/h) | darba alga (€) | materiāli (€) | mehānismi un instrumenti (€) | Kopā € | darbietil-pība (c./h) | darba alga (€) | materiāli (€) | mehānismi un instrumenti (€) | Summa €
1 | 2 | 3 | 4 | 5 | 6 | 7 | 8 | 9 | 10 | 11 | 12 | 13 | 14 | 15 | 16
Apkures sistēma S11,S21
1 | Daudzslāņu metālpolimēru presējamās caurules Wavin Tigris K1, Pe-Xc | ø16x2.0 | t.m. | 170
2 | Daudzslāņu metālpolimēru presējamās caurules Wavin Tigris K1, Pe-Xc | ø20x2.2 | t.m. | 50
3 | Daudzslāņu metālpolimēru presējamās caurules Wavin Tigris K1, Pe-Xc | ø25x2.5 | t.m. | 16
4 | Daudzslāņu metālpolimēru presējamās caurules Wavin Tigris K1, Pe-Xc | ø32x3.0 | t.m. | 20
5 | Tigris K1 cauruļvadu veidgabali | Wavin | kompl. | 1
6 | Tigris K1 cauruļvadu presējamie savienojumi | Wavin | kompl. | 1
7 | Kaučuka siltumizolācija K-Flex-EC | ø18/19mm | t.m. | 12
8 | Radiators "Purmo Compact" ar sienas stiprinājumiem, sānu pieslēgumu un atgaisotāju | C11-300-500 | kompl. | 1
9 | Radiators "Purmo Compact" ar sienas stiprinājumiem, sānu pieslēgumu un atgaisotāju | C21-300-500 | kompl. | 1
10 | Radiators "Purmo Compact" ar sienas stiprinājumiem, sānu pieslēgumu un atgaisotāju | C21400-600 | kompl. | 2
11 | Radiators "Purmo Compact" ar sienas stiprinājumiem, sānu pieslēgumu un atgaisotāju | C22-400-500 | kompl. | 1
12 | Radiators "Purmo Compact" ar sienas stiprinājumiem, sānu pieslēgumu un atgaisotāju | C22400-700 | kompl. | 4
13 | Radiators "Purmo Compact" ar sienas stiprinājumiem, sānu pieslēgumu un atgaisotāju | C22400-800 | kompl. | 2
14 | Radiators "Purmo Compact" ar sienas stiprinājumiem, sānu pieslēgumu un atgaisotāju | C22400-900 | kompl. | 2
15 | Radiators "Purmo Compact" ar sienas stiprinājumiem, sānu pieslēgumu un atgaisotāju | C22-500-1100 | kompl. | 1
16 | Radiators "Purmo Compact" ar sienas stiprinājumiem, sānu pieslēgumu un atgaisotāju | C33-500-800 | kompl. | 1
17 | Radiators "Purmo Compact" ar sienas stiprinājumiem, sānu pieslēgumu un atgaisotāju | C33-600-900 | kompl. | 2
18 | Radiatora noslēgvārsts ar leņķi | Danfoss RLV-S-15 | kompl. | 17
19 | Radiatora termoventilis 90' ar termogalvu | Danfoss RA-N-15+RAS-C | kompl. | 17
20 | Automātiksais atgaisotājs | DN15 | gab. | 2
21 | Balansēšanas vārsts ar noslēgvārstu | Danfoss MSV-B-15, MSV-S15 | kompl. | 1
22 | Balansēšanas vārsts ar noslēgvārstu | Danfoss MSV-B-20, MSV-S25 | kompl. | 1
23 | Ugunsdrošie materiāli neblīvumu aizdarei |  | kompl. | 1
24 | Montāžas un stiprinājuma materiāli |  | kompl. | 1
25 | Elektroinstalācijas materiāli |  | kompl. | 1
Tiešās izmaksas kopā, t.sk. darba devēja sociālais nodoklis (%)
Sastādīja : _Sergejs Birjukovs (Sertifikāta Nr. 20-4502)_
2018-04-16

## 2-3
Lokālā tāme Nr.2-3
Siltummezgls
Objekta nosaukums: Ražošānas teritorija "Ķieģeļceplis"
Objekta adrese: “Cepļa pļavas”, Valka, Valkas novads”
Pasūtītājs : Valkas novada dome
[10 empty] | Tāmes izmaksas : |  |  |  | #REF!
Nr. p.k. | Darbu un resursu nosaukums | Tips, marka, Ražotājs | Mēra vienība | Dau-dzums | Vienības izmaksas | [5 empty] | Kopā uz visu apjomu
[5 empty] | laika norma (c/h) | darba samaksas likme €/h) | darba alga (€) | materiāli (€) | mehānismi un instrumenti (€) | Kopā € | darbietil-pība (c./h) | darba alga (€) | materiāli (€) | mehānismi un instrumenti (€) | Summa €
1 | 2 | 3 | 4 | 5 | 6 | 7 | 8 | 9 | 10 | 11 | 12 | 13 | 14 | 15 | 16
Katla apsaiste
1 | Čuguna malkas katls ar termomehānisko vilkmes regulatoru un katla drošības grupu | Ferroli SFL6 | kompl. | 2
2 | Katla cirkulācijas sūknis Wilo | Yonos Pico 25/1-6 Q=0.65m3/h, H=4m | kompl. | 2
3 | Apkures loka cirkulācijas sūknis Wilo | Yonos Pico 25/1-8 Q=0.76m3/h, H=6m | kompl. | 1
4 | Ventilācijas siltumapgādes sūknis Wilo | Yonos Pico 15/1-6 Q=0.2m3/h, H=5m | kompl. | 1
5 | Karstā ūdens apgādes sūknis Wilo | Yonos Maxo 30/0.5-7 Q=3.0m3/h, H=6m | kompl. | 1
6 | Karstā ūdens cirkulācijas sūknis Wilo | Yonos Pico 15/1-6 Q=1.2m3/h, H=3m | kompl. | 1
7 | Karstā ūdens kombinētais Boilers ar elektr. teni 2.7kW | Ferroli Eco un it F-1C, V=500l | kompl. | 1
8 | Katla drošības grupa | Ferroli | kompl. | 1
9 | Izplešanās trauks ar stiprināšanas kompl | ELBI ERE-24, V=24l | kompl. | 1
10 | Izplešanās trauks ar stiprināšanas kompl | ELBI ERL-D-24, V=24l | kompl. | 1
11 | Lodveida noslēgvārsts | DN20, PN6 | gab. | 5
12 | Lodveida noslēgvārsts | DN25, PN6 | gab. | 8
13 | Lodveida noslēgvārsts | DN32, PN6 | gab. | 14
14 | No netīšas aizvēršanas aizsargāts ventils | DN20, PN6 | gab. | 2
15 | Vienvirziena vārsts | DN20, PN6 | gab. | 3
16 | Vienvirziena vārsts | DN25, PN6 | gab. | 3
17 | Vienvirziena vārsts | DN32, PN6 | gab. | 2
18 | 3-cela vārsts ar piedziņu AMV10 | Danfoss VF3, DN15, Kvs=4.0 | kompl. | 1
19 | Izlaides ventils | DN15 | gab. | 3
20 | Automātiskais atgaisotājs | DN15 | gab. | 2
21 | Ūdens filtrs | DN20 | gab. | 2
22 | Ūdens filtrs | DN25 | gab. | 1
23 | Ūdens filtrs | DN32 | gab. | 2
24 | Ūdens skaitītājs | B-Meters Dn20, Qn=1.5m3/h | kompl. | 1
25 | Elektrometināmā tērauda caurule EN 10216-2 | 26,9x2,6 (DN20) | t.m. | 10
26 | Elektrometināmā tērauda caurule EN 10216-2 | 33,7x2,6 (DN25) | t.m. | 8
27 | Elektrometināmā tērauda caurule EN 10216-2 | 42,3x2,6 (DN32) | t.m. | 20
28 | Elektrometināmā tērauda caurule EN 10216-2 | 60,3x3,2 (DN50) | t.m. | 2
29 | Elektrometināmā tērauda caurule EN 10216-2 | 76,3x3,2 (DN65) | t.m. | 1.8
30 | Paroc Selection AluCoat T izolācija | ø28/b=20mm | t.m. | 10
31 | Paroc Selection AluCoat T izolācija | ø35/b=20mm | t.m. | 8
32 | Paroc Selection AluCoat T izolācija | ø48/b=20mm | t.m. | 20
33 | Paroc Selection AluCoat T izolācija | ø60/b=30mm | t.m. | 2
34 | Paroc Selection AluCoat T izolācija | ø76/b=30mm | t.m. | 1.6
35 | Cauruļvada līkums EN 10217-2 | ø26,9-90 | gab. | 6
36 | Cauruļvada līkums EN 10217-2 | ø33,7 | gab. | 5
37 | Cauruļvada līkums EN 10217-2 | ø42,3 | gab. | 11
38 | Cauruļvada līkums EN 10217-2 | ø60,3 | gab. | 2
39 | Cauruļvada trejgabals ar sašaurinājumu | ø60,3/ø42,3 | gab. | 2
40 | Cauruļvada pāreja | ø60,3 -ø76.3 | gab. | 2
41 | Cauruļvada pāreja | ø60,3 -ø42.3 | gab. | 2
42 | Cauruļvada pāreja | ø42.3 -ø33,7 | gab. | 2
43 | Gruntējums | URF 0110 | kg. | 1
44 | Krāsa Neosprint 30 (2.kārtās) |  | kg. | 1.5
45 | Termometrs 0-100C |  | gab. | 6
46 | Monometrs 0-6bar |  | gab. | 7
47 | Vadības bloks | Danfoss ECL310 | kompl. | 1
48 | Telpas temperatūras devējs | Danfoss ESM10 | gab. | 1
49 | Ara gaisa temperatūras devējs | Danfoss ESMT | gab. | 1
50 | Cauruļu virsmu temp.sensors | Danfoss ESMC | kompl. | 5
51 | Hidrauliskā pārbaude |  | t.m. | 41.8
52 | Montāžas un stiprinājuma materiāli |  | kompl. | 1
53 | Elektroinstalācijas materiāli |  | kompl. | 1
54 | Elastīgie ugunsdrošie hermētiķi |  | kompl. | 1
Dūmenis (Beril vai analogs)
1 | Izolēta dūmvada posms l=0.25m | ø180/ø280 | gab. | 2
2 | Izolēta dūmvada posms l=0.25m | ø180/ø280 | gab. | 14
3 | Izolēta dūmvada posms l=0.25m | ø180/ø280 | gab. | 2
4 | Dūmvada tīrīšana trejgabals | ø180/ø280-90' | gab. | 2
5 | Kondensēta izvadīšanas korķis | ø180 | gab. | 2
6 | Pieslēguma trejgabals izolēts | ø180/ø280 -90' | gab. | 2
7 | Šīberis | ø180 | gab. | 2
8 | Dūmvada jumta noslēgplakne | ø180/ø280 -10' | gab. | 2
9 | Dūmvada izvada konuss | ø180 | gab. | 2
10 | Dūmvada sienas stiprinājuma materiāli | ø180/ø280, L=300mm | gab. | 8
11 | Dūmvada sienas balsts | ø180/ø280, L-475mm | gab. | 4
12 | Dūmvada savienojuma skavas | ø180/ø280 | gab. | 18
13 | Dūmvada un apkures katla savienojums kite |  | gab. | 2
14 | Dūmvada montāža |  | t.m. | 15.5
15 | Montāžas materiāli |  | kompl. | 1
16 | Izpildokumentācija |  | kompl. | 1
| Tiešās izmaksas kopā, t.sk. darba devēja sociālais nodoklis (%) | [9 empty] | 0 | 0 | 0 | 0 | 0
Sastādīja : _Sergejs Birjukovs (Sertifikāta Nr. 20-4502)_
2018-04-16

## 2-4
Lokālā tāme Nr.2-4
ŪK
Objekta nosaukums: Ražošānas teritorija "Ķieģeļceplis"
Objekta adrese: “Cepļa pļavas”, Valka, Valkas novads”
Pasūtītājs : Valkas novada dome
[9 empty] | Tāmes izmaksas : |  |  |  | 0
Nr. p.k. | Darbu un resursu nosaukums | Mēra vienība | Dau-dzums | Vienības izmaksas | [5 empty] | Kopā uz visu apjomu
|  |  |  | laika norma (c/h) | darba samaksas likme €/h) | darba alga(€) | materiāli (€) | mehānismi un instrumenti (€) | Kopā € | darbietil-pība (c./h) | darba alga (€) | materiāli (€) | mehānismi un instrumenti (€) | Summa €
1 | 2 | 3 | 4 | 5 | 6 | 7 | 8 | 9 | 10 | 11 | 12 | 13 | 14 | 15
UGUNSDZĒSĪBAS ŪDENSVADA CAURUĻVADS (Ū2)
Pakošanas cehs ar administratīvām un sadzīves telpām
1 | Ugunsdzēsības caurules no cinkota tērauda 60,3x3,6 (DN50) | t.m. | 180
2 | Ugunsdzēsības krāns DN50 ar šļūteni L=20 m, ar noslēdzamo stobru DN13 un 1gb. ugunsdzēsības aparātu skapitī | kompl. | 6
3 | Elektriskais aizbīdnis DN50 ar automātikas vadības bloku | kompl. | 1
4 | Iztukšošanas ventilis DN20 | gab. | 4
5 | Aizbīdnis DN50 | gab. | 1
6 | Manometrs | kompl. | 1
7 | Savienojoša uzmava ner.tērauds/tērauds DN50 | gab. | 1
8 | Pārēja ar atlokiem no DN50 uz DN65 | gab. | 1
9 | Universālais savienojošais adapteris DN65 ar atlokiem | kompl. | 1
10 | Fasondaļas un stiprinājumi ugunsdzēsības caurulei no tērauda DN50 | kompl. | 20
11 | Elektriskais sildkabelis ar vadības bloku | t.m. | 6
12 | Ūdensvada hidrauliskā pārbaude | t.m. | 170
13 | Ugunsdrošības aploces | kompl. | 3
Noliktava
14 | Ugunsdzēsības caurules no cinkota tērauda 60,3x3,6 (DN50) | t.m. | 315
15 | Ugunsdzēsības krāns DN50 ar šļūteni L=20 m, ar noslēdzamo stobru DN13 un 1gb. ugunsdzēsības aparātu skapitī | kompl. | 6
16 | Elektriskais aizbīdnis DN50 ar automātikas vadības bloku | kompl. | 1
17 | Aizbīdnis DN50 | gab. | 1
18 | Iztukšošanas ventilis DN20 | gab. | 7
19 | Manometrs | kompl. | 1
20 | Savienojoša uzmava ner.tērauds/tērauds DN50 | gab. | 1
21 | Pārēja ar atlokiem no DN50 uz DN65 | gab. | 1
22 | Universālais savienojošais adapteris DN65 ar atlokiem | kompl. | 1
23 | Fasondaļas un stiprinājumi ugunsdzēsības caurulei no tērauda DN50 | kompl. | 65
24 | Elektriskais sildkabelis ar vadības bloku | t.m. | 6
25 | Skapis uz ievada ar siltumizolāciju | kompl. | 1
26 | Ūdensvada hidrauliskā pārbaude | t.m. | 315
SADZĪVES KANALIZĀCIJAS TĪKLS (K1)
Pakošanas cehs ar administratīvām un sadzīves telpām
27 | Pašteces kanalizācijas caurule ∅50, PP, SN4, ar fasondaļām un stiprinājumiem | t.m. | 32
28 | Pašteces kanalizācijas caurule ∅110, PP, SN8, ar fasondaļām un stiprinājumiem | t.m. | 52
29 | Revīzija Ø110 | gab. | 2
30 | Noslēgtapa tīrīšanai Ø110 | gab. | 4
31 | Apkalpošanas lūka (sifonu un revīzijas uzstādīšanas vietās) | gab. | 5
32 | Kanalizācijas stāvvada izvads ar Ø110 jumtā | gab. | 1
33 | Klozetpods, skalošanas tvertne, ventilis Ø15 | kompl. | 4
34 | Rokas māzgātne, sifons un jaucējkrāns, 2 ventiļi Ø15 | kompl. | 7
35 | Trauku māzgatne, sifons un jaucējkrāns, 2 ventiļi ø15 | kompl. | 2
36 | Dušas kabīne, vācele, sifons, jaucējkrāns, 2 ventiļi ø15 | kompl. | 4
37 | Traps DN100 (analogs HL3100Pr) ar "sauso" sifonu, ar režģi 145x145 no kaļama ķeta, q=1.25l/s | kompl. | 1
38 | Ugunsdrošības aploce caurulei d110 | kompl. | 1
AUKSTĀ ŪDENSVADA TĪKLS (Ū0)
Pakošanas cehs ar administratīvām un sadzīves telpām
39 | Ūdens sagatavošanas iekārta (piemeklēt konkrēto iekārtu pēc ūdens analīzes veikšanas), 3m³/st. | kompl. | 1
40 | Ūdensvada caurule DN40 ūd.s. Iekārtas apsaistes caurules | t.m. | 20
41 | Atslēdzoša armatūra DN40 | kompl. | 15
42 | Membrānu hidrofors uz 1m³ | kompl. | 1
43 | Manometrs | gab. | 1
44 | Spiediena relēja Pmin=4,5 bar Pmax=5,5 bar | kompl. | 1
45 | Ventilis DN40 | gab. | 2
46 | Redukcijas uzmava no De63 uz De40 | gab. | 1
47 | Ūdens uzskaites mezgls:
48 | Redukcijas uzmava no DN40 uz DN20 | gab. | 2
49 | Ventilis DN20 | gab. | 2
50 | Filtrs | gab. | 1
51 | Ūdens skaitītājs DN20, q=3,0m³/st | gab. | 1
52 | Manometrs | gab. | 1
AUKSTĀ ŪDENSVADA TĪKLS (Ū1)
Pakošanas cehs ar administratīvām un sadzīves telpām
53 | Ūdensvada caurule De40, PE-RT/AL, PN10, ar fasondaļām un stiprinājumiem, ar pretkondensāta izolāciju 13mm, 0.040W/mK | t.m. | 3
54 | Ūdensvada caurule De32, PE-RT/AL, PN10, ar fasondaļām un stiprinājumiem, ar pretkondensāta izolāciju 13mm, 0.040W/mK | t.m. | 24
55 | Ūdensvada caurule De25, PE-RT/AL, PN10, ar fasondaļām un stiprinājumiem, ar pretkondensāta izolāciju 13mm, 0.040W/mK | t.m. | 20
56 | Ūdensvada caurule De20, PE-RT/AL, PN10, ar fasondaļām un stiprinājumiem, ar pretkondensāta izolāciju 13mm, 0.040W/mK | t.m. | 39
57 | Ventilis DN40 | gab. | 1
58 | Ventilis DN32 | gab. | 1
59 | Ventilis DN25 | gab. | 4
60 | Vienvirziena vārsts DN25 | gab. | 1
61 | Ugunsdrošības aploces | kompl. | 2
KARSTĀ ŪDENSVADA TĪKLS (S3)
Pakošanas cehs ar administratīvām un sadzīves telpām
62 | Ūdensvada caurule De32, PE-RT/AL, PN10, ar fasondaļām un stiprinājumiem, ar pretsiltuma izolāciju 20mm, 0.040W/mK | t.m. | 24
63 | Ūdensvada caurule De25, PE-RT/AL, PN10, ar fasondaļām un stiprinājumiem, ar pretsiltuma izolāciju 20mm, 0.040W/mK | t.m. | 20
64 | Ūdensvada caurule De20, PE-RT/AL, PN10, ar fasondaļām un stiprinājumiem, ar pretsiltuma izolāciju 20mm, 0.040W/mK | t.m. | 39
65 | Ventilis DN25 | gab. | 1
66 | Ventilis DN20 | gab. | 4
67 | Ugunsdrošības aploces | kompl. | 2
CIRKULĀCIJAS ŪDENSVADA TĪKLS (S4)
Pakošanas cehs ar administratīvām un sadzīves telpām
68 | Ūdensvada caurule De16, PE-RT/AL, PN10, ar fasondaļām un stiprinājumiem, ar pretsiltuma izolāciju 20mm, 0.040W/mK | t.m. | 25
69 | Lodveida ventilis DN15 | gab. | 1
70 | Balansa ventilis DN15 | gab. | 1
71 | Ugunsdrošības aploce caurulei de16 | kompl. | 1
Tiešās izmaksas kopā, t.sk. darba devēja sociālais nodoklis (%)
Sastādīja : _Sergejs Birjukovs (Sertifikāta Nr. 20-4502)_
2018-04-16
AUKSTĀ ŪDENSVADA TĪKLS (Ū0)
Pakošanas cehs ar administratīvām un sadzīves telpām
1 | Ūdens sagatavošanas iekārta (piemeklēt konkrēto iekārtu pēc ūdens analīzes veikšanas), 3m³/st. | kompl. | 1 | 3.1 | 8.07 | 25.02 | 733.88 | 1.25 | 760.15 | 3.1 | 25.02 | 733.88 | 1.25 | 760.15
1-1 | Ūdensvada caurule DN40 ūd.s. Iekārtas apsaistes caurules | t.m. | 20 | 0.35 | 8.07 | 2.82 | 3.6 | 0.14 | 6.56 | 7 | 56.4 | 72 | 2.8 | 131.2
1-2 | Atslēdzoša armatūra DN40 | kompl. | 15 | 1.35 | 8.07 | 10.89 | 55.96 | 0.54 | 67.39 | 20.25 | 163.35 | 839.4 | 8.1 | 1010.85
2 | Membrānu hidrofors uz 1m³ | kompl. | 1 | 4.65 | 8.07 | 37.53 | 1187.89 | 1.88 | 1227.3 | 4.65 | 37.53 | 1187.89 | 1.88 | 1227.3
3 | Manometrs | gab. | 1 | 1.35 | 8.07 | 10.89 | 10.21 | 0.54 | 21.64 | 1.35 | 10.89 | 10.21 | 0.54 | 21.64
4 | Spiediena relēja Pmin=4,5 bar Pmax=5,5 bar | kompl. | 1 | 1.35 | 8.07 | 10.89 | 13.12 | 0.54 | 24.55 | 1.35 | 10.89 | 13.12 | 0.54 | 24.55
5 | Ventilis DN40 | gab. | 2 | 0.65 | 8.07 | 5.25 | 33.87 | 0.26 | 39.38 | 1.3 | 10.5 | 67.74 | 0.52 | 78.76
6 | Redukcijas uzmava no De63 uz De40 | gab. | 1 | 0.35 | 8.07 | 2.82 | 1.45 | 0.14 | 4.41 | 0.35 | 2.82 | 1.45 | 0.14 | 4.41
7 | Ūdens uzskaites mezgls:
7-1 | Redukcijas uzmava no DN40 uz DN20 | gab. | 2 | 0.35 | 8.07 | 2.82 | 1.98 | 0.14 | 4.94 | 0.7 | 5.64 | 3.96 | 0.28 | 9.88
7-2 | Ventilis DN20 | gab. | 2 | 0.65 | 8.07 | 5.25 | 22.34 | 0.26 | 27.85 | 1.3 | 10.5 | 44.68 | 0.52 | 55.7
7-3 | Filtrs | gab. | 1 | 0.65 | 8.07 | 5.25 | 17.3 | 0.26 | 22.81 | 0.65 | 5.25 | 17.3 | 0.26 | 22.81
7-4 | Ūdens skaitītājs DN20, q=3,0m³/st | gab. | 1 | 1.35 | 8.07 | 10.89 | 14.33 | 0.54 | 25.76 | 1.35 | 10.89 | 14.33 | 0.54 | 25.76
7-5 | Manometrs | gab. | 1 | 1.35 | 8.07 | 10.89 | 10.21 | 0.54 | 21.64 | 1.35 | 10.89 | 10.21 | 0.54 | 21.64

## 2-5
Lokālā tāme Nr.2-5
Elektroapgādes un apgaismojums
Objekta nosaukums: Ražošānas teritorija "Ķieģeļceplis"
Objekta adrese: “Cepļa pļavas”, Valka, Valkas novads”
Pasūtītājs : Valkas novada dome
[10 empty] | Tāmes izmaksas : |  |  |  | #REF!
Nr. p.k. | Darbu un resursu nosaukums | Tips, marka, Ražotājs | Mēra vienība | Dau-dzums | Vienības izmaksas | [5 empty] | Kopā uz visu apjomu
[5 empty] | laika norma (c/h) | darba samaksas likme €/h) | darba alga (€) | materiāli (€) | mehānismi un instrumenti (€) | Kopā € | darbietil-pība (c./h) | darba alga (€) | materiāli (€) | mehānismi un instrumenti (€) | Summa €
1 | 2 | 3 | 4 | 5 | 6 | 7 | 8 | 9 | 10 | 11 | 12 | 13 | 14 | 15 | 16
Spēka sadalne GS
1 | Elektrosadales skapis Unom=400/230V, 50Hz, IP44, virsbūvēts, ar slēdzeni. |  | kompl. | 1
2 | Slēdzis, 400V, 3-polu, 250A Schneider electric | 31106 | gab. | 1
3 | Automātslēdzis, 400V, 3-polu, 40A, C Schneider electric | A9F74340 | gab. | 1
4 | Automātslēdzis, 400V, 3-polu, 32A, C Schneider electric | A9F74332 | gab. | 9
5 | Automātslēdzis, 400V, 3-polu, 25A, C Schneider electric | A9F74325 | gab. | 2
6 | Automātslēdzis ar noplūdi 230V, 2-polu, 16A, Inopl=30mA, C Schneider electric | A9D20616 | gab. | 1
7 | Automātslēdzis, 230V, 1-polu, 10A, C Schneider electric | A9F3110 | gab. | 1
8 | Automātslēdzis, 400/230V, 1-polu/3-polu precīzēt montāžas gaitā |  | gab. | 4
9 | Sadalnes montāžas komplekts Schneider electric |  | kompl. | 1
Spēka sadalne AS1
10 | Sadales skapis. VA. 54 (3x18) mod. (WxHxD) 400x600x140mm. IP65. pelēks. durvis caurspīdīgas (RAL 7035)б ar atslēgu |  | kompl. | 1
11 | Slēdzis, 400V, 3-polu, 40A Schneider electric | A9S65340 | gab. | 1
12 | Automātslēdzis, 400V, 3-polu, 20A, C Schneider electric | A9F74320 | gab. | 1
13 | Automātslēdzis, 400V, 3-polu, 16A, C Schneider electric | A9F74316 | gab. | 2
14 | Automātslēdzis ar noplūdi 400V, 4-polu, 40A, Inopl=30mA Schneider electric | A9Z05425 | gab. | 1
15 | Automātslēdzis ar noplūdi 230V, 2-polu, 16A, Inopl=30mA, C Schneider electric | A9D20616 | gab. | 4
16 | Automātslēdzis, 230V, 1-polu, 16A, C Schneider electric | A9K02116 | gab. | 6
17 | Automātslēdzis, 230V, 1-polu, 10A, C Schneider electric | A9K02110 | gab. | 4
18 | Automātslēdzis, 230V, 1-polu, 6A, C Schneider electric | A9F3106 | gab. | 5
19 | Kontaktors 1-polu, 25A, 1 NO, Usp=230V Schneider electric | A9C20731 | gab. | 4
20 | Kontaktors 3-polu, 25A, 3 NO, Usp=230V Schneider electric | A9C20833 | gab. | 1
21 | Sadalnes montāžas komplekts Schneider electric |  | kompl. | 1
Spēka sadalne AS2
22 | Elektrosadales skapis Unom=400/230V, 50Hz, IP44, virsbūvēts, ar slēdzeni. |  | kompl. | 1
23 | Slēdzis, 400V, 3-polu, 40A Schneider electric | A9S65340 | gab. | 1
24 | Automātslēdzis, 400V, 3-polu, 16A, C Schneider electric | A9F74316 | gab. | 2
25 | Automātslēdzis ar noplūdi 230V, 2-polu, 16A, Inopl=30mA, C Schneider electric | A9D20616 | gab. | 4
26 | Automātslēdzis, 230V, 1-polu, 16A, C Schneider electric | A9K02116 | gab. | 5
27 | Automātslēdzis, 230V, 1-polu, 10A, C Schneider electric | A9F3110 | gab. | 5
28 | Automātslēdzis, 230V, 1-polu, 6A, C Schneider electric | A9F3106 | gab. | 2
29 | Sadalnes montāžas komplekts Schneider electric |  | kompl. | 1
Spēka sadalne SS1
30 | Elektrosadales skapis Unom=400/230V, 50Hz, IP44, virsbūvēts, ar slēdzeni. |  | kompl. | 1
31 | Slēdzis, 400V, 3-polu, 40A Schneider electric | A9S65340 | gab. | 1
32 | Automātslēdzis, 400V, 3-polu, 16A, C Schneider electric | A9F74316 | gab. | 3
33 | Automātslēdzis ar noplūdi 230V, 2-polu, 16A, Inopl=30mA, C Schneider electric | A9D20616 | gab. | 3
34 | Automātslēdzis, 230V, 1-polu, 16A, C Schneider electric | A9K02116 | gab. | 4
35 | Automātslēdzis ar noplūdi 230V, 2-polu, 10A, Inopl=30mA, C Schneider electric | A9D20610 | gab. | 4
36 | Automātslēdzis, 230V, 1-polu, 10A, C Schneider electric | A9F3110 | gab. | 4
37 | Sadalnes montāžas komplekts Schneider electric |  | kompl. | 1
Spēka sadalne SS2
38 | Elektrosadales skapis Unom=400/230V, 50Hz, IP44, virsbūvēts, ar slēdzeni. |  | kompl. | 1
39 | Slēdzis, 400V, 3-polu, 40A Schneider electric | A9S65340 | gab. | 1
40 | Automātslēdzis ar noplūdi 230V, 2-polu, 16A, Inopl=30mA, C Schneider electric | A9D20616 | gab. | 1
41 | Automātslēdzis, 230V, 1-polu, 16A, C Schneider electric | A9K02116 | gab. | 4
42 | Automātslēdzis, 230V, 1-polu, 10A, C Schneider electric | A9F3110 | gab. | 6
43 | Automātslēdzis, 230V, 1-polu, 6A, C Schneider electric | A9F3106 | gab. | 3
44 | Kontaktors 1-polu, 16A, 1 NO, Usp=230V Schneider electric | A9C22711 | gab. | 2
45 | Sadalnes montāžas komplekts Schneider electric |  | kompl. | 1
Spēka sadalne SM
46 | Elektrosadales skapis Unom=400/230V, 50Hz, IP44, virsbūvēts, ar slēdzeni. |  | kompl. | 1
47 | Slēdzis, 400V, 3-polu, 40A Schneider electric | A9S65340 | gab. | 1
48 | Automātslēdzis ar noplūdi 230V, 2-polu, 16A, Inopl=30mA, C Schneider electric | A9D20616 | gab. | 1
49 | Automātslēdzis, 230V, 1-polu, 16A, C Schneider electric | A9F3116 | gab. | 3
50 | Automātslēdzis ar noplūdi 230V, 2-polu, 10A, Inopl=30mA, C Schneider electric | A9D20610 | gab. | 2
51 | Automātslēdzis, 230V, 1-polu, 10A, C Schneider electric | A9F3110 | gab. | 2
52 | Automātslēdzis, 230V, 1-polu, 6A, C Schneider electric | A9F3106 | gab. | 5
53 | Sadalnes montāžas komplekts Schneider electric |  | kompl. | 1
Spēka sadalne AAS ar ARI bloku
54 | Sadales skapis. VA. 4/48. IP65. 330x1040x138mm. ar atslēgu. balts. durvis caurspīdīgas. RH-48/4Z |  | kompl. | 1
55 | Slēdzis, 400V, 3-polu, 40A Schneider electric | R9S64340 | gab. | 2
56 | Automātslēdzis, 400V, 3-polu, 16A, C Schneider electric | A9K02316 | gab. | 2
57 | Automātslēdzis, 400V, 3-polu, 6A, C ARI bloks | A9K02306 | gab. | 1
58 | Automātslēdzis, 230V, 1-polu, 6A, C Schneider electric | A9K02106 | gab. | 1
59 | Kontaktors 3-polu, 40A, 3 NO/1NC, Usp=230V Schneider electric | A9C20843 | gab. | 2
60 | Sprieguma kontroles relejs Un =380V, 50Hz, 2CO . Telemecanique | RM4TG 20 | gab. | 1
61 | Laika relejs Un = 220VAC 2CO , t=0,8-8s General Electric | STCAN | gab. | 2
62 | Pārslēdzis 3st.220V, 5A, 1NO+1NC |  | gab. | 1
63 | Automātslēdzis, 400V, 3-polu, 16A, C Schneider electric | A9K02316 | gab. | 1
64 | Automātslēdzis, 230V, 1-polu, 16A, C Schneider electric | A9F3116 | gab. | 4
65 | Automātslēdzis, 230V, 1-polu, 10A, C Schneider electric | A9F3110 | gab. | 4
66 | Sadalnes montāžas komplekts Schneider electric |  | kompl. | 1
67 | Dizeļģenerators 400/230V, 10kW |  | kompl. | 1
Spēka sadalne AS3
68 | Sadales skapis. VA. 4/72. IP65. 435x780x138mm. balts. durvis caurspīdīgas. RH-72/4, ar slēdzeni. |  | kompl. | 1
69 | Slēdzis, 400V, 3-polu, 40A Schneider electric | R9S64340 | gab. | 1
70 | Automātslēdzis, 400V, 3-polu, 20A, C Schneider electric | A9K02316 | gab. | 1
71 | Automātslēdzis, 400V, 3-polu, 16A, C Schneider electric | A9K02316 | gab. | 7
72 | Automātslēdzis, 230V, 1-polu, 16A, C Schneider electric | A9F3116 | gab. | 2
73 | Automātslēdzis, 230V, 1-polu, 10A, C Schneider electric | A9F3110 | gab. | 6
74 | Automātslēdzis, 230V, 1-polu, 6A, C Schneider electric | A9K02106 | gab. | 7
75 | Kontaktors 3-polu, 25A, 3 NO, Usp=230V Schneider electric | A9C20833 | gab. | 6
76 | Kontaktors 1-polu, 16A, 1 NO, Usp=230V Schneider electric | A9C22711 | gab. | 3
77 | Fotorelejs komplektā ar devēju. Schneider electric | IC 100 | kompl. | 1
78 | Sadalnes montāžas komplekts Schneider electric |  | kompl. | 1
Spēka sadalne IAS
79 | Elektrosadales skapis 36 mod., IP44, z/a, ar slēdzeni. |  | kompl. | 1
80 | Slēdzis, 400V, 3-polu, 40A Schneider electric | R9S64340 | gab. | 1
81 | Automātslēdzis, 400V, 3-polu, 32A, C Schneider electric | A9K02332 | gab. | 1
82 | Automātslēdzis, 400V, 3-polu, 16A, C Schneider electric | A9K02316 | gab. | 3
83 | Automātslēdzis, 230V, 1-polu, 10A, C Schneider electric | A9F3110 | gab. | 5
84 | Automātslēdzis, 230V, 1-polu, 6A, C Schneider electric | A9K02106 | gab. | 1
85 | Kontaktors 3-polu, 40A, 3 NO, Usp=230V Schneider electric | A9C20843 | gab. | 1
86 | Kontaktors 3-polu, 25A, 3 NO, Usp=230V Schneider electric | A9C20833 | gab. | 1
87 | Kontaktors 1-polu, 16A, 1 NO, Usp=230V Schneider electric | A9C22711 | gab. | 3
88 | Fotorelejs komplektā ar devēju. Schneider electric | IC 100 | kompl. | 1
89 | Sadalnes montāžas komplekts Schneider electric |  | kompl. | 1
SPĒKA ELEKTROIEKĀRTU UN APGAISMOJUMA TĪKLU KABEĻI
Instalācijas kabelis ar vara dzīslam un PVC izolāciju
90 | 5 dzislu ar šķērsgriezumu 16,0mm² | NYY* 5x16,0 | t.m. | 14
91 | 5 dzislu ar šķērsgriezumu 6,0mm² | NYY* 5x6,0 | t.m. | 174
92 | 5 dzislu ar šķērsgriezumu 4,0mm² | NYY* 5x4,0 | t.m. | 340
93 | 5 dzislu ar šķērsgriezumu 2,5mm² | NYY* 5x2,5 | t.m. | 291
94 | 3 dzislu ar šķērsgriezumu 2,5mm² | NYY* 3x2,5 | t.m. | 2532
95 | 3 dzislu ar šķērsgriezumu 1,5mm² | NYY* 3x1,5 | t.m. | 1697
96 | Ugunsdrošs kabelis 5 dzislu ar šķērsgriezumu 6,0mm2 | NHXH-J-FE180/E60* 5x6,0 | t.m. | 105
97 | Ugunsdrošs kabelis 5 dzislu ar šķērsgriezumu 4,0mm2 | NHXH-J-FE180/E60* 5x4,0 | t.m. | 60
98 | Ugunsdrošs kabelis 3 dzislu ar šķērsgriezumu 4,0mm2 | NHXH-J-FE180/E60* 3x4,0 | t.m. | 45
99 | Ugunsdrošs kabelis 3 dzislu ar šķērsgriezumu 2,5mm2 | NHXH-J-FE180/E60* 3x2,5 | t.m. | 90
100 | Kabelis EUROSAFE | 2x0,8+0,8 | t.m. | 475
101 | Vara dzīsla izolēta, dzelt.zal. krāsā | PK 6 KORO | t.m. | 25
GAISMAS ĶERMEŅI
102 | Gaismeklis ar lum. spuldzi 2x36W, IP54, virsbūvēts. | "Glamox"MIRZ54 236 PC | gab. | 37
103 | Gaismeklis ar spuldzi 1x400W, IP55, virsbūvēts | "Glamox" I50 400W HIE R1 | gab. | 69
104 | Gaismeklis ar luminiscentspuldzi 4x18W,reflektors FR-2, IP 20, iebūvēts. | "Glamox" MEDICUS-R600 414 | gab. | 31
105 | Gaismeklis ar luminiscentspuldzi un iebūv. akkum. 1st. darbībai 1x8W, IP44, virsbūvēts. |  | gab. | 19
106 | Sienas gaismeklis ar ekonomspuldzi 1x60W, IP65, virsbūvēts. |  | gab. | 2
107 | Griestu gaismeklis ar ekonomspuldzi 1x60W, virsbūvēts. |  | gab. | 9
108 | Prožektors 1x60W ar kustibas sensoru IP65 |  | kompl.
109 | Prožektors 1x175W, IP65 Fasādēm | "Glamox" FLS 150 NB RXs7 | gab. | 18
110 | Prožektors 1x282W, IP65 Fasādēm | "Glamox" FLS 250 WB FC2 | gab. | 7
INSTALĀCIJAS MATERIĀLI
111 | Rozete ar zemējuma kontaktu, 230V AC, 16A, IP44, virsapmētuma uzstādīšanai. |  | gab. | 21
112 | Rozete ar zemējuma kontaktu, 230V AC, 16A, IP44, zemapmētuma uzstādīšanai. |  | gab. | 34
113 | Rozete ar zemējuma kontaktu, 230V AC, 16A, IP20, zemapmētuma uzstādīšanai. |  | gab. | 32
114 | Rozete ar zemējuma kontaktu, 400V AC, 16A, IP44, virsapmētuma uzstādīšanai. |  | gab. | 4
115 | Vienpola slēdzis, 10A, 220V, IP44 virsapmētuma uzstādīšanai. |  | gab. | 22
116 | Vienpola slēdzis, 10A, 220V, IP44 zemapmētuma uzstādīšanai. |  | gab. | 11
117 | Dubultslēdzis, 10A, 220V, IP44, zemapmētuma uzstādīšanai. |  | gab. | 2
118 | Vienpola slēdzis, 10A, 220V, IP20 zemapmētuma uzstādīšanai. |  | gab. | 5
119 | Dubultslēdzis, 10A, 220V, IP20, zemapmētuma uzstādīšanai. |  | gab. | 5
120 | Vadības poga aizbidņu vadībai zaļā krāsā | CRANFORD CONTROLS SYCALL R6847L | gab. | 12
121 | Montāžas materiāli |  | kompl. | 1
MATERIĀLI
122 | Caurule PVC ∅32 gofrētā |  | t.m. | 82
123 | Caurule PVC ∅25 gofrētā |  | t.m. | 110
124 | Caurule PVC ∅20 gofrētā |  | t.m. | 331
125 | Caurule PVC ∅16 gofrētā |  | t.m. | 3700
126 | Kabeļu trepe cinkota, 400mm platums, L=6000mm "WIBE" | KHZ-400 | gab. | 31
127 | Kabeļu trepe cinkota, 200mm platums, L=6000mm "WIBE" | KHZ-200 | gab. | 47
128 | Montāžas komplekts kab. trepēm KHZ-400 "WIBE" |  | kompl. | 1
129 | Montāžas komplekts kab. trepēm KHZ-200 "WIBE" |  | kompl. | 1
130 | Ugunsdrošā mastika (310 ml patrona ) |  | gab. | 10
131 | Ugunsdrošās putas (700 ml tūba) |  | gab. | 10
ZIBĒNS AIZSARDZĪBA UN ZEMĒJUMS
Pakošanas cehs ar administratīvām un sadzīves telpām.
132 | Apaļdzelzs, cinkots ∅8mm |  | t.m. | 387
133 | Apaļdzelzs, cinkots ∅10mm |  | t.m. | 65
134 | Savienotājspaile (Rd 8-10/16) | OBO BETERMANN | gab. | 64
135 | Pārtraucamais savienojums | OBO BETERMANN 237 N FT(Rd 8-10) | gab. | 27
136 | Savienotājspaile lietus teknei , | OBO BETERMANN 262(Rd 8-10) | gab. | 10
137 | Ieloces skava un pieslēguma spaile līdz plāksnes biezumam 10mm(Rd 8-10/16), | OBO BETERMANN274 8-10 | gab. | 27
138 | Jumta vadu turētājs lēzeniem jumtiem, | OBO BETERMANN 165 MBG-8 | gab. | 226
139 | Turētājs | OBO BETERMANN 177 55 (Rd 8-10) | gab. | 217
140 | Plakandzelzs 4x40 cink., m |  | t.m. | 320
141 | Elektrods zemējuma, cinkots tērauds ar iespēju pagarināt, d=20 mm, 1,5m |  | gab. | 36
142 | Spaile zemējuma, universāla, cinkotam metālam, zemējuma elektroda d=20 mm savienošanai ar stiepli d=8-10 mm vai plakandzelzi 4x40 mm; | OBO BETERMANN 2760 20FT, gb | gab. | 42
Noliktava
143 | Apaļdzelzs, cinkots ∅8mm |  | t.m. | 387
144 | Apaļdzelzs, cinkots ∅10mm |  | t.m. | 65
145 | Pārtraucamais savienojums | OBO BETERMANN 237 N FT(Rd 8-10) | gab. | 22
146 | Savienotājspaile lietus teknei , | OBO BETERMANN 262(Rd 8-10) | gab. | 10
147 | Ieloces skava un pieslēguma spaile līdz plāksnes biezumam 10mm(Rd 8-10/16), | OBO BETERMANN274 8-10 | gab. | 22
148 | Plakandzelzs 4x40 cink., m |  | t.m. | 280
149 | Elektrods zemējuma, cinkots tērauds ar iespēju pagarināt, d=20 mm, 1,5m |  | gab. | 36
150 | Spaile zemējuma, universāla, cinkotam metālam, zemējuma elektroda d=20 mm savienošanai ar stiepli d=8-10 mm vai plakandzelzi 4x40 mm; | OBO BETERMANN 2760 20FT | gab. | 22
Tiešās izmaksas kopā, t.sk. darba devēja sociālais nodoklis (%)
Sastādīja : _Sergejs Birjukovs (Sertifikāta Nr. 20-4502)_
2018-04-16

## 2-6
Lokālā tāme Nr.2-6
VST
Objekta nosaukums: Ražošānas teritorija "Ķieģeļceplis"
Objekta adrese: “Cepļa pļavas”, Valka, Valkas novads”
Pasūtītājs : Valkas novada dome
[10 empty] | Tāmes izmaksas : |  |  |  | #REF!
Nr. p.k. | Darbu un resursu nosaukums | Tips, marka, Ražotājs | Mēra vienība | Dau-dzums | Vienības izmaksas | [5 empty] | Kopā uz visu apjomu
[5 empty] | laika norma (c/h) | darba samaksas likme €/h) | darba alga (€) | materiāli (€) | mehānismi un instrumenti (€) | Kopā € | darbietil-pība (c./h) | darba alga (€) | materiāli (€) | mehānismi un instrumenti (€) | Summa €
1 | 2 | 3 | 4 | 5 | 6 | 7 | 8 | 9 | 10 | 11 | 12 | 13 | 14 | 15 | 16
Apsardzes signalizācijas sistēma
1 | Apsardzes signalizácijas panelis, NetworX | NETWORX NX8 | kompl. | 1
2 | Transformators 40W |  | gab. | 1
3 | Akumulators | 12V 7Ah | gab. | 1
4 | Kārba | NX003 | gab. | 1
5 | Tastatūra LED | NX1516 | gab. | 1
6 | Kustības detektors | LC-100PI | gab. | 5
7 | Sirena ar strobu | SL-350 | gab. | 2
8 | Signalizācijas kabelis | CQR 6x0,22 | t.m. | 90
9 | Spéka kabelis | MMJ 3x1.5 | t.m. | 45
10 | Datu kabelis áréjais arzeleju (Trauksmes signálu translácija uz apsardzes telpu) | 4x2x0.5 Cat5e | t.m. | 550
11 | PVC caurule d16...d25 | Evopipe | t.m. | 75
12 | Montázas materiali |  | kompl. | 1
UGUNSDZĒSĪBAS AUTOMĀTISKAS SISTĒMAS
Pakosanas cehs ar administratívam un sadzlves telpam.
13 | Ugunsdroslbas signalizäcijas panelis | SMARTLINE 020-4 | gab. | 1
14 | 8 zonu paplasinätäjs | Expander 8Z | gab. | 2
15 | Akumulätoru baterija | 12V/12Ah | gab. | 2
16 | Dümu detektors | NB338-2 | gab. | 20
17 | Detektoru montäzas pamatne |  | gab. | 20
18 | Rokas darblbas detektors | FP/3RD | gab. | 10
19 | Rokas darblbas detektors, IP65 |  | gab. | 1
20 | Termokabelis PROTECTOWIRE, 68°C | PHSC-155-EPC | t.m. | 290
21 | Trauksmes sirena | AH-03127-S | gab. | 9
22 | Ärejä sirena ar strobu | PSC0013 | gab. | 1
23 | Starprelejs 24V, 2P,230V, 8A, AC | 24V, 2P.230V, 8A, AC | gab. | 1
24 | Trose d=3mm |  | t.m. | 480
25 | Signalizäcijas kabelis | J-Y(st)Y 2x0,8+0,8 | t.m. | 1050
26 | Kabelis EUROSAFE | JE-H(St)H-E30/E60 | t.m. | 680
27 | El.barosanas kabelis | (N)HXH FE180/E30 3x1,5 | t.m. | 50
28 | Plastmasas caurule 020mm - 032mm |  | t.m. | 500
29 | Ugunsdrošā mastika (310 ml patrona ) |  | gab. | 5
30 | Ugunsdrošās putas (700 ml tūba) |  | gab. | 3
31 | Montäzas materiäli |  | kompl. | 1
Noliktava
32 | Metāla sadalne, IP65 | 700x500x250 | gab. | 1
33 | El. silditājs metāla sadalnēm | 230VAC | gab. | 1
34 | Termoregulātors el. sildltājam | KT0 011 | gab. | 1
35 | Ugunsdrošības signalizācijas panelis | SMARTLINE 020-4 | gab. | 1
36 | 8 zonu paplasinätäjs | Expander 8Z | gab. | 1
37 | Akumulätoru baterija | 12V 7Ah | gab. | 2
38 | Rokas darblbas detektors | FP/3RD | gab. | 4
39 | Termokabelis PROTECTOWIRE, 68°C | PHSC-155-EPC | t.m. | 360
40 | Trauksmes sirena | AH-03127-S | gab. | 5
41 | Ārejā sirena ar strobu | PSC0013 | gab. | 1
42 | Starprelejs 24V, 2P,230V, 8A, AC | 24V, 2P.230V, 8A, AC | gab. | 1
43 | Trose d=3mm |  | t.m. | 540
44 | Signalizäcijas kabelis | J-Y(st)Y 2x0,8+0,8 | t.m. | 980
45 | Kabelis EUROSAFE | JE-H(St)H-E30/E60 | t.m. | 520
46 | El.barosanas kabelis | (N)HXH FE180/E30 3x1,5 | t.m. | 50
47 | Plastmasas caurule 020mm - 032mm |  | t.m. | 320
48 | Ugunsdrosä mastika (310 ml patrona ) |  | gab. | 5
49 | Ugunsdrosäs putas (700 ml tüba) |  | gab. | 3
50 | Montäzas materiäli |  | kompl. | 1
Apsardzes eka
51 | Ugunsdroslbas signalizäcijas panelis | BENTEL J408 | gab. | 1
52 | Akumulätoru baterija | 12V 7Ah | gab. | 2
53 | Dūmu detektors | NB338-2 | gab. | 1
54 | Ärejä sirena ar strobu | PSC0013 | gab. | 1
55 | Signalizäcijas kabelis | J-Y(st)Y 2x0,8+0,8 | t.m. | 5
56 | Datu kabelis ärejais ar releju (Signälu transläcijai no UAS paneliem) | 4x2x0.5 Cat5e | t.m. | 1000
57 | El.barosanas kabelis | (N)HXH FE180/E30 3x1,5 | t.m. | 5
58 | Kabelu kanäls 40x25 |  | t.m. | 7
59 | Montäzas materiäli |  | kompl. | 1
60 | Izpildokumentācija |  | kompl. | 1
Tiešās izmaksas kopā, t.sk. darba devēja sociālais nodoklis (%)
Sastādīja : _Sergejs Birjukovs (Sertifikāta Nr. 20-4502)_
2018-04-16

## 3-1
Lokālā tāme Nr.3-1
ŪKT
Objekta nosaukums: Ražošānas teritorija "Ķieģeļceplis"
Objekta adrese: “Cepļa pļavas”, Valka, Valkas novads”
Pasūtītājs : Valkas novada dome
[10 empty] | Tāmes izmaksas : |  |  |  | #REF!
Nr. p.k. | Darbu un resursu nosaukums | Tips, marka, Ražotājs | Mēra vienība | Dau-dzums | Vienības izmaksas | [5 empty] | Kopā uz visu apjomu
[5 empty] | laika norma (c/h) | darba samaksas likme €/h) | darba alga (€) | materiāli (€) | mehānismi un instrumenti (€) | Kopā € | darbietil-pība (c./h) | darba alga (€) | materiāli (€) | mehānismi un instrumenti (€) | Summa €
1 | 2 | 3 | 4 | 5 | 6 | 7 | 8 | 9 | 10 | 11 | 12 | 13 | 14 | 15 | 16
ĀRĒJIE TĪKLI
SADZĪVES KANALIZĀCIJAS TĪKLS (K1)
1 | Sadzīves kanalizācijas caurule De160, PP, SN8, EN13476 |  | t.m. | 5
2 | Sadzīves (pašteces notekūdeņiem) PEH kanalizācijas aka ar iestrādātiem gumijas blīvgredzeniem, ar rāmi un ar kaļama ķeta vāku 25t (klass C250) ∅600 (stacionāra tipa), ar iebūvejamiem kapnēm
3 | K1-1, H=1,22m, ∅800 |  | kompl. | 1
4 | Bioloģiskās attīrīšanas iekārta q=7,5 m³/dnn, Labko BioKem 50, ar vadības automātikas skapi (400V, 16A, 50Hz). SBR tipa periodiskās darbības bioloģiskās attīrīšanas iekārta. Attīrīšanas procesā tiek pievienots dzelzs sulfāts efektīvai fosfora atdalīšanai. Iekārtai ir jāatbilst EN12566-3 standartam. Iekārtu ražotājam jābūt ISO 9001 un ISO 14001 sertifikātam. |  | kompl. | 1
5 | Dz.betona enkuroša plātne 6,20x3,5x0,3(h), betons C30/37 ar divu rindu stiegrojumu Ø12 B500B s200x200, +troses Ø35mm, L=10m, gab.=6 |  | gab. | 1
6 | Monolīta dz/betona enkuroša plātnes betonēšana |  | m³ | 6.51
7 | Betons C 30/37 XA2 XF1 |  | m³ | 6.6402
8 | Veidņu noma |  | kompl. | 1
9 | Papildmateriāli |  | kompl. | 1
10 | Sūknis |  | m/h | 0.43
11 | Monolīta dz/betona enkuroša plātņu stiegrošana |  | Tn. | 0.4623
12 | Stiegrojums (t.sk. Troses) |  | Tn. | 0.50853
13 | Sienama armatūra |  | Tn. | 0.0178
14 | stiegrojuma distanceri |  | gab. | 73
BŪVDARBU APJOMS TĪKLAM (K1)
15 | Tranšējas rakšana un aizbēršana |  | 100 m³ | 0.63
16 | Vidēji rupja smilts cauruļvada "spilveņa" veidošanai |  | 100 m³ | 0.1
17 | smiltis |  | m³ | 10.5
18 | Ģeokompozīta Combigrid 60/60 Q1 ieklāšana |  | m² | 20
19 | Gruntsūdens līmeņa pazemināšana pēc vajadzības |  | kompl. | 1
LIETUS NOTEKŪDEŅU KANALIZĀCIJAS TĪKLS (K2)
20 | Lietusūdeņu pašteces kanalizācijas caurule De160, PP, EN13476 |  | t.m. | 150.25
21 | Lietusūdeņu pašteces kanalizācijas caurule De200, PP, EN13477 |  | t.m. | 542.5
22 | Lietusūdeņu pašteces kanalizācijas caurule De250, PP, EN13478 |  | t.m. | 26
23 | Lietusūdeņu pašteces kanalizācijas caurule De315, PP, EN13479 |  | t.m. | 64.55
24 | Lietus notekūdeņu (pašteces notekūdeņiem) PEH kanalizācijas aka ar iestrādātiem gumijas blīvgredzeniem, ar rāmi un ar kaļama ķeta vāku 25t (klass C250) ∅600 (stacionāra tipa), ar iebūvejamiem kapnēm |  | kompl. | 43
25 | H=1,52, Ø800, K2-1 |  | kompl. | 1
26 | H=1,25, Ø600, K2-2, K2-13, K2-14, K2-27, K2-28, K2-39, K2-40, K2-51 |  | kompl. | 8
27 | H=1,29, Ø600, K2-3, K2-7,K2-12,K2-15,K2-26,K2-29,K2-38,K2-41,K2-50 |  | kompl. | 9
28 | H=1,33, Ø600, K2-4, K2-11, K2-16, K2-25, K2-37, K2-42, K2-49 |  | kompl. | 7
29 | H=1,37, Ø600, K2-5, K2-10, K2-17, K2-22, K2-36, K2-43, K2-48 |  | kompl. | 7
30 | H=1,39, Ø600, K2-46 |  | kompl. | 1
31 | H=1,41, Ø600, K2-6, K2-9, K2-18, K2-35, K2-44, K2-47 |  | kompl. | 6
32 | H=1,47, Ø600, K2-45 |  | kompl. | 1
33 | H=1,57, Ø600, K2-8 |  | kompl. | 1
34 | H=1,58, Ø600, K2-34 |  | kompl. | 1
35 | H=1,68, Ø600, K2-19 |  | kompl. | 1
36 | Lietus notekūdeņu (pašteces notekūdeņiem) PEH kanalizācijas aka ar iestrādātiem gumijas blīvgredzeniem, ar rāmi un ar kaļama ķeta vāku 40t (klass D400) ∅600 (peldoša tipa), ar iebūvejamiem kapnēm |  | kompl. | 6
37 | H=1,30, Ø600, K2-24 |  | kompl. | 1
38 | H=1,34, Ø600, K2-23 |  | kompl. | 1
39 | H=1,28, Ø600, K2-30 |  | kompl. | 1
40 | H=1,32, Ø600, K2-31 |  | kompl. | 1
41 | H=1,36, Ø600, K2-32 |  | kompl. | 1
42 | H=1,57, Ø600, K2-33 |  | kompl. | 1
43 | Rūpnieciski izgatavota pastiprinātas stiklšķiedras cilindriska sūknētavas kanalizācijas aka Ø1500, H=2,70m, ar iestrādātiem gumijas blīvgredzeniem, ar rāmi un kaļama ķeta vāku 40t (klass D400) Ø600 (standarta tipa). Kompleskas stacija ie iekļauts: Aisi 304 spiedvada sistēma (iekļ 2xAVK aizbīdņi DN100 , 2xAVK pretvārsti DN100 un 1/2" atgaisošanas vārsts; Aisi 304 izplūdes caurule DN225 ; GRP šķērsstienis priekš vaduļu turētājiem; karsti cinkotas vadulas, vaduļu turētāji; nerusējošā tērauda Aisi 316 ķēdes sūkņu izcelšanai (katram sūknim); sūkņi ir uzstādāmi uz autopēdām ar vadulām un to turētājiem; PVC ieplūdes caurule ar GRP atloku; Nažveida aizbīdnis ar kāta pagarinājumu visiem ievadiem un atsietēj plāksni; Hidrostatiskā līmeņa devēja uzstādīšanas caurule; 2 plūdiņa kronšteins; pārplūdes signalizācija; Aisi 304 trepes un platforma; Aisi 304 atsetēj plāksne. |  | kompl. | 2
44 | H=2,73, K2-20 |  | kompl. | 1
45 | H=3,26m, K2-52 |  | kompl. | 1
46 | Iegremdējamais notekūdeņu sūknis q=26,9 l/s, H=7m, 3,7kW, 3x380-415V, I/nom 8A, IP68, SE1.80.80.30.4.50D.B (izstrādājuma Nr.:96047565), ar S-tube pašattīrošo darba ratu ar šķiedru plēšanas konstrukciju, ar ūdens necaurlaidīgu barošanas spraudni ar vītnes savienojumu pie sūkņa korpusa. Motors ir ūdensizturīgs, pilnība ietverts korpusā un aprikots ar 10m energoapgādes kabeli. Motors ir aprikots ar iebūvētu pārkaršanas aizsardzību. Motoras eļļas kamera ar netoksisku eļļu, ar 20m energoapgādes kabeli. |  | kompl. | 4
47 | + ūdensdrošie jaudas kabeļu savienojumi 2 gab.kari |  | gab. | 2
48 | + pludiņslēdzis 2 gab., SLC10E (prod.Nr. 96061654) |  | gab. | 2
49 | +hidrostatiskais devējs, 0-5m, 10m kabelis (prod.Nr.98991645) |  | t.m. | 10
50 | + 2gab. MP204 motora aizsardzība |  | gab. | 2
51 | Sadales skapis vadības/aizsardzības iekārta LCD108, 3x400V + metāla korpuss ar apsildi, kopmozīta sadalei, sūkņu automatika,+ atbalstpamatne skapim saskaņota ar Latvenergo |  | kompl. | 2
52 | Autopēda DN100 cpl |  | kompl. | 4
53 | Spiediena kanalizācijas caurule De225, PN10, SDR17, EN12201 |  | t.m. | 12.5
54 | Ķeta T-gabals 200/200 ar atloķiem un savietotājelementiem | sp.dz.akās | kompl. | 2
55 | Universālais atloku adapteris DN200/218-235 | sp.dz.akās | gab. | 2
56 | Dz.betona kanalizācijas aka (atbilstoši LVS EN 1917:2003 ) ar iestrādātiem gumijas blīvgredzeniem. Ar akas pilnu hidroizolāciju, ar akas pārsegumu (D400), ar rāmi un ar kaļama ķeta vāku 40t (klass D400) ∅600 (stacionāra tipa), atbilstoši LVS 124, kapnes iebūvējamas. |  | kompl. | 2
57 | H=1,67m , K2-22, K2-53 |  | kompl. | 2
58 | EM PEH līkums uz 90⁰ De225, PE100, SDR17 |  | gab. | 1
59 | EM PEH dubultuzmava De225, PE100, PN16 |  | gab. | 2
60 | ACO self punktveida gūlija ar režģi un iebūvēto grozu |  | kompl. | 40
BŪVDARBU APJOMS TĪKLAM (K2)
61 | Tranšējas rakšana un aizbēršana |  | 100 m³ | 11.75
62 | Vidēji rupja smilts cauruļvada "spilveņa" veidošanai |  | 100 m³ | 6.3
63 | smiltis |  | m³ | 661.5
64 | Ģeokompozīta Combigrid 60/60 Q1 ieklāšana |  | m² | 3528
65 | Gruntsūdens līmeņa pazemināšana pēc vajadzības |  | kompl. | 1
ŪDENSAPGĀDES TĪKLS (Ū1)
66 | Ūdensapgādes caurule De110x6,6, PE, PN10, SDR17, PE100, EN12201 |  | t.m. | 100
67 | Ūdensapgādes caurule De63x3,8, PE, PN10, SDR17, PE100, EN12201 |  | t.m. | 9
68 | Ūdensvada EM Redukcija De110/63, PN16 |  | gab. | 1
69 | Ūdensvada EM T-gabals uz 90⁰ De110/110, PN16 |  | gab. | 1
70 | Ūdensvada EM līkums uz 90⁰ De110, PN16 |  | gab. | 1
71 | Ūdensvada EM savienojošās uzmavas De110, PN16 |  | gab. | 1
72 | Adapteris DN100 ar atloku |  | gab. | 1
73 | Vienvirziena vārsts DN100 ar atloķiem |  | gab. | 1
74 | Ķīļveida aizbīdnis DN100 ar atloķiem |  | gab. | 1
75 | Ķeta līkums uz 90⁰ DN100 | p.Ū1-2 | gab. | 1
76 | Ķeta līkums uz 90⁰ DN50 |  | gab. | 2
77 | Īscaurule DN100 ar atlokiem L=200mm |  | gab. | 1
78 | Īscaurule DN100 ar atlokiem L=800mm |  | gab. | 1
79 | Redukcija ar atlokiem DN100/50 |  | gab. | 1
80 | Keta T-gabals DN50x50 ar atlokiem |  | gab. | 1
81 | Ugunsdzēsības šļuteņu pievienojums |  | gab. | 2
82 | Lodveida ventilis DN25 iztukšošanai |  | gab. | 1
83 | Betona balsts |  | gab. | 4
84 | Dz.betona aka , (atbilstoši LVS NE 1917:2003) ar iestrādātiem gumijas blīvgredzeniem. Ar akas pilnu hidroizolāciju, ar akas pārsegumu (B250), ar rāmi un kaļama ķeta vāku 25t, atbilstoši LVS 124, iebūvējamas kāpnes. Lukas diam.saskaņā ar ŪKT rasējimiem. |  | kompl. | 2
85 | H= 2,29m, Ø1500, p.Ū1-2, skat.ŪKT-15 |  | kompl. | 1
86 | H= 2,42m, Ø2000, Urbums, skat. ŪKT-16 |  | kompl. | 1
87 | Urbuma specifikācijā : |  | kompl. | 1
88 | Sūknīs |  | gab. | 1
89 | Manometrs 0-10 atm |  | gab. | 1
90 | Manomerta krāns. DN15 |  | gab. | 1
91 | Redukcija. 2" uz 1/2" |  | gab. | 1
92 | Ventilis 1/2" |  | gab. | 1
93 | Atgaisotājs. Pn=16 MPa, 1/2" |  | gab. | 1
94 | Trejgabals. DN100x100 |  | gab. | 1
95 | Atloku gala noslēgs ar vītni DN100x2" |  | gab. | 2
96 | Pretvārsts. Pn = 16 MPa. DN100 |  | gab. | 1
97 | Ventilis. DN 100 |  | gab. | 1
98 | Trejgabals. DN100x50x100 |  | gab. | 1
99 | Savienošais uzgalis. 2" (sūkņa darbināšanai) |  | gab. | 1
100 | Atloku adapteris DN100 Del 10 |  | gab. | 1
101 | Hermētiskais atrezisko aku gals |  | gab. | 1
102 | Betona balsts |  | gab. | 3
103 | Savienojoša EL karba |  | gab. | 1
104 | Pašregulējosais sildkabelis DPH-10, L=4,0m, ar vadības bloku | uz ievada | kompl. | 1
105 | Sadales skapis vadības/aizsardzības iekārta LCD108, 3x400V + metāla korpuss ar apsildi, kopmozīta sadalei, sūkņu automatika,+ atbalstpamatne skapim saskaņota ar Latvenergo |  | kompl. | 1
106 | Frekvences pārveidotājs |  | kompl. | 1
BŪVDARBU APJOMS TĪKLAM (Ū1)
107 | Tranšējas rakšana un aizbēršana |  | 100 m³ | 4.28
108 | Vidēji rupja smilts cauruļvada "spilveņa" veidošanai |  | 100 m³ | 0.7
109 | smiltis |  | m³ | 73.5
110 | Ģeokompozīta Combigrid 60/60 Q1 ieklāšana |  | m² | 375
111 | Krustošanās ar esošiem un projektējamiem tīkliem |  | vieta | 5
112 | Gruntsūdens līmeņa pazemināšana pēc vajadzības |  | kompl. | 1
UGUNSDZĒSĪBAS ŪDENSAPGĀDES TĪKLS (Ū2)
113 | Ūdensapgādes caurule De315, PE, PN10, SDR17, PE100, EN12201 |  | t.m. | 75
114 | Adapters DN315 ar atlokiem |  | gab. | 8
115 | Ķīlveida aizbīdnis DN300, ar atloķiem |  | gab. | 4
116 | Pagarinatājkāts aizbīdniem |  | kompl. | 4
117 | Peldošā tipa aizbīdņu kape |  | kompl. | 4
118 | Dz.betona aka , (atbilstoši LVS NE 1917:2003) ar iestrādātiem gumijas blīvgredzeniem. Ar akas pilnu hidroizolāciju, ar akas pārsegumu (D400), ar rāmi un kaļama ķeta vāku 40t, atbilstoši LVS 124, iebūvējamas kāpnes. |  | kompl. | 5
119 | H=3,56m Ø1500 p.Ū2-8, p.Ū2-9 |  | kompl. | 2
120 | H=4,25m Ø1500 p.Ū2-6, p.Ū2-7 |  | kompl. | 2
121 | H=4,80m Ø2000 p.Ū2-1 |  | kompl. | 1
122 | Ūdensapgādes caurule De75X4,5, PE, PN10, SDR17, PE100, EN12201 |  | t.m. | 85
123 | Ūdensvada EM līkums uz 90⁰ De75, PN16 |  | gab. | 2
124 | Ūdensvada EM savienojošās uzmavas De110, PN16 |  | gab. | 2
125 | Ugunsdzēsības iegremdējamas ūdens sūknis q=3,0 l/s, H=46m, vertikālais, 2,2 kW, 3x380-400 V, Inomin.=5,70A, EN 1.4301, AISI 304, Analogs Grundfos SP11-11 |  | kompl. | 2
126 | Ugunsdzēsības sūkņu stacijas specifikāciju skat. ŪKT-14 |  | kompl. | 1
127 | Ugunsdzēsības sūkņu stacijas enkurošanas specifikāciju skat. ŪKT-13 |  | kompl. | 1
128 | Ugunsdzēsōbas šļūtenes DN50, kopgarums saspraugtā veidā sastāda mim.180m |  | kompl. | 1
129 | Sadales skapis vadības/aizsardzības iekārta LCD108, 3x400V + metāla korpuss ar apsildi, kopmozīta sadalei, sūkņu automatika,+ atbalstpamatne skapim saskaņota ar Latvenergo |  | kompl. | 1
BŪVDARBU APJOMS TĪKLAM (Ū2)
130 | Tranšējas rakšana un aizbēršana |  | 100 m³ | 9
131 | Vidēji rupja smilts cauruļvada "spilveņa" veidošanai |  | 100 m³ | 1.11
132 | smiltis |  | m³ | 116.55
133 | Ģeokompozīta Combigrid 60/60 Q1 ieklāšana |  | m² | 676
134 | Krustošanās ar esošiem un projektējamiem tīkliem |  | vieta | 14
135 | Gruntsūdens līmeņa pazemināšana pēc vajadzības |  | kompl. | 1
Tiešās izmaksas kopā, t.sk. darba devēja sociālais nodoklis (%)
Sastādīja : _Sergejs Birjukovs (Sertifikāta Nr. 20-4502)_
2018-04-16

## 3-2
Lokālā tāme Nr.3-2
ELT
Objekta nosaukums: Ražošānas teritorija "Ķieģeļceplis"
Objekta adrese: “Cepļa pļavas”, Valka, Valkas novads”
Pasūtītājs : Valkas novada dome
[10 empty] | Tāmes izmaksas : |  |  |  | #REF!
Nr. p.k. | Darbu un resursu nosaukums | Tips, marka, Ražotājs | Mēra vienība | Dau-dzums | Vienības izmaksas | [5 empty] | Kopā uz visu apjomu
[5 empty] | laika norma (c/h) | darba samaksas likme €/h) | darba alga (€) | materiāli (€) | mehānismi un instrumenti (€) | Kopā € | darbietil-pība (c./h) | darba alga (€) | materiāli (€) | mehānismi un instrumenti (€) | Summa €
1 | 2 | 3 | 4 | 5 | 6 | 7 | 8 | 9 | 10 | 11 | 12 | 13 | 14 | 15 | 16
1. Elektroapāde
1 | Sadalne kabeļu komutācijai ar 2 drošinātājslēdžiem NH2 | "Jauda" KKM-2-22-001 | gab. | 1
2 | Uzskaites sadalnes un kabeļsadalnes pamatne kabeļu komutācijas modulim | "Jauda" PKM-2 | gab. | 1
3 | Naži NH-2 gabarita |  | gab. | 6
4 | Drošinātājs, NH00, gL/gG, 63 A |  | gab. | 3
5 | Kabelis 1kV, četrdzīslu 4x240 Al | AXPK 1-4x240 | t.m. | 113
6 | Kabelis 1kV, četrdzīslu 4x35 Al | AXPK 1-4x35 | t.m. | 30
7 | Gala apdare (g/a) līdz 1kV, četrdzīslu kabelim 150-240 mm², EPKT-0063 |  | kompl. | 4
8 | Gala apdare (g/a) līdz 1kV, četrdzīslu kabelim 16-35 mm², EPKT-0031 |  | kompl. | 2
9 | Aizsarglenta kabelim, plastmasas |  | t.m. | 64
10 | Signāllenta kabeļlīnijai, platums 80 mm |  | t.m. | 118
11 | Kabeļu aizsardzības caurule d=110, zemē guldāmā, gofrētā, cietā 750N |  | t.m. | 30
12 | Kabelis, instalācijas 1x16.0mm², dz/zaļš |  | t.m. | 2
13 | Āderuzgalis 1x16.0 mm² |  | gab. | 1
14 | Kabeļu kurpe, presējama 16 mm² |  | gab. | 1
15 | Elektrods zemējuma, cinkots tērauds ar iespēju pagarināt, d=16 mm, 1.5m |  | gab. | 3
16 | Zemējuma stieple, cinkota d=8 mm |  | t.m. | 2
17 | Spaile zemējuma, universāla, cinkotam metālam, zemējuma elektroda d=20 mm savienošanai ar stiepli d=8-10 mm vai plakandzelzi 4x40 mm |  | gab. | 1
18 | Elektroda uzgalis, iesišanai zemē |  | gab. | 1
19 | Keramzits |  | litri | 40
2. Laukuma elektroapāde
20 | Kabelis 1kV, četrdzīslu 4x16 Al | AXPK 1-4x16 | t.m. | 655
21 | Kabelis 1kV, četrdzīslu 4x4 Cu | CYKY 4x4 | t.m. | 50
22 | Kabelis 1kV, četrdzīslu 4x4 Cu ar ekrānu | NYCY 4x4/4 | t.m. | 90
23 | Signāllenta kabeļlīnijai, platums 80 mm |  | t.m. | 600
24 | Kabeļu aizsardzības caurule d=110, zemē guldāmā, gofrētā, cietā 750N |  | t.m. | 148
3. Laukuma apgaisme
25 | Stabs ielas, konisks 10.5m ar flanci cinkots(Ø60, Ø177) | Europoles CP10600-60 | gab. | 2
26 | Betona pamatne | Europoles P-2 | gab. | 2
27 | Blīvgredzens | Europoles GB-RG | gab. | 2
28 | Traversa 4x prožektoriem T-veida |  | gab. | 2
29 | Prožektors 1x282W, IP65 | "Glamox" FLS 250 WB FC2 | gab. | 6
30 | Automātslēdzis, 230V, 1-polu, 10A, C | Schneider electric A9F3110 | gab. | 6
31 | Kabelis 1kV, četrdzīslu 4x16 Al | AXPK 1-4x16 | t.m. | 230
32 | Kabelis 1kV, trīsdzīslu 3x2,5Cu | NYY-J-3x2,5 | t.m. | 65
33 | Caurule PVC ∅50 gofrētā guldīšanai zemē |  | t.m. | 200
34 | Kabeļu aizsardzības caurule d=110, zemē guldāmā, gofrētā, cietā 750N |  | t.m. | 30
35 | Signāllenta kabeļlīnijai, platums 80 mm |  | t.m. | 200
4. Ielas apgaisme
36 | Ielas stabs 8,6m (8m virs zemes) cinkots, konisks | Europoles CP8600-60 | gab. | 16
37 | Betona pamatne | Europoles P-2 | gab. | 16
38 | Blīvgredzens | Europoles GB-RG | gab. | 16
39 | Konsole L-veida 1.5/1/15 (Hv/V/leņķis) cinkota | Europoles | gab. | 16
40 | Gaismeklis | "PHILIPS" SGS102 | gab. | 16
41 | Automātslēdzis, 230V, 1-polu, 6A, C | Schneider electric A9F3106 | gab. | 16
42 | Kabelis 1kV, četrdzīslu 4x35 Al | AXPK 1-4x35 | t.m. | 594
43 | Kabelis 1kV, trīsdzīslu 3x2,5Cu | NYY-J-3x2,5 | t.m. | 160
44 | Caurule PVC ∅75 gofrētā guldīšanai zemē |  | t.m. | 485
45 | Kabeļu aizsardzības caurule d=110, zemē guldāmā, gofrētā, cietā 750N |  | t.m. | 30
46 | Signāllenta kabeļlīnijai, platums 80 mm |  | t.m. | 485
47 | Tranzitspailes 35mm² |  | kompl. | 16
Tiešās izmaksas kopā, t.sk. darba devēja sociālais nodoklis (%)
Sastādīja : _Sergejs Birjukovs (Sertifikāta Nr. 20-4502)_
2018-04-16

## 3-3
Lokālā tāme Nr.3-3
ST (Elektroietaišu ierīkošanas Tehniskie noteikumi Nr. 117568176)
Objekta nosaukums: Ražošānas teritorija "Ķieģeļceplis"
Objekta adrese: “Cepļa pļavas”, Valka, Valkas novads”
Pasūtītājs : Valkas novada dome
[10 empty] | Tāmes izmaksas : |  |  |  | #REF!
Nr. p.k. | Darbu un resursu nosaukums | Tips, marka, Ražotājs | Mēra vienība | Dau-dzums | Vienības izmaksas | [5 empty] | Kopā uz visu apjomu
[5 empty] | laika norma (c/h) | darba samaksas likme €/h) | darba alga (€) | materiāli (€) | mehānismi un instrumenti (€) | Kopā € | darbietil-pība (c./h) | darba alga (€) | materiāli (€) | mehānismi un instrumenti (€) | Summa €
1 | 2 | 3 | 4 | 5 | 6 | 7 | 8 | 9 | 10 | 11 | 12 | 13 | 14 | 15 | 16
1. TA 20/0,42.250P-SDG montāža. Darbu izmaksas
1 | Tranšeja horizontālam zemēšanas kontūram |  | 100 m³ | 0.299
2 | Teritorijas labiekārtošana |  | m² | 14
3 | P balsta TP TA 20/0,42.250P-SDG ar drošinātājiem montāža |  | gab. | 1
4 | Horizontālā zemētāja montāža tranšejā |  | t.m. | 26
5 | Vertikālā zemētāja dziļumā līdz 5 m montāža |  | gab. | 6
6 | Zemēšanas kontūra pretestības mērīšana |  | kontūrs | 1
2. TA 20/0,42.250P-SDG montāža. Materiālu izmaksas
7 | Traversa starpbalstam, horizontāla, attālums starp vadiem 1200 mm, SSBT20.1, "JAUDA" |  | kompl. | 1
8 | Traversa portāla starpbalstam, attālums starp vadiem 650 mm, starp stabiem 1900 mm |  | kompl. | 1
9 | Transformatora stiprināšanas komplekts portālbalstā ar traversu L=1900 mm |  | kompl. | 1
10 | Termonosēdināmā uzlika stabam, d=250 mm |  | gab. | 2
11 | Balstu cepure, 240 mm, f. "JUDA" |  | gab. | 2
12 | Bultskrūve M16x550 ar 2 kvadrātplāksnēm un uzgriezni, cinkota |  | gab. | 2
13 | Bultskrūve M20x450 ar 2 kvadrātplāksnēm un uzgriezni, cinkota |  | kompl. | 2
14 | Tapizolators, porcelāna (vītne tiešai montāžai uz tapas), 24 kV, SDI37 |  | gab. | 3
15 | Kabeļu kurpe, skrūvējama 16-50 mm² |  | gab. | 9
16 | Pārsprieguma novadītājs, metāloksīda, 24kV, POLIM-D24N |  | gab. | 3
17 | Nozarspaile Al 16-120 mm², SL 4.21 |  | gab. | 3
18 | Stabs, koka, V stiprības klase impregnēts, L=9m |  | gab. | 1
19 | Stabs, koka, V stiprības klase impregnēts, L=12m |  | gab. | 1
20 | Sadales transformators, 20/0.4 kV, 250 kVA, Dyn11 |  | gab. | 1
21 | Stieple, alumīnija 16 mm², AVSS16, f. "JAUDA" |  | t.m. | 6.6
22 | Vads, izolēts CCSXWK 35 mm² |  | t.m. | 10
23 | Izvads zemējuma, daļēji cinkots tērauds, d=10 mm, 2.7m |  | gab. | 2
24 | Elektrods zemējuma, cinkots tērauds ar iespēju pagarināt, d=16 mm, 1.5m |  | gab. | 36
25 | Zemējuma plakandzelzis, cinkots 4x40 mm |  | t.m. | 26
26 | Spaile zemējuma, universāla, cinkotam metālam, zemējuma elektroda d=20 mm savienošanai ar stiepli d=8-10 mm vai plakandzelzi 4x40 mm |  | gab. | 8
27 | Elektroda uzgalis, iesišanai zemē |  | gab. | 6
28 | Lenta zemējuma kontūra savienojumu hermetizācijai |  | kompl. | 1
29 | 24kV drošinātāja kustošais ieliktnis BWMW-16A |  | gab. | 3
30 | Putnu aizsargcepurītes transformatora 20kV, HU150, f."ABB" |  | gab. | 3
31 | Rīģelis, koka, L=2300mm, d=160 mm |  | gab. | 1
32 | Kailvads, alumīnija ar tērauda stieples serdi AT-35 | TA zemējums | t.m. | 32
33 | Nozarspaile SL.2.1 | TA zemējums | gab. | 7
34 | Nozarspaile SM.2.1 | TA zemējums | gab. | 3
35 | Zemētājspaile SE 15 | TA zemējums | gab. | 2
36 | Kabeļkurpe KG17 | TA zemējums | gab. | 9
37 | Cinkotas stieples skava d=4mm, ZSK-8, "JAUDA" | TA zemējums | gab. | 66
3. ZS 0,4kV KL montāža. Darbu izmaksas
38 | Tranšejas rakšana un aizbēršana viena līdz divu kabeļu (caurules) gūldīšanai 0.7m dziļumā |  | m³ | 2.3
39 | Kabeļu aizsargcaurules d=līdz 110 mm ieguldīšana gatavā tranšejā |  | t.m. | 4
40 | Teritorijas labiekārtošana |  | m² | 1
41 | ZS kabeļa 185 mm² un lielāka ievēršana caurulē |  | t.m. | 8
42 | ZS kabeļa (visu šķērsgriezumu) montāža pa koka balstu |  | gab. | 2
43 | ZS plastmasas izolācijas kabeļa 185 mm² un lielāka gala apdare |  | gab. | 4
44 | ZS kabeļa AMKA montāža pārejā |  | t.m. | 4
45 | Sadalnes papildramja vai kabeļu ievada sekcijas montāža |  | gab. | 1
46 | Brīvgaisa TP ZS sadalnes uzstādīšana IUSR-400-250/5 tipa |  | gab. | 1
47 | Drošinātāju uzstādīšana |  | gab. | 6
4. ZS 0,4kV KL montāža. Materiālu izmaksas
48 | Distances sprādze kabeļu montāžai uz koka balstiem, kab. d=45-100 mm |  | gab. | 8
49 | Zemējuma kopne brīvgaisa transformatoriem balstā | TP | gab. | 1
50 | Kabelis 1kV, četrdzīslu 4x240 Al |  | t.m. | 30
51 | Kabelis, instalācijas 1x16.0mm2, dz/zaļš |  | t.m. | 2
52 | Āderuzgalis 1x16.0 mm² |  | gab. | 1
53 | Gala apdare (g/a) līdz 1kV, četrdzīslu kabelim 150-240 mm², EPKT-0063 |  | gab. | 4
54 | Kabeļu kurpe, presējama 16 mm² |  | gab. | 1
55 | Signāllenta kabeļlīnijai, platums 80 mm |  | t.m. | 9
56 | Spaile, kopņu 50-240mm² Al | TP | gab. | 8
57 | Drošinātājs, NH2, gL/gG, 250 A |  | gab. | 3
58 | Drošinātājs, NH2, gTr, 250 kVA |  | gab. | 3
59 | Pamatne IUSR-P (PTAS) |  | gab. | 1
60 | Strāvmainis EPSA 315 250/5A kl.0.5, 5VA |  | gab. | 3
61 | Sadalne IUSR-400-250/5 |  | gab. | 1
62 | Keramzits |  | litri | 59
63 | Kabeļu aizsardzības caurule FF-kabuflex R-40, L=2,6m | TP | gab. | 2
64 | Aizsargcaurules skava tips 1000, "BETERMANN" | TP | kompl. | 12
65 | Kabeļu skava tips 1060, "BETERMANN" | TP | kompl. | 16
66 | Spaiļu savienotājkopne, PSS10 | TP | gab. | 4
5. Organizatoriskie pasākumi
67 | EPL vai sarkanās līnijas nospraušana (ieskaitot zemējuma kontūra nospraušanu) |  | t.m. | 30
68 | EPL digitālā uzmērīšana (ieskaitot zemējuma kontūra uzmērīšanu) |  | t.m. | 32
69 | Rakšanas atļaujas saņemšana |  | obj. | 1
6. Abonenta daļa
6-1. Starpbalsta S20.1-13 montāža.Darbu izmaksas
70 | VS starpbalsta (I-balsta) montāža |  | gab. | 1
71 | VS starpbalsta (I-balsta) demontāža |  | gab. | 1
72 | VS vadu stiprinājums ar sānu cilpu |  | balsts | 1
6-2. Starpbalsta S20.1-13 montāža. Materiālu izmaksas
73 | Stieple, alumīnija 16 mm², AVSS-16, f. "JUDA" |  | t.m. | 16
6-3. Kabeļu aizsardzība.Darbu izmaksas
74 | Tranšeja - bedre kabeļa vai citu apakšzemes komunikāciju apsekošanai (šurfēšana) |  | gab. | 2
75 | Teritorijas labiekārtošana |  | m² | 10
76 | VS kabeļa aizsrdzība ar daļito cauruli |  | t.m. | 1
6-4. Kabeļu aizsardzība. Materiālu izmaksas
77 | Signāllenta kabeļlīnijai, platums 80 mm |  | t.m. | 18
78 | Kabeļu aizsardzības caurule d=160, zemē guldāmā, dalāmā 750N |  | t.m. | 18
7-5. Organizatoriskie pasākumi
79 | EPL vai sarkanās līnijas nospraušana |  | t.m. | 27
80 | EPL digitālā uzmērīšana. |  | t.m. | 27
81 | Ražošanas izmaksas par darba organizāciju un pielaišanu pie darba |  | obj. | 1
82 | Transporta un gājēju kustības organizēšana |  | objekts | 1
83 | Darbu organizācijas projekts |  | objekts | 1
84 | Rakšanas atļaujas saņemšana |  | objekts | 1
Tiešās izmaksas kopā, t.sk. darba devēja sociālais nodoklis (%)
Sastādīja : _Sergejs Birjukovs (Sertifikāta Nr. 20-4502)_
2018-04-16
Piezīmes
1. Būvuzņēmējam ņemt vērā, ka šīs sadaļas darbu veikšanai, būs nepieciešams slēgt sadarbības līgumu ar AS "Sadales tīkls".
2. Darbu veidiem, kuriem uzrādīta tilpuma mērvienība, daudzums uzrādīts blīvā veidā.
3. Būvuzņēmējam jāievērtē Darbu daudzumu sarakstā minēto darbu veikšanai nepieciešamie materiāli un papildus darbi, kas nav minēti šajā sarakstā, bet bez kuriem nebūtu iespējama būvdarbu tehnoloģiski
pareiza un spēkā esošajiem normatīviem atbilstoša darba veikšana pilnā apjomā.
4. Dotais saraksts skatāms kopā ar rasējumiem un citām projekta daļām.
5. Projektā paredzētos materiālus iespējams aizstāt ar līdzvērtīgiem, kas nepasliktina ietaises elektrotehniskās īpašības, kā arī izbūves un ekspluatācijas drošību.

## 4-1
Lokālā tāme Nr.4-1
Labiekārtošana
Objekta nosaukums: Ražošānas teritorija "Ķieģeļceplis"
Objekta adrese: “Cepļa pļavas”, Valka, Valkas novads”
Pasūtītājs : Valkas novada dome
[9 empty] | Tāmes izmaksas : |  |  |  | #REF!
Nr. p.k. | Darbu un resursu nosaukums | Mēra vienība | Dau-dzums | Vienības izmaksas | [5 empty] | Kopā uz visu apjomu
|  |  |  | laika norma (c/h) | darba samaksas likme €/h) | darba alga(€) | materiāli (€) | mehānismi un instrumenti (€) | Kopā € | darbietil-pība (c./h) | darba alga (€) | materiāli (€) | mehānismi un instrumenti (€) | Summa €
1 | 2 | 3 | 4 | 5 | 6 | 7 | 8 | 9 | 10 | 11 | 12 | 13 | 14 | 15
SAGATAVOŠANAS DARBI
1 | Trases uzmērīšana un nospraušana, atbalsta sistēmas ierīkošana | objekts | 1
DEMONTĀŽAS DARBI
2 | Esošās caurtekas, ø400, demontāža | t.m. | 6.5
3 | Esošo vārtu demontāža | t.m. | 5.5
4 | Esošā asfaltbetona frēzēšana (h=10 cm) un aizvešana uz atbērtni, h=10 cm | m² | 31.5
5 | Esošās auglīgās augsnes noņemšana, h ivd.=26 cm (pieņemts augsnes biezums) | 100 m³ | 65.21
6 | Esošo krūmu ciršana | m² | 1018.6
7 | Esošā meža ciršana | m² | 11066
8 | Esošo koku ciršana un aizvešana uz atbērtni (no tiem 11 gb.-augļu koki) | gab. | 34
9 | Koku celmu izrakšana Ø 25-30 cm | gab. | 34
10 | Būvgružu (koks) iekraušana, izvešana un utilizācija | m³ | 14
ZEMES DARBI
11 | Ierakuma izbūve, tai skaitā auglīgās augsnes norakšana, h vid.=26 cm | 100 m³ | 255.95
12 | Dīķa rakšana (2 gab.) | 100 m³ | 47.5
13 | Uzbēruma izbūve | 100 m³ | 52.6384
13-1 | smiltis | m³ | 5527.03
SEGUMU IZBŪVE
Bruģakmens laukuma segums:
14 | Betona bruģa segums, h=8 cm | m² | 156.24
15 | betona bruģis, h=8cm | m² | 164.05
16 | Rupja smilts, h=3 cm | m² | 156.24
17 | grants | m³ | 4.92
18 | Šķembu maisījums, fr. 0÷45, h=25 cm | 100m³ | 0.3906
19 | šķemba | m³ | 48.83
20 | Salizturīgais slānis, h= 60 cm | 100m³ | 0.94
21 | smiltis | m³ | 98.7
Betona piebraucamā ceļa segums:
22 | Valčbetona (RCC) CC35 seguma kārta, h-17cm | m² | 2364.72
23 | Šķembu maisījums, fr. 0÷45, h=20 cm | 100m³ | 4.73
23-1 | šķemba | m³ | 591.25
24 | Salizturīgais slānis, h= 55 cm | 100m³ | 15.99
24-1 | smiltis | m³ | 1678.95
Betona piebraucamā ceļa un laukuma segums:
25 | Valčbetona (RCC) CC35 seguma kārta, h=14 cm | m² | 9042.033
26 | Šķembu maisījums, fr. 0÷45, h=20 cm | 100m³ | 19.84
26-1 | šķemba | m³ | 2480
27 | Salizturīgais slānis, h= 60 cm | 100m³ | 63.03
27-1 | smiltis | m³ | 6618.15
Grants nomales segums:
28 | Nomaļu uzpildīšana ar minerālmateriālu maisījumu 0/32s 14cm biezumā, profilēšana un blīvēšana | m² | 665.59
29 | Minerālmateriālu maisījumu 0/32s slānis ∆140 mm | m³ | 93.18
29-1 | šķemba | m³ | 90.38
29-2 | grants | m³ | 16.77
29-3 | smiltis | m³ | 8.39
Asfaltbetona frēzēšana un atjaunošana
30 | Esošā asfaltbetona frzēšana un segas virskārtas atjaunošana ar asfaltbetonu AC11 surf, h=4 cm | m² | 33
IETVES, GĀJĒJU CELIŅU UN APMALES AP ĒKU IZBŪVE
Bruģakmens seguma ietve:
31 | Betona bruģa segums, h=8 cm | m² | 798.91
31-1 | betona bruģis, h=8cm | m² | 838.86
32 | Rupja smilts, h=3 cm | m² | 798.91
32-1 | grants | m³ | 25.17
33 | Šķembu maisījums, fr. 0÷45, h=15 cm | 100m³ | 1.2
33-1 | šķemba | m³ | 150
34 | Salizturīgais slānis, h= 30 cm | 100m³ | 5.27
34-1 | smiltis | m³ | 553.35
Grants seguma celiņš:
35 | Minerālmateriāla maisījumu 0/32s, h= 10cm | m² | 36.75
36 | Minerālmateriālu maisījumu 0/32s slānis ∆140 mm | m³ | 3.68
36-1 | šķemba | m³ | 3.57
36-2 | grants | m³ | 0.66
36-3 | smiltis | m³ | 0.33
37 | Salizturīgais slānis, h= 30 cm | 100m³ | 0.12
37-1 | smiltis | m³ | 12.6
Betona seguma apmale ap ēku:
38 | Betona marka C20/25 xc4+xf1 | m³ | 29.69
38-1 | Betons C 20/25 | m³ | 32.07
38-2 | Veidņu noma | kompl. | 1
38-3 | Papildmateriāli | kompl. | 1
38-4 | Sūknis | m/h | 1.98
39 | Šķembu maisījums, fr. 16-32mm, h=12 cm | m³ | 36.12
39-1 | šķemba | m³ | 45.15
KONTRUKCIJAS
Caurtekas:
40 | Caurteka, diam.500 | t.m. | 14
41 | Nesaistītu minerālmateriālu caurtekas pamata nesošā kārta 20 cm biezumā | m² | 23.1
41-1 | smiltis | m³ | 4.85
42 | Esošās caurtekas pagarināšana, diam.200 mm | t.m. | 4
43 | Nesaistītu minerālmateriālu caurtekas pamata nesošā kārta 20 cm biezumā | m² | 5.5
43-1 | smiltis | m³ | 1.16
44 | Esošās caurtekas pagarināšana, diam. 800mm (pieņemts izmērs) | t.m. | 8
45 | Nesaistītu minerālmateriālu caurtekas pamata nesošā kārta 30 cm biezumā | m² | 16.5
45-1 | smiltis | m³ | 5.2
46 | Caurtekas gali nostiprināti ar laukakmeni (∅100mm-∅250mm) betonā C30/37 uz blietēta šķembu pamata 10cm biezumā | m² | 4.55
Aizsargcaurules:
47 | Aizsargcaurules, D110 | m | 44.72
Ugunsdzēsības dīķi:
Dīķis, (ekspl. Nr.7.1), V=967 m³
48 | Laukakmens, diam. 40-65 cm | m² | 129.15
48-1 | Laukakmens, diam. 40-65 cm | m³ | 74.58
49 | HDPE plēve, 1.5mm | m² | 1282.9824
49-1 | HDPE plēve | m² | 1475.43
50 | Uzbēruma grunts, h=10 cm | m³ | 25.08
50-1 | smiltis | m³ | 26.33
Dīķis, (ekspl. Nr.7.1), V=967 m³
51 | Laukakmens, diam. 40-65 cm | m² | 119.7
51-1 | Laukakmens, diam. 40-65 cm | m³ | 69.13
52 | HDPE plēve, 1.5mm | m² | 1226.3328
52-1 | HDPE plēve | m² | 1410.28
53 | Uzbēruma grunts, h=10 cm | m³ | 28.034
53-1 | smiltis | m³ | 29.44
APMAĻU UZSTĀDĪŠANA
54 | Brauktuves apmales izbūve uz betona pamata un šķembu spilvena ierīkošana, marka BA.100.30.15, h=12 cm | t.m. | 385.56
54-1 | Betons С30/37 | m³ | 39.9055
54-2 | Šķembas Fr. 20-40 | m³ | 13.4946
54-3 | Drenējoša smilts | m³ | 6.2654
55 | Brauktuves apmales izbūve uz betona pamata un šķembu spilvena ierīkošana, marka BA.100.22.15, h=2 cm | t.m. | 35.7
55-1 | Betons С30/37 | m³ | 2.7096
55-2 | Šķembas Fr. 20-40 | m³ | 1.2495
55-3 | Drenējoša smilts | m³ | 0.58013
56 | Brauktuves apmales izbūve uz betona pamata un šķembu spilvena ierīkošana, marka BA.100.22.15, h=0 cm/BA.100.30.15, h=12 cm | t.m. | 442.54
56-1 | Betons С30/37 | m³ | 33.5888
56-2 | Šķembas Fr. 20-40 | m³ | 15.4889
56-3 | Drenējoša smilts | m³ | 7.1913
57 | Brauktuves apmales izbūve uz betona pamata un šķembu spilvena ierīkošana, marka BA.100.22.15, h=0 cm | t.m. | 56.56
57-1 | Betons С30/37 | m³ | 4.2929
57-2 | Šķembas Fr. 20-40 | m³ | 1.9796
57-3 | Drenējoša smilts | m³ | 0.9191
58 | Brauktuves apmales izbūve (labā, kreisā) uz betona pamata un šķembu spilvena ierīkošana, marka BA.100.22.15 | t.m. | 19
58-1 | Betons С30/37 | m³ | 1.4421
58-2 | Šķembas Fr. 20-40 | m³ | 0.665
58-3 | Drenējoša smilts | m³ | 0.30875
59 | Trotuāru apmales izbūve uz betona pamata un šķembu spilvena ierīkošana, marka BA.100.20.8 | t.m. | 561.56
59-1 | Betons С30/37 | m³ | 42.6224
59-2 | Šķembas Fr. 20-40 | m³ | 19.6546
59-3 | Drenējoša smilts | m³ | 9.1254
NOSTIPRINĀŠANAS DARBI
60 | Auglīgā augsne, kas apsēta ar zāliena sēklām, h=10 cm | m² | 10549.284
60-1 | Zāliena sēkla | kg | 527.46
60-2 | Auglīgā augsne h=10 cm | m³ | 1054.93
60-3 | Minerālmēsli zālienam | kg. | 421.97
61 | Nogāžu 1:1.5 nostiprināšana, iesējot zālienu sēklas, h=10 cm | m² | 4972.0716
61-1 | Zāliena sēkla | kg | 248.6
61-2 | Auglīgā augsne h=10 cm | m³ | 497.21
61-3 | Minerālmēsli zālienam | kg. | 198.88
62 | Nogāžu 1:1 nostiprināšana ar kokosa preterozijas paklāju un iesējot zālienu sēklas, h=10 cm | m² | 338.9358
62-1 | Zāliena sēkla | kg | 16.95
62-2 | Auglīgā augsne h=10 cm | m³ | 33.89
62-3 | Minerālmēsli zālienam | kg. | 13.56
ŽOGA UZSTĀDĪŠANA
63 | Vītais stiepļu žogs, tips 'Resitor', krāsa zaļa RAL 605, h=1.5m | t.m. | 1111
64 | Metāla stabi, h=2.2m, ar soli 3m (nav atsevišķi izdalīti stūra stabi) | gab. | 394
65 | Metāla gājēju vārtiņi ar slēdzeni 1m platumā, h=1,5m | gab. | 1
66 | Autotransporta automātiskā barjera ar strēli L=7m (vadība no pults sarga ēkā) | gab. | 1
APRĪKOJUMS
Brauktuves apzīmējumu ieklāšana (krāsa)
67 | Horizontālais apzīmējums, plat.0.1m, Nr. 920 | m² | 5
68 | Horizontālais apzīmējums, Nr. 942 | m² | 0.5
69 | Ceļa zīmes, Nr. 206 | gab. | 1
70 | Ceļa zīmes, Nr. 207 | gab. | 2
71 | Ceļa zīmes, Nr. 208 | gab. | 1
72 | Ceļa zīmes, Nr. 209 | gab. | 1
73 | Ceļa zīmes, Nr. 301 | gab. | 1
74 | Ceļa zīmes, Nr. 323 | gab. | 1
75 | Ceļa zīmes, Nr. 324 | gab. | 1
76 | Ceļa zīmes, Nr. 501 | gab. | 1
77 | Ceļa zīmes, Nr. 502 | gab. | 1
78 | Cinkots metāla stabs | gab. | 10
Tiešās izmaksas kopā, t.sk. darba devēja sociālais nodoklis (%)
Sastādīja : _Sergejs Birjukovs (Sertifikāta Nr. 20-4502)_
2018-04-16