## Sheet1
Poz. | Iekārtas nosaukums | Iekārtas tips, marka | Ražotājs | Mērv. | Daudz. | Piezīmes
Spēka sadalne GS
1 | Elektrosadales skapis Unom=400/230V, 50Hz, IP44, virsbūvēts, ar slēdzeni. |  |  | kmpl | 1
2 | Slēdzis, 400V, 3-polu, 250A | 31106 | Schneider electric | gab | 1
3 | Automātslēdzis, 400V, 3-polu, 40A, C | A9F74340 | Schneider electric | gab | 1
4 | Automātslēdzis, 400V, 3-polu, 32A, C | A9F74332 | Schneider electric | gab | 9
5 | Automātslēdzis, 400V, 3-polu, 25A, C | A9F74325 | Schneider electric | gab | 2
6 | Automātslēdzis ar noplūdi 230V, 2-polu, 16A, Inopl=30mA, C | A9D20616 | Schneider electric | gab | 1
7 | Automātslēdzis, 230V, 1-polu, 10A, C | A9F3110 | Schneider electric | gab | 1
8 | Automātslēdzis, 400/230V, 1-polu/3-polu precīzēt montāžas gaitā |  |  | gab | 4 | Rezervē
9 | Sadalnes montāžas komplekts |  | Schneider electric | kmpl | 1
Spēka sadalne AS1
10 | Slēdzis, 400V, 3-polu, 40A | A9S65340 | Schneider electric | gab | 1
11 | Automātslēdzis, 400V, 3-polu, 20A, C | A9F74320 | Schneider electric | gab | 1
12 | Automātslēdzis, 400V, 3-polu, 16A, C | A9F74316 | Schneider electric | gab | 2 | Rezervē
13 | Automātslēdzis ar noplūdi 400V, 4-polu, 40A, Inopl=30mA | A9Z05425 | Schneider electric | gab | 1
14 | Automātslēdzis ar noplūdi 230V, 2-polu, 16A, Inopl=30mA, C | A9D20616 | Schneider electric | gab | 4
15 | Automātslēdzis, 230V, 1-polu, 16A, C | A9K02116 | Schneider electric | gab | 6 | 2 gb rezervē
16 | Automātslēdzis, 230V, 1-polu, 10A, C | A9K02110 | Schneider electric | gab | 4 | 2 gb rezervē
17 | Automātslēdzis, 230V, 1-polu, 6A, C | A9F3106 | Schneider electric | gab | 5
18 | Kontaktors 1-polu, 25A, 1 NO, Usp=230V | A9C20731 | Schneider electric | gab | 4
19 | Kontaktors 3-polu, 25A, 3 NO, Usp=230V | A9C20833 | Schneider electric | gab | 1
20 | Sadalnes montāžas komplekts |  | Schneider electric | kmpl | 1
Spēka sadalne AS2
21 | Elektrosadales skapis Unom=400/230V, 50Hz, IP44, virsbūvēts, ar slēdzeni. |  |  | kmpl | 1
22 | Slēdzis, 400V, 3-polu, 40A | A9S65340 | Schneider electric | gab | 1
23 | Automātslēdzis, 400V, 3-polu, 16A, C | A9F74316 | Schneider electric | gab | 2 | 2 gb rezervē
24 | Automātslēdzis ar noplūdi 230V, 2-polu, 16A, Inopl=30mA, C | A9D20616 | Schneider electric | gab | 4 | 4 gb rezervē
25 | Automātslēdzis, 230V, 1-polu, 16A, C | A9K02116 | Schneider electric | gab | 5 | 2 gb rezervē
26 | Automātslēdzis, 230V, 1-polu, 10A, C | A9F3110 | Schneider electric | gab | 5 | 2 gb rezervē
27 | Automātslēdzis, 230V, 1-polu, 6A, C | A9F3106 | Schneider electric | gab | 2
28 | Sadalnes montāžas komplekts |  | Schneider electric | kmpl | 1
Spēka sadalne SS1
29 | Elektrosadales skapis Unom=400/230V, 50Hz, IP44, virsbūvēts, ar slēdzeni. |  |  | kmpl | 1
30 | Slēdzis, 400V, 3-polu, 40A | A9S65340 | Schneider electric | gab | 1
31 | Automātslēdzis, 400V, 3-polu, 16A, C | A9F74316 | Schneider electric | gab | 3 | 1 gb rezervē
32 | Automātslēdzis ar noplūdi 230V, 2-polu, 16A, Inopl=30mA, C | A9D20616 | Schneider electric | gab | 3
33 | Automātslēdzis, 230V, 1-polu, 16A, C | A9K02116 | Schneider electric | gab | 4 | 2 gb rezervē
34 | Automātslēdzis ar noplūdi 230V, 2-polu, 10A, Inopl=30mA, C | A9D20610 | Schneider electric | gab | 4
35 | Automātslēdzis, 230V, 1-polu, 10A, C | A9F3110 | Schneider electric | gab | 4 | 2 gb rezervē
36 | Sadalnes montāžas komplekts |  | Schneider electric | kmpl | 1
Spēka sadalne SS2
37 | Elektrosadales skapis Unom=400/230V, 50Hz, IP44, virsbūvēts, ar slēdzeni. |  |  | kmpl | 1
38 | Slēdzis, 400V, 3-polu, 40A | A9S65340 | Schneider electric | gab | 1
39 | Automātslēdzis ar noplūdi 230V, 2-polu, 16A, Inopl=30mA, C | A9D20616 | Schneider electric | gab | 1
40 | Automātslēdzis, 230V, 1-polu, 16A, C | A9K02116 | Schneider electric | gab | 4 | 2 gb rezervē
41 | Automātslēdzis, 230V, 1-polu, 10A, C | A9F3110 | Schneider electric | gab | 6 | 2 gb rezervē
42 | Automātslēdzis, 230V, 1-polu, 6A, C | A9F3106 | Schneider electric | gab | 3
43 | Kontaktors 1-polu, 16A, 1 NO, Usp=230V | A9C22711 | Schneider electric | gab | 2
44 | Sadalnes montāžas komplekts |  | Schneider electric | kmpl | 1
Spēka sadalne SM
45 | Elektrosadales skapis Unom=400/230V, 50Hz, IP44, virsbūvēts, ar slēdzeni. |  |  | kmpl | 1
46 | Slēdzis, 400V, 3-polu, 40A | A9S65340 | Schneider electric | gab | 1
47 | Automātslēdzis ar noplūdi 230V, 2-polu, 16A, Inopl=30mA, C | A9D20616 | Schneider electric | gab | 1
48 | Automātslēdzis, 230V, 1-polu, 16A, C | A9F3116 | Schneider electric | gab | 3 | 2 gb rezervē
49 | Automātslēdzis ar noplūdi 230V, 2-polu, 10A, Inopl=30mA, C | A9D20610 | Schneider electric | gab | 2
50 | Automātslēdzis, 230V, 1-polu, 10A, C | A9F3110 | Schneider electric | gab | 2 | 2 gb rezervē
51 | Automātslēdzis, 230V, 1-polu, 6A, C | A9F3106 | Schneider electric | gab | 5
52 | Sadalnes montāžas komplekts |  | Schneider electric | kmpl | 1
Spēka sadalne AAS
53 | Slēdzis, 400V, 3-polu, 40A | R9S64340 | Schneider electric | gab | 2
54 | Automātslēdzis, 400V, 3-polu, 16A, C | A9K02316 | Schneider electric | gab | 2 | ARI bloks
55 | Automātslēdzis, 400V, 3-polu, 6A, C | A9K02306 | Schneider electric | gab | 1 | ARI bloks
56 | Automātslēdzis, 230V, 1-polu, 6A, C | A9K02106 | Schneider electric | gab | 1 | ARI bloks
57 | Kontaktors 3-polu, 40A, 3 NO/1NC, Usp=230V | A9C20843 | Schneider electric | gab | 2 | ARI bloks
58 | Sprieguma kontroles relejs Un =380V, 50Hz, 2CO . | RM4TG 20 | Telemecanique | gab | 1 | ARI bloks
59 | Laika relejs Un = 220VAC 2CO , t=0,8-8s | STCAN | General Electric | gab | 2 | ARI bloks
60 | Pārslēdzis 3st.220V, 5A, 1NO+1NC |  |  | gab | 1 | ARI bloks
61 | Automātslēdzis, 400V, 3-polu, 16A, C | A9K02316 | Schneider electric | gab | 1
62 | Automātslēdzis, 230V, 1-polu, 16A, C | A9F3116 | Schneider electric | gab | 4 | 2 gb rezervē
63 | Automātslēdzis, 230V, 1-polu, 10A, C | A9F3110 | Schneider electric | gab | 4 | 2 gb rezervē
64 | Sadalnes montāžas komplekts |  | Schneider electric | kmpl | 1
65 | Dizeļģenerators 400/230V, 10kW |  |  | kmpl | 1
Spēka sadalne AS3
66 | Slēdzis, 400V, 3-polu, 40A | R9S64340 | Schneider electric | gab | 1
67 | Automātslēdzis, 400V, 3-polu, 20A, C | A9K02316 | Schneider electric | gab | 1
68 | Automātslēdzis, 400V, 3-polu, 16A, C | A9K02316 | Schneider electric | gab | 7 | 2 gb rezervē
69 | Automātslēdzis, 230V, 1-polu, 16A, C | A9F3116 | Schneider electric | gab | 2 | 2 gb rezervē
70 | Automātslēdzis, 230V, 1-polu, 10A, C | A9F3110 | Schneider electric | gab | 6 | 2 gb rezervē
71 | Automātslēdzis, 230V, 1-polu, 6A, C | A9K02106 | Schneider electric | gab | 7
72 | Kontaktors 3-polu, 25A, 3 NO, Usp=230V | A9C20833 | Schneider electric | gab | 6
73 | Kontaktors 1-polu, 16A, 1 NO, Usp=230V | A9C22711 | Schneider electric | gab | 3
74 | Fotorelejs komplektā ar devēju. | IC 100 | Schneider electric | kmpl | 1
75 | Sadalnes montāžas komplekts |  | Schneider electric | kmpl | 1
Spēka sadalne IAS
76 | Slēdzis, 400V, 3-polu, 40A | R9S64340 | Schneider electric | gab | 1
77 | Automātslēdzis, 400V, 3-polu, 32A, C | A9K02332 | Schneider electric | gab | 1
78 | Automātslēdzis, 400V, 3-polu, 16A, C | A9K02316 | Schneider electric | gab | 3 | 2 gb rezervē
79 | Automātslēdzis, 230V, 1-polu, 10A, C | A9F3110 | Schneider electric | gab | 5 | 2 gb rezervē
80 | Automātslēdzis, 230V, 1-polu, 6A, C | A9K02106 | Schneider electric | gab | 1
81 | Kontaktors 3-polu, 40A, 3 NO, Usp=230V | A9C20843 | Schneider electric | gab | 1
82 | Kontaktors 3-polu, 25A, 3 NO, Usp=230V | A9C20833 | Schneider electric | gab | 1
83 | Kontaktors 1-polu, 16A, 1 NO, Usp=230V | A9C22711 | Schneider electric | gab | 3
84 | Fotorelejs komplektā ar devēju. | IC 100 | Schneider electric | kmpl | 1
85 | Sadalnes montāžas komplekts |  | Schneider electric | kmpl | 1
SPĒKA ELEKTROIEKĀRTU UN APGAISMOJUMA TĪKLU KABEĻI
Instalācijas kabelis ar vara dzīslam un PVC izolāciju
53 | 5 dzislu ar šķērsgriezumu 16,0mm2 | NYY* 5x16,0 |  | m | 14
54 | 5 dzislu ar šķērsgriezumu 6,0mm2 | NYY* 5x6,0 |  | m | 174
55 | 5 dzislu ar šķērsgriezumu 4,0mm2 | NYY* 5x4,0 |  | m | 340
56 | 5 dzislu ar šķērsgriezumu 2,5mm2 | NYY* 5x2,5 |  | m | 291
57 | 3 dzislu ar šķērsgriezumu 2,5mm2 | NYY* 3x2,5 |  | m | 2532
58 | 3 dzislu ar šķērsgriezumu 1,5mm2 | NYY* 3x1,5 |  | m | 1697
59 | Ugunsdrošs kabelis 5 dzislu ar šķērsgriezumu 6,0mm2 | NHXH-J-FE180/E60* 5x6,0 |  | m | 105
60 | Ugunsdrošs kabelis 5 dzislu ar šķērsgriezumu 4,0mm2 | NHXH-J-FE180/E60* 5x4,0 |  | m | 60
61 | Ugunsdrošs kabelis 3 dzislu ar šķērsgriezumu 4,0mm2 | NHXH-J-FE180/E60* 3x4,0 |  | m | 45
62 | Ugunsdrošs kabelis 3 dzislu ar šķērsgriezumu 2,5mm2 | NHXH-J-FE180/E60* 3x2,5 |  | m | 90
63 | Kabelis EUROSAFE | 2x0,8+0,8 |  | m | 475
64 | Vara dzīsla izolēta, dzelt.zal. krāsā | PK 6 KORO |  | m | 25
GAISMAS ĶERMEŅI
65 | Gaismeklis ar lum. spuldzi 2x36W, IP54, virsbūvēts. | MIRZ54 236 PC | "Glamox" | gb | 37
66 | Gaismeklis ar spuldzi 1x400W, IP55, virsbūvēts | I50 400W HIE R1 | "Glamox" | gb | 69
67 | Gaismeklis ar luminiscentspuldzi 4x18W,reflektors FR-2, IP 20, iebūvēts. | MEDICUS-R600 414 | "Glamox" | gb | 31 | pēc dizaina
68 | Gaismeklis ar luminiscentspuldzi un iebūv. akkum. 1st. darbībai 1x8W, IP44, virsbūvēts. |  |  | gb | 19
69 | Sienas gaismeklis ar ekonomspuldzi 1x60W, IP65, virsbūvēts. |  |  | gb | 2 | pēc dizaina
70 | Griestu gaismeklis ar ekonomspuldzi 1x60W, virsbūvēts. |  |  | gb | 9 | pēc dizaina
71 | Prožektors 1x60W ar kustibas sensoru IP65 |  |  | kmpl
72 | Prožektors 1x175W, IP65 | FLS 150 NB RXs7 | "Glamox" |  | 18 | Fasādēm
73 | Prožektors 1x282W, IP65 | FLS 250 WB FC2 | "Glamox" | gb | 7 | Fasādēm
INSTALĀCIJAS MATERIĀLI
71 | Rozete ar zemējuma kontaktu, 230V AC, 16A, IP44, virsapmētuma uzstādīšanai. |  |  | gb | 21 | pēc dizaina
74 | Rozete ar zemējuma kontaktu, 230V AC, 16A, IP44, zemapmētuma uzstādīšanai. |  |  | gb | 34 | pēc dizaina
75 | Rozete ar zemējuma kontaktu, 230V AC, 16A, IP20, zemapmētuma uzstādīšanai. |  |  | gb | 32 | pēc dizaina
76 | Rozete ar zemējuma kontaktu, 400V AC, 16A, IP44, virsapmētuma uzstādīšanai. |  |  | gb | 4
77 | Vienpola slēdzis, 10A, 220V, IP44 virsapmētuma uzstādīšanai. |  |  | gb | 22 | pēc dizaina
78 | Vienpola slēdzis, 10A, 220V, IP44 zemapmētuma uzstādīšanai. |  |  | gb | 11 | pēc dizaina
79 | Dubultslēdzis, 10A, 220V, IP44, zemapmētuma uzstādīšanai. |  |  | gb | 2 | pēc dizaina
80 | Vienpola slēdzis, 10A, 220V, IP20 zemapmētuma uzstādīšanai. |  |  | gb | 5 | pēc dizaina
81 | Dubultslēdzis, 10A, 220V, IP20, zemapmētuma uzstādīšanai. |  |  | gb | 5 | pēc dizaina
82 | Vadības poga aizbidņu vadībai zaļā krāsā | SYCALL R6847L | CRANFORD CONTROLS | gab | 12 | pēc dizaina
83 | Montāžas materiāli |  |  | kmpl | 1
MATERIĀLI
84 | Caurule PVC ∅32 gofrētā |  |  | m | 82
85 | Caurule PVC ∅25 gofrētā |  |  | m | 110
86 | Caurule PVC ∅20 gofrētā |  |  | m | 331
87 | Caurule PVC ∅16 gofrētā |  |  | m | 3700
88 | Kabeļu trepe cinkota, 400mm platums, L=6000mm | KHZ-400 | "WIBE" | gab | 31
89 | Kabeļu trepe cinkota, 200mm platums, L=6000mm | KHZ-200 | "WIBE" | gab | 47
90 | Montāžas komplekts kab. trepēm KHZ-400 |  | "WIBE" | kmpl | 1
91 | Montāžas komplekts kab. trepēm KHZ-200 |  | "WIBE" | kmpl | 1
92 | Ugunsdrošā mastika (310 ml patrona ) |  |  | kmpl | 1
93 | Ugunsdrošās putas (700 ml tūba) |  |  | kmpl | 1
NEPIECIEŠĀMO MATERIĀLUS PRECIZĒT MONTĀŽAS GAITĀ
ZIBĒNS AIZSARDZĪBA UN ZEMĒJUMS
Pakošanas cehs ar administratīvām un sadzīves telpām.
94 | Apaļdzelzs, cinkots ∅8mm |  |  | m | 387
95 | Apaļdzelzs, cinkots ∅10mm |  |  | m | 65
96 | Savienotājspaile (Rd 8-10/16) |  | OBO BETERMANN | gb | 64 | pēc vietas
97 | Pārtraucamais savienojums | 237 N FT(Rd 8-10) | OBO BETERMANN | gb | 27
98 | Savienotājspaile lietus teknei , | 262(Rd 8-10) | OBO BETERMANN | gb | 10 | pēc vietas
99 | Ieloces skava un pieslēguma spaile līdz plāksnes biezumam 10mm(Rd 8-10/16), | 274 8-10 | OBO BETERMANN | gb | 27
100 | Jumta vadu turētājs lēzeniem jumtiem, | 165 MBG-8 | OBO BETERMANN | gb | 226 | pēc vietas
101 | Turētājs | 177 55 (Rd 8-10) | OBO BETERMANN | gb | 217 | Fasadēm,
102 | Plakandzelzs 4x40 cink., m |  |  |  | 320
103 | Elektrods zemējuma, cinkots tērauds ar iespēju pagarināt, d=20 mm, 1,5m |  |  | gb | 36
104 | Spaile zemējuma, universāla, cinkotam metālam, zemējuma elektroda d=20 mm savienošanai ar stiepli d=8-10 mm vai plakandzelzi 4x40 mm; | 2760 20FT, gb | OBO BETERMANN | gb | 42
Noliktava
102 | Apaļdzelzs, cinkots ∅8mm |  |  | m | 387
103 | Apaļdzelzs, cinkots ∅10mm |  |  | m | 65
104 | Pārtraucamais savienojums | 237 N FT(Rd 8-10) | OBO BETERMANN | gb | 22
105 | Savienotājspaile lietus teknei , | 262(Rd 8-10) | OBO BETERMANN | gb | 10 | pēc vietas
106 | Ieloces skava un pieslēguma spaile līdz plāksnes biezumam 10mm(Rd 8-10/16), | 274 8-10 | OBO BETERMANN | gb | 22
107 | Plakandzelzs 4x40 cink., m |  |  |  | 280
108 | Elektrods zemējuma, cinkots tērauds ar iespēju pagarināt, d=20 mm, 1,5m |  |  | gb | 36
109 | Spaile zemējuma, universāla, cinkotam metālam, zemējuma elektroda d=20 mm savienošanai ar stiepli d=8-10 mm vai plakandzelzi 4x40 mm; | 2760 20FT | OBO BETERMANN | gb | 22
NEPIECIEŠĀMO MATERIĀLUS PRECIZĒT MONTĀŽAS GAITĀ
EL daļ. vad._______________Vladimirs Varencovs
Inž. el._______________A. Ševeļovs