## Sheet1
Poz. | Iekārtas nosaukums | Iekārtas tips, marka | Ražotājs | Mērv. | Daudz. | Piezīmes
Elektroapāde
1 | Sadalne kabeļu komutācijai ar 2 drošinātājslēdžiem NH2 | KKM-2-22-001 | "Jauda" | gab | 1
2 | Uzskaites sadalnes un kabeļsadalnes pamatne kabeļu komutācijas modulim | PKM-2 | "Jauda" | gab | 1
3 | Naži NH-2 gabarita |  |  | gab. | 6
4 | Drošinātājs, NH00, gL/gG, 63 A |  |  | gab. | 3
5 | Kabelis 1kV, četrdzīslu 4x240 Al | AXPK 1-4x240 |  | m | 113
6 | Kabelis 1kV, četrdzīslu 4x35 Al | AXPK 1-4x35 |  | m | 30
7 | Gala apdare (g/a) līdz 1kV, četrdzīslu kabelim 150-240 mm2, EPKT-0063 |  |  | k-ts | 4
8 | Gala apdare (g/a) līdz 1kV, četrdzīslu kabelim 16-35 mm2, EPKT-0031 |  |  | k-ts | 2
9 | Aizsarglenta kabelim, plastmasas |  |  | m | 64
10 | Signāllenta kabeļlīnijai, platums 80 mm |  |  | m | 118
11 | Kabeļu aizsardzības caurule d=110, zemē guldāmā, gofrētā, cietā 750N |  |  | m | 30
12 | Kabelis, instalācijas 1x16.0mm2, dz/zaļš |  |  | m | 2
13 | Āderuzgalis 1x16.0 mm2 |  |  | gab. | 1
14 | Kabeļu kurpe, presējama 16 mm2 |  |  | gab. | 1
15 | Elektrods zemējuma, cinkots tērauds ar iespēju pagarināt, d=16 mm, 1.5m |  |  | gab. | 3
16 | Zemējuma stieple, cinkota d=8 mm |  |  | m | 2
17 | Spaile zemējuma, universāla, cinkotam metālam, zemējuma elektroda d=20 mm savienošanai ar stiepli d=8-10 mm vai plakandzelzi 4x40 mm |  |  | gab. | 1
18 | Elektroda uzgalis, iesišanai zemē |  |  | gab. | 1
19 | Keramzits |  |  | L | 40
Laukuma elektroapāde
20 | Kabelis 1kV, četrdzīslu 4x16 Al | AXPK 1-4x16 |  | m | 655 | Skat.lapu EL-2
21 | Kabelis 1kV, četrdzīslu 4x4 Cu | CYKY 4x4 |  |  | 50
22 | Kabelis 1kV, četrdzīslu 4x4 Cu ar ekrānu | NYCY 4x4/4 |  |  | 90
23 | Signāllenta kabeļlīnijai, platums 80 mm |  |  | m | 600
24 | Kabeļu aizsardzības caurule d=110, zemē guldāmā, gofrētā, cietā 750N |  |  | m | 148
Laukuma apgaisme
25 | Stabs ielas, konisks 10.5m ar flanci cinkots(Ø60, Ø177) | CP10600-60 | Europoles | gb | 2
26 | Betona pamatne | P-2 | Europoles | gb | 2
27 | Blīvgredzens | GB-RG | Europoles | gb | 2
28 | Traversa 4x prožektoriem T-veida |  |  | gb | 2
29 | Prožektors 1x282W, IP65 | FLS 250 WB FC2 | "Glamox" | gb | 6
30 | Automātslēdzis, 230V, 1-polu, 10A, C | A9F3110 | Schneider electric | gab | 6
31 | Kabelis 1kV, četrdzīslu 4x16 Al | AXPK 1-4x16 |  | m | 230
| Kabelis 1kV, trīsdzīslu 3x2,5Cu | NYY-J-3x2,5 |  |  | 65
32 | Caurule PVC ∅50 gofrētā guldīšanai zemē |  |  | m | 200
33 | Kabeļu aizsardzības caurule d=110, zemē guldāmā, gofrētā, cietā 750N |  |  | m | 30
34 | Signāllenta kabeļlīnijai, platums 80 mm |  |  | m | 200
Ielas apgaisme
35 | Ielas stabs 8,6m (8m virs zemes) cinkots, konisks | CP8600-60 | Europoles | gb | 16
36 | Betona pamatne | P-2 | Europoles | gb | 16
37 | Blīvgredzens | GB-RG | Europoles | gb | 16
38 | Konsole L-veida 1.5/1/15 (Hv/V/leņķis) cinkota |  | Europoles | gb | 16
39 | Gaismeklis | SGS102 | "PHILIPS" | gb | 16
40 | Automātslēdzis, 230V, 1-polu, 6A, C | A9F3106 | Schneider electric | gab | 16
41 | Kabelis 1kV, četrdzīslu 4x35 Al | AXPK 1-4x35 |  | m | 594
42 | Kabelis 1kV, trīsdzīslu 3x2,5Cu | NYY-J-3x2,5 |  |  | 160
43 | Caurule PVC ∅75 gofrētā guldīšanai zemē |  |  | m | 485
44 | Kabeļu aizsardzības caurule d=110, zemē guldāmā, gofrētā, cietā 750N |  |  | m | 30
45 | Signāllenta kabeļlīnijai, platums 80 mm |  |  | m | 485
46 | Tranzitspailes 35mm2 |  |  | kmpl | 16
NEPIECIEŠĀMO MATERIĀLUS PRECIZĒT MONTĀŽAS GAITĀ
EL daļ. vad._______________Vladimirs Varencovs
Inž. el._______________A. Ševeļovs