## KOPS1
Kopsavilkuma aprēķini par darbu vai konstruktīvo elementu veidiem
Vispārējie būvdarbi
(Darba veids vai konstruktīvā elementa nosaukums)
Objekta nosaukums |  | Jāņa Cimzes ģimnāzijas telpu grupas vienkāršotā atjaunošana. I kārta
Būves nosaukums |  | Jāņa Cimzes ģimnāzijas Raiņa ielas korpuss. I kārta
Objekta adrese |  | Raiņa iela 28, Valka
Pasūtījuma Nr. |  | 295
0
0
Apjomi sastādīti 2017.gada 18. decembrī
Nr. p.k. | Kods, Nr. | Būvdarbu veids vai konstruktīvā elementa nosaukums
1.1. Vispārējie būvdarbi
1 | 1.1-1 | Demontāžas darbi | DEM
2 | 1.1-2 | Metālkonstrukcijas | MK
3 | 1.1-3 | Grīdu pamatnes | GR
4 | 1.1-4 | Durvis | D
5 | 1.1-5 | Iekšējie apdares darbi (griesti, sienas, grīdas) | APDAR
6 | 1.1-6 | Mēbeles | MB
7 | 1.1-7 | Iekārtas | IE
6 | 1.1-6 | Dažādi darbi | DAŽ
1.2. Specializētie darbi - iekšējie tīkli, sistēmas
7 | 1.2-1 | Iekšējie elektrotīkli, apgaismojums | EL
8 | 1.2-2 | Iekšējās apkures un ventilācijas sistēmas | AVK
9 | 1.2-3 | Iekšējie ūdensvada un kanalizācijas tīkli | ŪK
10 | 1.2-4 | Datortīkls un telefona tīkls | DAT
Piezīmes.
1. Būvuzņēmējam jādod pilna apjoma tendera (iepirkuma) cenu piedāvājums, ieskaitot palīgdarbus un materiālus, kas nav uzrādīti tāmē,
apjomu sarakstā un projektā, bet ir nepieciešami projektētā būvobjekta izbūvei un nodošanai ekspluatācijā.
2. Darbu apjomu sarakstu skatīt kopā ar rasējumiem un specifikācijām.
3. Apjomos ietvertos konkrēto ražotāju materiālus un izstrādājumus var aizvietot ar ekvivalentiem citu ražotāju materiāliem un izstrādājumiem.
4. Materiāli doti bez atgriezumiem un nesablīvētā veidā
Sastādīja:
(paraksts un tā atšifrējums, datums)
Sertifikāta Nr.
Apjomi sastādīti 2017.gada 18. decembrī
Pārbaudīja: | 0
(paraksts un tā atšifrējums, datums)
Sertifikāta Nr. | 0

## DEM
Darbu apjomu saraksts Nr. 1.1-1
Demontāžas darbi
(Darba veids vai konstruktīvā elementa nosaukums)
Objekta nosaukums |  | Jāņa Cimzes ģimnāzijas telpu grupas vienkāršotā atjaunošana. I kārta
Būves nosaukums |  | Jāņa Cimzes ģimnāzijas Raiņa ielas korpuss. I kārta
Objekta adrese |  | Raiņa iela 28, Valka
Pasūtījuma Nr. |  | 295
Apjomi sastādīti, pamatojoties uz AR,ARD daļas rasējumiem.
Nr. p.k. | Kods | Būvdarbu nosaukums | Mērvienība | Daudzums
1 | 2 | 3 | 4 | 5
Demontāžas darbi
1 | līg.cena | Esošās grīdas demontāža (koka deļi, koka gulšņi) (AR-01) | m² | 205.5
2 | līg.cena | Esošās griestu apdares (krāsas apmetuma) seguma demontāža (AR-01) | m² | 30
3 | līg.cena | Esošās griestu apdares (iekārto griestu konstrukcijas) demontāža (AR-01) | m² | 93.7
4 | līg.cena | Esošās sienas apdares (krāsas apmetuma) demontāža (AR-01) | m2 | 314.38
5 | līg.cena | Pašnesošās sienas demontāža (AR-01), sienas biezums 380mm | m² | 14.4
6 | līg.cena | Durvju demontāža uz celtniecības laiku vienviru | gb | 1
7 | līg.cena | Durvju demontāža uz celtniecības laiku divviru | gb | 2
8 | līg.cena | Esošo piekārto griestu paneļu demontāža šahtas SH-1 izveidei (AR-01) | m² | 4.8
9 | līg.cena | Esošo piekārto griestu sistēmas demontāža šahtas SH-1 izveidei (AR-01) | m² | 4
10 | līg.cena | Būvgružu savākšana, iekraušana konteinerī un utilizācija, ieskaitot būvgružu notekcauruļu nomu | m3 | 148.92
Kopā
Sastādīja
(paraksts un tā atšifrējums, datums)
Apjomi sastādīti 2017.gada 18. decembrī
Pārbaudīja 0
(paraksts un tā atšifrējums, datums)
Sertifikāta Nr. 0

## MK
Darbu apjomu saraksts Nr. 1.1-2
Metālkonstrukcijas
(Darba veids vai konstruktīvā elementa nosaukums)
Objekta nosaukums |  | Jāņa Cimzes ģimnāzijas telpu grupas vienkāršotā atjaunošana. I kārta
Būves nosaukums |  | Jāņa Cimzes ģimnāzijas Raiņa ielas korpuss. I kārta
Objekta adrese |  | Raiņa iela 28, Valka
Pasūtījuma Nr. |  | 295
Apjomi sastādīti, pamatojoties uz AR, ARD daļas rasējumiem.
Nr. p.k. | Kods | Būvdarbu nosaukums | Mērvienība | Daudzums
1 | 2 | 3 | 4 | 5
Tērauda konstrukcijas (ARD7, ARD8, ARD9, ARD10, ARD11)
1 | līg.cena | Aiļu izkalšana tērauda pārsedžu montāžai (ARD-11) | kpl | 2
2 | līg.cena | Pabetonējums no betona C20/25 | m3 | 0.05
3 | līg.cena | Ailsānu apmetums ar cementa -kaļķu javu pa apmetuma Rabica sietu | m2 | 7.13
4 | līg.cena | Tērauda konstrukciju izgatavošana, uzstādīšana, metināšana, savilkšana ar bultskrūvēm | kg | 663.92
5 | līg.cena | Bultskrūves, M10 | gb | 80
6 | līg.cena | Tērauda konstrukcijas gruntēšana, krāsošana | kg | 663.92
7 | līg.cena | Tērauda konstrukciju apvilkšana ar rabica sietu | kpl | 1
8 | līg.cena | Tērauda konstrukciju apmešana un aizpildīšana ar bezrukuma javu | kpl | 1
Kopā
Sastādīja
(paraksts un tā atšifrējums, datums)
Apjomi sastādīti 2017.gada 18. decembrī
Pārbaudīja 0
(paraksts un tā atšifrējums, datums)
Sertifikāta Nr. 0

## GR
Darbu apjomu saraksts Nr. 1.1-3
Grīdu pamatnes
(Darba veids vai konstruktīvā elementa nosaukums)
Objekta nosaukums |  | Jāņa Cimzes ģimnāzijas telpu grupas vienkāršotā atjaunošana. I kārta
Būves nosaukums |  | Jāņa Cimzes ģimnāzijas Raiņa ielas korpuss. I kārta
Objekta adrese |  | Raiņa iela 28, Valka
Pasūtījuma Nr. |  | 295
Apjomi sastādīti, pamatojoties uz AR, ARD daļas rasējumiem.
Nr. p.k. | Kods | Būvdarbu nosaukums | Mērvienība | Daudzums
1 | 2 | 3 | 4 | 5
Grīdu pamatnes (AR-01)
Grīda G-1
1 | līg.cena | Latojuma uzstādīšana 50x50mm ar soli 300mm (latas 1,7m3) | m2 | 205.5
2 | līg.cena | Kokskaidu plātnes (OSB) pieskrūvēšana, 15mm, divās kārtās ar 10-15 cm šuvju pārbīdi | m2 | 205.5
3 | līg.cena | Kokmateriāla gruntēšana ar Sakret UG vai ekviv. | m2 | 205.5
4 | līg.cena | Skrūvju un šuvju savienojuma vietas apstrādāšana ar elestīgu koka špakteli Omis vai ekvival. | m2 | 205.5
5 | līg.cena | Pašizlīdzinošā karta koka grīdām Sakret vai ekviv., b=3-20mm | m2 | 205.5
Kopā
Sastādīja
(paraksts un tā atšifrējums, datums)
Apjomi sastādīti 2017.gada 18. decembrī
Pārbaudīja 0
(paraksts un tā atšifrējums, datums)
Sertifikāta Nr. 0

## D
Darbu apjomu saraksts Nr. 1.1-4
Durvis
(Darba veids vai konstruktīvā elementa nosaukums)
Objekta nosaukums |  | Jāņa Cimzes ģimnāzijas telpu grupas vienkāršotā atjaunošana. I kārta
Būves nosaukums |  | Jāņa Cimzes ģimnāzijas Raiņa ielas korpuss. I kārta
Objekta adrese |  | Raiņa iela 28, Valka
Pasūtījuma Nr. |  | 295
Apjomi sastādīti, pamatojoties uz AR, ARD daļas rasējumiem.
Nr. p.k. | Kods | Būvdarbu nosaukums | Mērvienība | Daudzums
1 | 2 | 3 | 4 | 5
Durvis (AR-01-1)
1 | līg.cena | Ugunsdrošo durvju D-2 montāža,900*2000mm, EI30, durvju aizvērējs ar slīdošo kanālu, piem. Dormo TS93 vai analogs, durvju atduras montāža | gb | 1
2 | līg.cena | Esošo divviru durvju D-3 atjaunošana: 1) Esošā krāsojuma noņemšana,virsmas attīrīšana 2) gruntēšana ar koka virsmai paredzētu grunti 3) krāso ar krāsu, kas paredzēta koka durvīm, piemēram, Tikkurila Unica Akva vai ekviv. | gb | 1
3 | līg.cena | Gludo koka durvju D-1 montāža, 900*2000mm, ieskaitot durvju furnitūru | gb | 1
4 | līg.cena | Esošo durvju montāža pēc celtniecības darbiem - vienviru durvis | gb | 1
5 | līg.cena | Esošo durvju montāža pēc celtniecības darbiem - divviru durvis | gb | 2
Kopā
Sastādīja
(paraksts un tā atšifrējums, datums)
Apjomi sastādīti 2017.gada 18. decembrī
Pārbaudīja 0
(paraksts un tā atšifrējums, datums)
Sertifikāta Nr. 0

## APDAR
Darbu apjomu saraksts Nr. 1.1-5
Iekšējie apdares darbi (griesti, sienas, grīdas)
(Darba veids vai konstruktīvā elementa nosaukums)
Objekta nosaukums |  | Jāņa Cimzes ģimnāzijas telpu grupas vienkāršotā atjaunošana. I kārta
Būves nosaukums |  | Jāņa Cimzes ģimnāzijas Raiņa ielas korpuss. I kārta
Objekta adrese |  | Raiņa iela 28, Valka
Pasūtījuma Nr. |  | 295
Apjomi sastādīti, pamatojoties uz AR, ARD daļas rasējumiem.
Nr. p.k. | Kods | Būvdarbu nosaukums | Mērvienība | Daudzums
1 | 2 | 3 | 4 | 5
Griestu apdare (AR-01)
|  | Griesti GR-1 | m2 | 205.5
1 | līg.cena | Griestu virsmas attīrīšana | m2 | 205.5
2 | līg.cena | Griestu virsmas atjaunošana ar remontsastāvu Sakret CLP+ vai ekviv. | m2 | 30
3 | līg.cena | Griestu gruntēšana ar dziļo grunti (Sakret UG vai ekvival.) | m2 | 205.5
4 | līg.cena | Griestu izlīdzināšana ar špakteļmasu Sakret LH vai ekvival. | m2 | 205.5
5 | līg.cena | Griestu gruntēšana, krāsošana | m2 | 205.5
6 | līg.cena | Šahtas SH-1 izveide, apstrāde, krāsošana (AR-01) | gb | 1
7 | līg.cena | Demontēto griestu paneļu montāža atpakaļ gar šahtas zonu gaitenī | m2 | 4.8
8 | līg.cena | Griestu nofāzējuma stiprināšana ar arabitcas sietu | m2 | 11
9 | līg.cena | Griestu nofāzējuma stiprinājuma aizpildīšana ar bezrukuma javu Sakret RM/RM fine vai ekviv. | m2 | 11
10 | līg.cena | Apdares darbi pēc manžetes ierīkošanas apkures cauruļvadiem starp stāviem 7 pozīcijas (4,0m2 uz katru no abām pusēm) | m2 | 28
11 | līg.cena | Apdares darbi pēc manžetes ierīkošanas apkures cauruļvadiem starp ugunsdrošiem nodalījumiem sienā 1 pozīcijas (6,0m2 uz katru no abām pusēm) | m2 | 6
Grīdu apdare (AR-02)
|  | Grīda G-01 | m2 | 205.5
12 | līg.cena | Vinila grīdas seguma (linoleja) ieklāšana, ieskaitot nepieciešamus palīgmateriālus (līme, šuvju aukla): Heterogēns PVC grīdas segums -Nodilumizturība: EN-ISO 10874 - 34.-43.klase; -Biezums: EN-ISO 24346 - 2.0 mm; -Aizsargkārta: EN-ISO 24340 - 0.7 mm; -Platums: EN-ISO 24341 - 2 m; -Pretslīde: DIN 51130 R10 -Paliekošais iespiedums: EN-ISO 24343-1 ≤ 0.05 mm, -Izmēru stabilitāte: EN-ISO 23999 <0.1% | m2 | 205.5
13 | līg.cena | Grīdlīstu uzstādīšana: krāsots koks (priede), izmērs hxb=~280x30 mm | m | 103.6
Sienu apdare (AR-01, AR-02)
|  | Sienas IS-1 | m2 | 314.38
14 | līg.cena | Sienu, tai skaitā logu un durvju aiļu virsmas attīrīšana, gruntēšana, apmešana ar cementa/ kaļķa apmetumu | m2 | 314.38
15 | līg.cena | Sienu, logu un durvju aiļu gruntēšana, špaktelēšana, slīpēšana | m2 | 314.38
16 | līg.cena | Sienu, logu un durvju aiļu gruntēšana ar Sakret TGW grunti vai ekvival. | m2 | 314.38
17 | līg.cena | Sienu, logu un durvju aiļu gruntēšana, krāsošana 2 kārtās ar ūdens emulsijas krāsu | m2 | 314.38
|  | Linoleja seguma ieklāšana (AR-02) | m2 | 4.88
18 | līg.cena | Sienu apdares linoleja seguma ieklāšana, ieskaitot palīgmateriālus (līme, šuvju aukla) | m2 | 4.88
|  | Sienu flīzēšana (AR-02) | m2 | 18
19 | līg.cena | Sienu flīzēšana | m2 | 18
|  | matētas keramiskās flīzes | m2 | 19.8
|  | palīgmateriāli sienu flīzēšanai | m2 | 19.8
Kopā
Sastādīja
(paraksts un tā atšifrējums, datums)
Apjomi sastādīti 2017.gada 18. decembrī
Pārbaudīja 0
(paraksts un tā atšifrējums, datums)
Sertifikāta Nr. 0

## IE (hidden)
Lokālā tāme Nr. 1.1-7
Iekārtas
(Darba veids vai konstruktīvā elementa nosaukums)
Objekta nosaukums |  | Jāņa Cimzes ģimnāzijas telpu grupas vienkāršotā atjaunošana. I kārta
Būves nosaukums |  | Jāņa Cimzes ģimnāzija
Objekta adrese |  | Raiņa iela 28, Valka
Pasūtījuma Nr. |  | 295
Apjomi sastādīti, pamatojoties uz IS daļas rasējumiem.
Nr. p.k. | Kods | Būvdarbu nosaukums | Mērvienība | Daudzums
1 | 2 | 3 | 4 | 5
IS-2-00
1 | līg.cena | Projektors (augstas izsķirtspējas): Spožums vismaz: 3200 lumens 3D atbalsts Kontrasts: vismaz 10000:1 Bildes izmērs robežas: 90 cm - 700 cm Projekcijas distance: 1.80 m - 3.00 m Izšķirtspēja: vismaz WXGA (1280 x 800) Krāsas vismaz: 1.07 miljr. krāsas Lampas jauda vismaz: 280 Watt Lampas mūžs: vismaz 5000 stundas (standart režīmā) Fokusa tips: Manuāls Vertikālais horizontālais sagāzums ( Keystone) korekcijas nobīde vismaz -30 / +30 Video Interfeisi: VGA, HDMI, composite video, S-Video Iebūvēts skaļrunis: vismaz 3W USB interfeis: jā Audio IN 3.5mm (mikrofona ieeja LAN tīkla inrterfeiss RJ-45 | gb | 2
2 | līg.cena | Projektora ekrāns 221x124cm | gb | 1
Kopā
Sastādīja
(paraksts un tā atšifrējums, datums)
Apjomi sastādīti 2017.gada 18. decembrī
Pārbaudīja 0
(paraksts un tā atšifrējums, datums)
Sertifikāta Nr. 0

## MB (hidden)
Lokālā tāme Nr. 1.1-6
Mēbeles
(Darba veids vai konstruktīvā elementa nosaukums)
Objekta nosaukums |  | Jāņa Cimzes ģimnāzijas telpu grupas vienkāršotā atjaunošana. I kārta
Būves nosaukums |  | Jāņa Cimzes ģimnāzija
Objekta adrese |  | Raiņa iela 28, Valka
Pasūtījuma Nr. |  | 295
Apjomi sastādīti, pamatojoties uz IS daļas rasējumiem.
Nr. p.k. | Kods | Būvdarbu nosaukums | Mērvienība | Daudzums
1 | 2 | 3 | 4 | 5
Mēbeles (IS-1-00)
1 | līg.cena | Trīsdaļīga balta magnētiskā tāfele stiprināma pie sienas, 3000*1000mm (IS-1-00) | gb | 1
2 | līg.cena | Ergonomisks krēsls Panoswing Lupo vai ekviv. (IS-1-00, IS-1-01) | gb | 60
3 | līg.cena | Krēsls augstais Isku Tutor vai ekviv. (IS-1-00, IS-1-01) | gb | 24
4 | līg.cena | Skolēna galds Shift+ vai ekviv. (vienvietīgs, regulējamais augstums) (IS-1-00, IS-1-01) | gb | 54
5 | līg.cena | Plaukts, 1060*2100mm (IS-1-02) | gb | 1
6 | līg.cena | Metāla plaukts, 1038*2100mm (IS-1-02) | gb | 1
7 | līg.cena | Plaukts dabaszinātņu klasei, 2100*2175mm (IS-1-04) | gb | 1
8 | līg.cena | Multifunkcionāla mācību lete (IS-1-04) | gb | 2
9 | līg.cena | Skolotāja galds ar velkmes skāpīti (IS-1-03) | gb | 1
10 | līg.cena | Pufs Shift+ vai ekviv., h=46cm (IS-1-01) | gb | 3
11 | līg.cena | Pufs Shift+ vai ekviv, h=38 cm (IS-1-01) | gb | 2
12 | līg.cena | Vienpusējais metāla plaukts uz riteņiem Shift+ vai ekviv (izliekta forma, ar stumšanas rokturiem) IS-1-01 | gb | 4
13 | līg.cena | Plaukts multifunkcionālai laboratorijai, 2500*2700mm (IS-1-05) | gb | 1
14 | līg.cena | Eksperimentu lete ar plauktiem (IS-1-05) | gb | 1
15 | līg.cena | Vertikālās žalūzijas ar hromēta metāla ķēdi (gaiši pelēka krāsa), 1250*2200mm Starflex Dimount 4899 audums vai ekviv. · Nesatur PVC elementus, 100% poliesters, biezums - 0.4mm · Audums derīgs telpām kur tiek strādāts ar datoru, ir iespējama mitrā kopšana, nedegošs. · A% - aptumšošanas procents - 16; R% - atstarošanas procents - 78; T% - caurlaidības procents - 6 (IS-1-00) | gb | 12
Kopā
Sastādīja
(paraksts un tā atšifrējums, datums)
Apjomi sastādīti 2017.gada 18. decembrī
Pārbaudīja 0
(paraksts un tā atšifrējums, datums)
Sertifikāta Nr. 0

## DAŽ
Darbu apjomu saraksts Nr. 1.1-6
Dažādi darbi
(Darba veids vai konstruktīvā elementa nosaukums)
Objekta nosaukums |  | Jāņa Cimzes ģimnāzijas telpu grupas vienkāršotā atjaunošana. I kārta
Būves nosaukums |  | Jāņa Cimzes ģimnāzijas Raiņa ielas korpuss. I kārta
Objekta adrese |  | Raiņa iela 28, Valka
Pasūtījuma Nr. |  | 295
Apjomi sastādīti, pamatojoties uz AR, ARD daļas rasējumiem.
Nr. p.k. | Kods | Būvdarbu nosaukums | Mērvienība | Daudzums
1 | 2 | 3 | 4 | 5
Dažādi darbi (AR-02, ARD1, ARD2, ARD3, ARd4, ARD5)
1 | līg.cena | Esošo apkures cauruļu tīrīšana, krāsošana ar karstumizturīgo krāsu | gb | 12
2 | līg.cena | Inženiertīklu šķērsojumu vietu aizpildīšana ar ugunsdrošo materiālu (Hilti) | gb | 5
3 | līg.cena | Durvju aiļu aizklāšana ar celtniecīnbas plēvi | kpl | 1
4 | līg.cena | Telpu uzkopšana, tīrīšana | m2 | 205.5
5 | līg.cena | Jaunizveidoto ventilācijas restu krāsošana fasādē, esošajā fasādes tonī, d=400 mm | gb | 2
Kopā
Sastādīja
(paraksts un tā atšifrējums, datums)
Apjomi sastādīti 2017.gada 18. decembrī
Pārbaudīja 0
(paraksts un tā atšifrējums, datums)
Sertifikāta Nr. 0

## EL
Darbu apjomu saraksts Nr. 1.2-1
Iekšējie elektrotīkli, apgaismojums
(Darba veids vai konstruktīvā elementa nosaukums)
Objekta nosaukums |  | Jāņa Cimzes ģimnāzijas telpu grupas vienkāršotā atjaunošana. I kārta
Būves nosaukums |  | Jāņa Cimzes ģimnāzijas Raiņa ielas korpuss. I kārta
Objekta adrese |  | Raiņa iela 28, Valka
Pasūtījuma Nr. |  | 295
Apjomi sastādīti, pamatojoties uz EL daļas rasējumiem.
Nr. p.k. | Kods | Būvdarbu nosaukums | Mērvienība | Daudzums
1 | 2 | 3 | 4 | 5
EL sadalnes
1 | līg.cena | Esošā sadalne kapņu telpā, Automātslēdžu 1f 63A montāža | kpl | 1
2 | līg.cena | 11S sadalne, (sk.projekta lapu EL-4 ) | kpl | 1
3 | līg.cena | Ievadslēdzis 40A | gb | 1
4 | līg.cena | Automātslēdzis 1f 16A | gb | 18
5 | līg.cena | Automātslēdzis 1f 10A | gb | 6
6 | līg.cena | Magnētiskais palaidējs | gb | 1
Kabeļi
7 | līg.cena | NYM 3x1,5 | m | 405
8 | līg.cena | NYM 3x2,5 | m | 870
9 | līg.cena | NYM 5x6 | m | 50
10 | līg.cena | NHXH-FE180/E90-3x1.5 | m | 60
11 | līg.cena | Cu 1x6mm2 kabeļu dzīsla Dzelten/zaļa izolācija (potenciāl izlīdzināšanas vads) | m | 70
Slēdži/rozetes
12 | līg.cena | z/a 1p. IP20 slēdzis, 10A | gb | 3
13 | līg.cena | z/a 2p. IP20 slēdzis, 10A | gb | 1
14 | līg.cena | z/a 2p. IP20 krustslēdzis, 10A | gb | 6
15 | līg.cena | z/a 1F kontakts IP20, 16A | gb | 74
16 | līg.cena | v/a 1F rozete, IP44 16A | gb | 50
17 | līg.cena | 1F kontakts IP20, 16A, montēts atsevišķā korpusā | gb | 2
18 | līg.cena | z/a karba ģipškartonā. | gb | 136
Apgaismojums
19 | līg.cena | LUG LIGHT FACTORY 010112.5L04.142.901 3037_4, A LINE LED PLX 5400 840 (1.000), 51W, IP20 | gb | 51
20 | līg.cena | Avārijas gaismeklis "Izeja", TM TECHNOLOGIE, 7W | gb | 4
21 | līg.cena | Markslojd FLEX sienas lampa vai ekviv. | gb | 5
Kabeļu nesošās konstrukcijas
22 | līg.cena | PVC gofrētās caurules caurules D20 | m | 250
23 | līg.cena | PVC gofrētās caurules caurules D32 | m | 150
24 | līg.cena | Kabeļu kanāls 100x60 | m | 30
Citi materiāli un darbi
24 | līg.cena | Montāžas palīgmateriāli (savilces, kabeļu stiprināšanas materiāli, skrūves u.c.) | kpl | 1
25 | līg.cena | Elektriskie mērījumi, izpilddokumentācijas sagatavošana | kpl | 1
26 | līg.cena | Strāvas atslēgšanas relejs, izbūvēt UAS daļā | gb | 1
Kopā
Sastādīja
(paraksts un tā atšifrējums, datums)
Apjomi sastādīti 2017.gada 18. decembrī
Pārbaudīja 0
(paraksts un tā atšifrējums, datums)
Sertifikāta Nr. 0

## AVK
Darbu apjomu saraksts Nr. 1.2-2
Iekšējās apkures un ventilācijas sistēmas
(Darba veids vai konstruktīvā elementa nosaukums)
Objekta nosaukums |  | Jāņa Cimzes ģimnāzijas telpu grupas vienkāršotā atjaunošana. I kārta
Būves nosaukums |  | Jāņa Cimzes ģimnāzijas Raiņa ielas korpuss. I kārta
Objekta adrese |  | Raiņa iela 28, Valka
Pasūtījuma Nr. |  | 295
Apjomi sastādīti, pamatojoties uz AVK daļas rasējumiem.
Nr. p.k. | Kods | Būvdarbu nosaukums | Mērvienība | Daudzums
1 | 2 | 3 | 4 | 5
Ventilācija
Nosūces sistēma N1
1 | līg.cena | Kanāla ventilators TD 1300/250 SILENT ECOWATT; elektropieslēgums: 10V; 143W; 0.6A. S&P | kpl | 1
2 | līg.cena | Nosūces difuzors CRL-160 | gb | 4
3 | līg.cena | Metāla gaisa izmešanas āra gravitācijas reste Ø400 | kpl | 1
4 | līg.cena | Cinkots skārda gaisa vads Ø160 mm | m | 15
5 | līg.cena | Cinkots skārda gaisa vads Ø200 mm | m | 3
6 | līg.cena | Cinkots skārda gaisa vads Ø250 mm | m | 20
7 | līg.cena | Cinkots skārda gaisa vads Ø400 mm | m | 9
8 | līg.cena | Sānu pievienojums ar gumiju 160/200 mm | gb | 2
9 | līg.cena | Sānu pievienojums ar gumiju 160/250 mm | gb | 2
10 | līg.cena | Sānu pievienojums ar gumiju 250/250 mm | gb | 1
11 | līg.cena | Sānu pievienojums ar gumiju 250/400 mm | gb | 1
12 | līg.cena | Cinkots skārda līkums Ø160 90° | gb | 4
13 | līg.cena | Cinkots skārda līkums Ø250 90° | gb | 4
14 | līg.cena | Pāreja 200/250 mm | gb | 1
15 | līg.cena | Pāreja 250/400 mm | gb | 1
16 | līg.cena | Gala noslēgs Ø200 | gb | 1
17 | līg.cena | Gala noslēgs Ø250 | gb | 1
18 | līg.cena | Ugunsdrošais vārsts Ø400 mm, EL60 | gb | 1
19 | līg.cena | Gaisa vadu stiprinājumi | kpl | 1
20 | līg.cena | Gaisa pārplūdes reste montēt durvju vērtnes lejas daļā 150x300 mm | kpl | 1
21 | līg.cena | Pieslēgums velkmes skapim | vieta | 2
22 | līg.cena | Caurumu Ø420 mm urbšana un spraugu aizdare pēc caurules montāžas | vieta | 2
23 | līg.cena | Restes krāsošana atbilstoši fasādes krāsai | kpl | 1
24 | līg.cena | Elektropiesaistes materiāli | kpl | 1
25 | līg.cena | Montāžas palīgmateriāli | kpl | 1
Dažādi darbi
26 | līg.cena | Ventilācijas šahtu kanālu tīrīšana | gb | 4
27 | līg.cena | Ventilācijas restes, 300*500mm | gb | 4
Radiatoru apkures sistēma
28 | līg.cena | Daudzslāņu caurule Prestabo 15x1.2 | m | 36
29 | līg.cena | Daudzslāņu caurule Prestabo18x1.2 | m | 8
30 | līg.cena | Presējamais līkums Prestabo Ø15 90˚ | gb | 56
31 | līg.cena | Presējams trejgabals Prestabo 15/18/15 | gb | 8
32 | līg.cena | Pievienojums esošajam stāvvadam | kpl | 24
33 | līg.cena | Danfos RA-2000 termostats | gb | 12
34 | līg.cena | No spiediena neatkarīgs radiatora vārsts RA-DV DN15 taisns | gb | 12
35 | līg.cena | Noslēgvārsts RLV DN15 leņķis | gb | 12
36 | līg.cena | Esošo apkures cauruļvadu demontāža | m | 44
37 | līg.cena | Esošo apkures radiatoru demontāža un montāža atpakaļ | gb | 12
38 | līg.cena | Esošo radiatoru tīrīšana | gb | 12
39 | līg.cena | Montāžas palīgmateriāli | kpl | 1
Kopā
Sastādīja
(paraksts un tā atšifrējums, datums)
Apjomi sastādīti 2017.gada 18. decembrī
Pārbaudīja 0
(paraksts un tā atšifrējums, datums)
Sertifikāta Nr. 0

## ŪK
Darbu apjomu saraksts Nr. 1.2-3
Iekšējie ūdensvada un kanalizācijas tīkli
(Darba veids vai konstruktīvā elementa nosaukums)
Objekta nosaukums |  | Jāņa Cimzes ģimnāzijas telpu grupas vienkāršotā atjaunošana. I kārta
Būves nosaukums |  | Jāņa Cimzes ģimnāzijas Raiņa ielas korpuss. I kārta
Objekta adrese |  | Raiņa iela 28, Valka
Pasūtījuma Nr. |  | 295
Apjomi sastādīti, pamatojoties uz ŪK daļas rasējumiem.
Nr. p.k. | Kods | Būvdarbu nosaukums | Mērvienība | Daudzums
1 | 2 | 3 | 4 | 5
Saimnieciski fekāiā kanalizācija K-1
1 | līg.cena | Kanalizācijas caurule PPHT 050x1.8 | m | 30
2 | līg.cena | Trejgabals45° 50/50 | gb | 10
3 | līg.cena | Likums 45° 050 mm | gb | 28
4 | līg.cena | Nerūsējošā tērauda roku mazgātne, dabaszinību laboratorijā, komplektā ar sifonu un stiprinājumiem; izmērs:200x400 mm | kpl | 13
5 | līg.cena | Nerūsējošā tērauda roku mazgātne, dabaszinību laboratorijā, komplektā ar sifonu un stiprinājumiem; izmērs:400x400 mm | kpl | 1
6 | līg.cena | Roku mazgātne, multifunkcionālajā laboratorijā, komplektā ar sifonu un stiprinājumiem | kpl | 1
7 | līg.cena | Pieslēgums esošajiem dabaszinību laboratorijas kanalizācijas pievadiem | kpl | 14
8 | līg.cena | Pieslēgums esošas izlietnes kanalizācijas pievadiem | kpl | 1
9 | līg.cena | Esošo dabaszinību laboratorijas kanalizācijas pievadu demontāža un noslēgšana | kpl | 5
10 | līg.cena | Kanalizācijas caurdu stiprinājumi | kpl | 1
11 | līg.cena | Montāžas palīgmateriāli | kpl | 1
Dzeramā ūdens un karstā ūdens ūdensapgāde Ū-1
12 | līg.cena | Daudzslāņu caurule Tigris K1 020x2.25, darba temperatūra 95°C | m | 36
13 | līg.cena | Presējamais trejgabals 020x20x20 | gb | 13
14 | līg.cena | Presējamais likums 020 90° | gb | 15
15 | līg.cena | Pretkondensāta izolācija 6 mm caurulei 020 mm | m | 29
16 | līg.cena | Siltumizolācijas čaula 20 mm caurulei 020 mm | m | 7
17 | līg.cena | Pieslēgums esošas izlietnes aukstā, karstā ūdens pievadiem | kpl | 1
18 | līg.cena | Lodveida ventilis santehnikas pieslēgšanai DN15 | gb | 16
19 | līg.cena | Roku mazgātnes jaucējkrāns, multifunkcionālajā laboratorijā | kpl | 1
20 | līg.cena | Roku mazgātnes jaucējkrāns, dabaszinību laboratorijā | kpl | 14
21 | līg.cena | Esošo dabaszinību laboratorijas aukstā ūdensapgādes pievadu demontāža un noslēgšana | kpl | 6
22 | līg.cena | Cauruļvadu stiprinājumi | kpl | 1
23 | līg.cena | Montāžas palīgmateriāli | kpl | 1
Kopā
Sastādīja
(paraksts un tā atšifrējums, datums)
Apjomi sastādīti 2017.gada 18. decembrī
Pārbaudīja 0
(paraksts un tā atšifrējums, datums)
Sertifikāta Nr. 0

## DAT
Darbu apjomu saraksts Nr. 1.2-4
Datortīkls un telefona tīkls
(Darba veids vai konstruktīvā elementa nosaukums)
Būves nosaukums: |  | Jāņa Cimzes ģimnāzijas telpu grupas vienkāršotā atjaunošana. I kārta
Objekta nosaukums: |  | Jāņa Cimzes ģimnāzijas Raiņa ielas korpuss. I kārta
Objekta adrese: |  | Raiņa iela 28, Valka
Pasūtījuma Nr.: |  | 295
Apjomi sastādīti, pamatojoties uz ESS daļas rasējumiem.
Nr. p.k. | Kods | Būvdarbu nosaukums | Mērvienība | Daudzums
1 | 2 | 3 | 4 | 5
1. kārta
1. stāva tīkls
Kabeļi
1 | līg.cena | Kabelis UTP Cat5e, 4X2X0.5 (iekštelpu) | m | 390
Kabeļu skapji, boksi, kastītes
2 | līg.cena | 2 portu rozetes korpuss | gb | 5
3 | līg.cena | ligzda RJ45 | gb | 10
4 | līg.cena | Konektors RJ 45 cat 5e | gab | 12
5 | līg.cena | Patch kabelis Cat5 U/UTP 1.5 m | gab | 12
6 | līg.cena | Telekomunikāciju skapis 19" - 10U, (600x400) ar metāla durvīm | gb | 1
7 | līg.cena | Telekomunikāciju skapis 19" - 12U, (600x400) ar metāla durvīm | gb | 1
8 | līg.cena | Sadales panelis 24 vietas Cat 5e | gb | 1
9 | līg.cena | Sadales panelis 12 vietas Cat 5e | gb | 1
10 | līg.cena | Komutators (switch) 24 port 10/100/1000 Base-T ar SFP portu | gb | 1
11 | līg.cena | Komutators (switch) 8 port 10/100/1000 Base-T ar 2 SFP portiem | gb | 1
12 | līg.cena | vadu savācējs 1U | gb | 4
13 | līg.cena | Barošanas panelis 19" (8 ligzdas ar slēdzi) | gb | 2
14 | līg.cena | Ventilātoru panelis 2 vietīga ar termoregulātoru (maksimālie izmēri 600x400 mm) | gb | 2
15 | līg.cena | Montāžas materiāli (skrūves, saites utt.) | kpl | 1
Optiskie materiāli
16 | līg.cena | Optiskais kabelis MM 4 dz. | m | 35
17 | līg.cena | FO komutācijas panelis 12xSC duplex | gb | 1
18 | līg.cena | Optisko šķiedru panelis 4 SC adapteru uzstādīšanai | gb | 1
19 | līg.cena | Metinājumua kaste 12 šķiedras | gb | 1
20 | līg.cena | Termocaurulites | gb | 8
21 | līg.cena | Optiskais pievienošanas vads 1 m (pigtail) MM (SC Multimode Fiber Pigtail, OM1 62.5/125) | gb | 4
22 | līg.cena | Patch kabelis optiskais 1.5 m (MM) LC/SC duplex MM 50/125 | gb | 2
23 | līg.cena | Adapteri SC/SC duplex | gb | 2
24 | līg.cena | Optisko šķiedru mērījumi | sķiedras | 2
25 | līg.cena | SFP modulis MM (1000BASE-SX port) | gb | 2
Zemēšanas materiāli
26 | līg.cena | Zemējuma komplekts POT10 | kpl | 2
Caurules un stiprināšans materiāli
27 | līg.cena | Caurule d=32mm | m | 80
28 | līg.cena | Caurule d=50mm | m | 40
29 | līg.cena | Kabeļi kanāls 40x20mm | m | 7
30 | līg.cena | Kabeļi kanāls 100x60mm | m | 3
31 | līg.cena | Ugunsdrošs aizpildījums | kpl | 1
32 | līg.cena | Citi stiprināšanas materiāli | kpl | 1
Izpilddokumentācija un mērijumi
33 | līg.cena | Izpilddokumentāciju sagatvošana | tīkls | 1
34 | līg.cena | Kabeļu mērijumi | tīkls | 1
Kopā
Sastādīja
(paraksts un tā atšifrējums, datums)
Apjomi sastādīti 2017.gada 18. decembrī
Pārbaudīja 0
(paraksts un tā atšifrējums, datums)
Sertifikāta Nr. 0

## KOPS2
Kopsavilkuma aprēķini pa darbu vai konstruktīvo elementu veidiem
Vispārējie būvdarbi
(Darba veids vai konstruktīvā elementa nosaukums)
Objekta nosaukums |  | Jāņa Cimzes ģimnāzijas telpu grupas vienkāršotā atjaunošana. II kārta
Būves nosaukums |  | Jāņa Cimzes ģimnāzijas Raiņa ielas korpuss. II kārta
Objekta adrese |  | Raiņa iela 28, Valka
Pasūtījuma Nr. |  | 295
0
0
Apjomi sastādīti 2017.gada 18. decembrī
Nr. p.k. | Kods, Nr. | Būvdarbu veids vai konstruktīvā elementa nosaukums
2.1. Vispārējie būvdarbi
1 | 2.1-1 | Demontāžas darbi | DEM
2 | 2.1-2 | Grīdu pamatnes | GR
3 | 2.1-3 | Durvis | D
4 | 2.1-4 | Iekšējie apdares darbi (griesti, sienas, grīdas) | APDR
5 | 2.1-5 | Mēbeles | MB
5 | 2.1-5 | Dažādi darbi | DAŽ
2.2. Specializētie darbi - iekšējie tīkli, sistēmas
6 | 2.2-1 | Iekšējie elektrotīkli, apgaismojums | EL
7 | 2.2-2 | Iekšējās apkures un vēdināšanas sistēmas | AVK
8 | 2.2-3 | Datortīkls un telefona tīkls | DAT
Piezīmes.
1. Būvuzņēmējam jādod pilna apjoma tendera (iepirkuma) cenu piedāvājums, ieskaitot palīgdarbus un materiālus, kas nav uzrādīti tāmē,
apjomu sarakstā un projektā, bet ir nepieciešami projektētā būvobjekta izbūvei un nodošanai ekspluatācijā.
2. Darbu apjomu sarakstu skatīt kopā ar rasējumiem un specifikācijām.
3. Apjomos ietvertos konkrēto ražotāju materiālus un izstrādājumus var aizvietot ar ekvivalentiem citu ražotāju materiāliem un izstrādājumiem.
4. Materiāli doti bez atgriezumiem un nesablīvētā veidā
Sastādīja: | 0
(paraksts un tā atšifrējums, datums)
Sertifikāta Nr. | 0
Apjomi sastādīti 2017.gada 18. decembrī
Pārbaudīja: | 0
(paraksts un tā atšifrējums, datums)
Sertifikāta Nr. | 0

## DEM (2)
Darbu apjomu saraksts Nr. 2.1-1
Demontāžas darbi
(Darba veids vai konstruktīvā elementa nosaukums)
Objekta nosaukums |  | Jāņa Cimzes ģimnāzijas telpu grupas vienkāršotā atjaunošana. II kārta
Būves nosaukums |  | Jāņa Cimzes ģimnāzijas Raiņa ielas korpuss. II kārta
Objekta adrese |  | Raiņa iela 28, Valka
Pasūtījuma Nr. |  | 295
Apjomi sastādīti, pamatojoties uz AR,ARD daļas rasējumiem.
Nr. p.k. | Kods | Būvdarbu nosaukums | Mērvienība | Daudzums
1 | 2 | 3 | 4 | 5
Demontāžas darbi
1 | līg.cena | Esošās grīdas demontāža (koka deļi, koka gulšņi) (AR-01) | m² | 29.3
2 | līg.cena | Esošās griestu apdares seguma demontāža (AR-01) | m² | 29.3
3 | līg.cena | Esošās sienas apdares (krāsas apmetuma) demontāža (AR-01) | m² | 87.12
4 | līg.cena | Durvju demontāža uz celtniecības laiku vienviru | gb | 1
5 | līg.cena | Durvju demontāža | gb | 1
6 | līg.cena | Būvgružu savākšana, iekraušana konteinerī un utilizācija, ieskaitot būvgružu notekcauruļu nomu | m3 | 26.37
Kopā
Sastādīja
(paraksts un tā atšifrējums, datums)
Apjomi sastādīti 2017.gada 18. decembrī
Pārbaudīja 0
(paraksts un tā atšifrējums, datums)
Sertifikāta Nr. 0

## GR (2)
Darbu apjomu saraksts Nr. 2.1-2
Grīdu pamatnes
(Darba veids vai konstruktīvā elementa nosaukums)
Objekta nosaukums |  | Jāņa Cimzes ģimnāzijas telpu grupas vienkāršotā atjaunošana. II kārta
Būves nosaukums |  | Jāņa Cimzes ģimnāzijas Raiņa ielas korpuss. II kārta
Objekta adrese |  | Raiņa iela 28, Valka
Pasūtījuma Nr. |  | 295
Apjomi sastādīti, pamatojoties uz AR, ARD daļas rasējumiem.
Nr. p.k. | Kods | Būvdarbu nosaukums | Mērvienība | Daudzums
1 | 2 | 3 | 4 | 5
Grīdu pamatnes (AR-01)
Grīda G-1
1 | līg.cena | Latojuma uzstādīšana 50x50mm ar soli 300mm (latas 0,5m3) | m2 | 29.3
2 | līg.cena | Kokskaidu plātnes (OSB) pieskrūvēšana, 15mm, divās kārtās ar 10-15 cm šuvju pārbīdi | m2 | 29.3
3 | līg.cena | Kokmateriāla gruntēšana ar Sakret UG vai ekviv. | m2 | 29.3
4 | līg.cena | Skrūvju un šuvju savienojuma vietas apstrādāšana ar elestīgu koka špakteli Omis vai ekvival. | m2 | 29.3
5 | līg.cena | Pašizlīdzinošā karta koka grīdām Sakret vai ekviv., b=3-20mm | m2 | 29.3
Kopā
Sastādīja
(paraksts un tā atšifrējums, datums)
Apjomi sastādīti 2017.gada 18. decembrī
Pārbaudīja 0
(paraksts un tā atšifrējums, datums)
Sertifikāta Nr. 0

## D (2)
Darbu apjomu saraksts Nr. 2.1-3
Durvis
(Darba veids vai konstruktīvā elementa nosaukums)
Objekta nosaukums |  | Jāņa Cimzes ģimnāzijas telpu grupas vienkāršotā atjaunošana. II kārta
Būves nosaukums |  | Jāņa Cimzes ģimnāzijas Raiņa ielas korpuss. II kārta
Objekta adrese |  | Raiņa iela 28, Valka
Pasūtījuma Nr. |  | 295
Apjomi sastādīti, pamatojoties uz AR, ARD daļas rasējumiem.
Nr. p.k. | Kods | Būvdarbu nosaukums | Mērvienība | Daudzums
1 | 2 | 3 | 4 | 5
Durvis (AR-01)
1 | līg.cena | Divviru koka durvju un aplodu (kleidu) nomaiņa (D-4). Durvis veidot analogas telpā Nr.54 esošajām, atjaunotajām durvīm.Izmērs: 1800x2600mm. Grīdā montēt durvju atduru maksimums 2 cm augstu | gb | 1
2 | līg.cena | Esošo durvju montāža pēc celtniecības darbiem - vienviru durvis | gb | 1
Kopā
Sastādīja
(paraksts un tā atšifrējums, datums)
Apjomi sastādīti 2017.gada 18. decembrī
Pārbaudīja 0
(paraksts un tā atšifrējums, datums)
Sertifikāta Nr. 0

## APDAR (2)
Darbu apjomu saraksts Nr. 2.1-4
Iekšējie apdares darbi (griesti, sienas, grīdas)
(Darba veids vai konstruktīvā elementa nosaukums)
Objekta nosaukums |  | Jāņa Cimzes ģimnāzijas telpu grupas vienkāršotā atjaunošana. II kārta
Būves nosaukums |  | Jāņa Cimzes ģimnāzijas Raiņa ielas korpuss. II kārta
Objekta adrese |  | Raiņa iela 28, Valka
Pasūtījuma Nr. |  | 295
Apjomi sastādīti, pamatojoties uz AR, ARD daļas rasējumiem.
Nr. p.k. | Kods | Būvdarbu nosaukums | Mērvienība | Daudzums
1 | 2 | 3 | 4 | 5
Griestu apdare (AR-01)
|  | Griesti GR-1 | m2 | 29.3
1 | līg.cena | Griestu virsmas attīrīšana | m2 | 29.3
2 | līg.cena | Griestu gruntēšana ar dziļo grunti (Sakret UG vai ekvival.) | m2 | 29.3
3 | līg.cena | Griestu izlīdzināšana ar špakteļmasu Sakret LH vai ekvival. | m2 | 29.3
4 | līg.cena | Griestu gruntēšana, krāsošana ar ūdens emulsijas krāsu | m2 | 29.3
5 | līg.cena | Griestu nofāzējuma stiprināšana ar arabitcas sietu | m2 | 2.9
6 | līg.cena | Griestu nofāzējuma stiprinājuma aizpildīšana ar bezrukuma javu Sakret RM/RM fine vai ekviv. | m2 | 2.9
7 | līg.cena | Apdares darbi pēc manžetes ierīkošanas apkures cauruļvadiem starp stāviem 2 pozīcijas (4,0m2 uz katru no abām pusēm) | m2 | 8
Grīdu apdare (AR-01)
|  | Grīda G-01 | m2 | 29.3
8 | līg.cena | Vinila grīdas seguma (linoleja) ieklāšana, ieskaitot nepieciešamus palīgmateriālus (līme, šuvju aukla): Heterogēns PVC grīdas segums -Nodilumizturība: EN-ISO 10874 - 34.-43.klase; -Biezums: EN-ISO 24346 - 2.0 mm; -Aizsargkārta: EN-ISO 24340 - 0.7 mm; -Platums: EN-ISO 24341 - 2 m; -Pretslīde: DIN 51130 R10 -Paliekošais iespiedums: EN-ISO 24343-1 ≤ 0.05 mm, -Izmēru stabilitāte: EN-ISO 23999 <0.1% | m2 | 29.3
9 | līg.cena | Grīdlīstu uzstādīšana: krāsots koks (priede), izmērs hxb=~280x30 mm | m | 24.2
Sienu apdare (AR-01, AR-02)
|  | Sienas IS-1 | m2 | 87.12
10 | līg.cena | Sienu, durvju un logu aiļu virsmas attīrīšana, gruntēšana, apmešana ar cementa/ kaļķa apmetumu | m2 | 87.12
11 | līg.cena | Sienu, durvju un logu aiļu gruntēšana, špaktelēšana, slīpēšana | m2 | 87.12
12 | līg.cena | Sienu, durvju un logu aiļu gruntēšana ar Sakret TGW grunti vai ekvival. | m2 | 87.12
13 | līg.cena | Sienu, durvju un logu aiļu gruntēšana, krāsošana 2 kārtās ar ūdens emulsijas krāsu | m2 | 87.12
Kopā
Sastādīja
(paraksts un tā atšifrējums, datums)
Apjomi sastādīti 2017.gada 18. decembrī
Pārbaudīja 0
(paraksts un tā atšifrējums, datums)
Sertifikāta Nr. 0

## MB (2) (hidden)
Lokālā tāme Nr. 2.1-5
Mēbeles
(Darba veids vai konstruktīvā elementa nosaukums)
Objekta nosaukums |  | Jāņa Cimzes ģimnāzijas telpu grupas vienkāršotā atjaunošana. II kārta
Būves nosaukums |  | Jāņa Cimzes ģimnāzija
Objekta adrese |  | Raiņa iela 28, Valka
Pasūtījuma Nr. |  | 295
Apjomi sastādīti, pamatojoties uz IS daļas rasējumiem.
Nr. p.k. | Kods | Būvdarbu nosaukums | Mērvienība | Daudzums
1 | 2 | 3 | 4 | 5
Mēbeles (IS-1-00)
1 | līg.cena | Krēsls augstais Isku Tutor vai ekviv. (IS-1-00, IS-1-01) | gb | 6
2 | līg.cena | Galda letes izgatavošana, uzstādīšana, L=8800mm (galda virsma izgatavota no 25mm HPL kokskaidu plātnes) (IS-1-06) | gb | 1
3 | līg.cena | Ergonomisks krēsls Panoswing Lupo vai ekviv. (IS-1-00, IS-1-01) | gb | 1
4 | līg.cena | Galds 600x900mm, h=720mm ar augstspiediena lamināta virskārtu, pelēkām ar pulverkrāsojumu pārklātām tērauda kājām | gb | 1
5 | līg.cena | Galds stikla skapim 600x1150mm | gb | 1
6 | līg.cena | Plaukts, 1060*2100mm (IS-1-02) | gb | 1
7 | līg.cena | Plaukts ar bīdāmām durvīm, 2366*2600mm, ieskaitot saliekamas kāpnes (IS-1-07) | gb | 1
8 | līg.cena | Plastmasas kaste liela 31x43x15 (IS-1-07) | gb | 48
9 | līg.cena | Plastmasas kaste maza 31x43x7,5 (IS-1-07) | gb | 20
10 | līg.cena | Pārvietojams plaukts, 25*33*80cm (IS-1-00) | gb | 6
11 | līg.cena | Darba galds uz ritiņiem 1200x1400mm, h=900mm (IS-1-00) | gb | 1
12 | līg.cena | Stikla skapis 650x1300mm (IS-1-00) | gb | 1
13 | līg.cena | Vertikālās žalūzijas ar hromēta metāla ķēdi (gaiši pelēka krāsa), 1250*2200mm Starflex Dimount 4899 audums vai ekviv. · Nesatur PVC elementus, 100% poliesters, biezums - 0.4mm · Audums derīgs telpām kur tiek strādāts ar datoru, ir iespējama mitrā kopšana, nedegošs. · A% - aptumšošanas procents - 16; R% - atstarošanas procents - 78; T% - caurlaidības procents - (IS-1-00) | gb | 3
Kopā
Sastādīja
(paraksts un tā atšifrējums, datums)
Apjomi sastādīti 2017.gada 18. decembrī
Pārbaudīja 0
(paraksts un tā atšifrējums, datums)
Sertifikāta Nr. 0
Note on C32: Author: Izņemts koka pulkstenis

## IE (2) (hidden)
Lokālā tāme Nr. 2.1-6
Iekārtas
(Darba veids vai konstruktīvā elementa nosaukums)
Objekta nosaukums |  | Jāņa Cimzes ģimnāzijas telpu grupas vienkāršotā atjaunošana. II kārta
Būves nosaukums |  | Jāņa Cimzes ģimnāzija
Objekta adrese |  | Raiņa iela 28, Valka
Pasūtījuma Nr. |  | 295
Apjomi sastādīti, pamatojoties uz IS daļas rasējumiem.
Nr. p.k. | Kods | Būvdarbu nosaukums | Mērvienība | Daudzums
1 | 2 | 3 | 4 | 5
IS-2-00
Kopā
Sastādīja
(paraksts un tā atšifrējums, datums)
Apjomi sastādīti 2017.gada 18. decembrī
Pārbaudīja 0
(paraksts un tā atšifrējums, datums)
Sertifikāta Nr. 0
Note on C18: Author: Šeit iekārtas visas izņēma ārā

## DAŽ (2)
Darbu apjomu saraksts Nr. 2.1-5
Dažādi darbi
(Darba veids vai konstruktīvā elementa nosaukums)
Objekta nosaukums |  | Jāņa Cimzes ģimnāzijas telpu grupas vienkāršotā atjaunošana. II kārta
Būves nosaukums |  | Jāņa Cimzes ģimnāzijas Raiņa ielas korpuss. II kārta
Objekta adrese |  | Raiņa iela 28, Valka
Pasūtījuma Nr. |  | 295
Apjomi sastādīti, pamatojoties uz AR, ARD daļas rasējumiem.
Nr. p.k. | Kods | Būvdarbu nosaukums | Mērvienība | Daudzums
1 | 2 | 3 | 4 | 5
Dažādi darbi (AR-02, ARD1, ARD2, ARD3, ARd4, ARD5)
1 | līg.cena | Esošo apkures cauruļu tīrīšana, krāsošana ar karstumizturīgo krāsu | gb | 3
2 | līg.cena | Inženiertīklu šķērsojumu vietu aizpildīšana ar ugunsdrošo materiālu (Hilti) | gb | 2
3 | līg.cena | Durvju aiļu aizklāšana ar celtniecīnbas plēvi | kpl | 1
4 | līg.cena | Telpu uzkopšana, tīrīšana | m2 | 29.3
Kopā
Sastādīja
(paraksts un tā atšifrējums, datums)
Apjomi sastādīti 2017.gada 18. decembrī
Pārbaudīja 0
(paraksts un tā atšifrējums, datums)
Sertifikāta Nr. 0

## EL (2)
Darbu apjomu saraksts Nr. 2.2-1
Iekšējie elektrotīkli, apgaismojums
(Darba veids vai konstruktīvā elementa nosaukums)
Objekta nosaukums |  | Jāņa Cimzes ģimnāzijas telpu grupas vienkāršotā atjaunošana. II kārta
Būves nosaukums |  | Jāņa Cimzes ģimnāzijas Raiņa ielas korpuss. II kārta
Objekta adrese |  | Raiņa iela 28, Valka
Pasūtījuma Nr. |  | 295
Apjomi sastādīti, pamatojoties uz EL daļas rasējumiem.
Nr. p.k. | Kods | Būvdarbu nosaukums | Mērvienība | Daudzums
1 | 2 | 3 | 4 | 5
2. kārta
EL sadalnes
1 | līg.cena | 3S sadalne, (sk.projekta lapu EL-5 ) | kpl | 1
Kabeļi
2 | līg.cena | NYM 3x1,5 | m | 65
3 | līg.cena | NYM 3x2,5 | m | 135
4 | līg.cena | NHXH-FE180/E90-3x1.5 | m | 60
Slēdži/rozetes
5 | līg.cena | z/a 2p. IP20 slēdzis, 10A | gb | 1
6 | līg.cena | z/a 2p. IP20 krustslēdzis, 10A | gb | 2
7 | līg.cena | z/a 1F rozete, IP20 16A | gb | 31
8 | līg.cena | z/a karba ģipškartonā. | gb | 34
Apgaismojums
9 | līg.cena | LUG LIGHT FACTORY 010112.5L04.142.901 3037_4 A LINE LED PLX 5400 840 (1.000), 51W, IP20 | gb | 7
10 | līg.cena | Avārijas gaismeklis "Izeja", TM TECHNOLOGIE, 7W | gb | 1
11 | līg.cena | LUMINEX SETwhite 4, 4x60 W gaismeklis vai ekviv. | gb | 1
Kabeļu nesošās konstrukcijas
12 | līg.cena | PVC gofrētās caurules caurules D20 | m | 30
Citi materiāli un darbi
13 | līg.cena | Montāžas palīgmateriāli (savilces, kabeļu stiprināšanas materiāli, skrūves u.c.) | kpl | 1
14 | līg.cena | Elektriskie mērījumi, izpilddokumentācijas sagatavošana | kpl | 1
15 | līg.cena | Strāvas atslēgšanas relejs, izbūvēt UAS daļā | gb | 1
Kopā
Sastādīja
(paraksts un tā atšifrējums, datums)
Apjomi sastādīti 2017.gada 18. decembrī
Pārbaudīja 0
(paraksts un tā atšifrējums, datums)
Sertifikāta Nr. 0

## AVK (2)
Darbu apjomu saraksts Nr. 2.2-2
Iekšējās apkures un vēdināšanas sistēmas
(Darba veids vai konstruktīvā elementa nosaukums)
Objekta nosaukums |  | Jāņa Cimzes ģimnāzijas telpu grupas vienkāršotā atjaunošana. II kārta
Būves nosaukums |  | Jāņa Cimzes ģimnāzijas Raiņa ielas korpuss. II kārta
Objekta adrese |  | Raiņa iela 28, Valka
Pasūtījuma Nr. |  | 295
Apjomi sastādīti, pamatojoties uz AVK daļas rasējumiem.
Nr. p.k. | Kods | Būvdarbu nosaukums | Mērvienība | Daudzums
1 | 2 | 3 | 4 | 5
Ventilācija
Nosūces sistēma N2
1 | līg.cena | Kanāla ventilators TD 1300/250 SILENT ECOWATT; elektropieslēgums: 10V; 143W; 0.6A. S&P | kpl | 1
2 | līg.cena | Gaisa nosūces difuzors CRL-160 | gb | 3
3 | līg.cena | Metāla gaisa izmešanas āra gravitācijas reste Ø250 | kpl | 1
4 | līg.cena | Cinkots skārda gaisa vads Ø160 mm | m | 9
5 | līg.cena | Cinkots skārda gaisa vads Ø250 mm | m | 13
6 | līg.cena | Sānu pievienojums ar gumiju 160/250 mm | gb | 3
7 | līg.cena | Cinkots skārda līkums Ø160 90° | gb | 3
8 | līg.cena | Cinkots skārda līkums Ø250 90° | gb | 1
9 | līg.cena | Gaisa vadu stiprinājumi | kpl | 1
10 | līg.cena | Gaisa pārplūdes reste montēt durvju vērtnes lejas daļā 150x300 mm | kpl | 1
11 | līg.cena | Pieslēgums galda nosūces sistēmai | vieta | 3
12 | līg.cena | Caurumu Ø270 mm urbšana sienā un spraugas aizdare pēc caurules montāžas | vieta | 1
13 | līg.cena | Restes krāsošana atbilstoši fasādes krāsai | kpl | 1
14 | līg.cena | Elektropiesaistes materiāli | kpl | 1
15 | līg.cena | Montāžas palīgmateriāli | kpl | 1
Apkure
16 | līg.cena | Daudzslāņu caurule Prestabo 15x1.2 | m | 10
17 | līg.cena | Daudzslāņu caurule Prestabo18x1.2 | m | 1
18 | līg.cena | Presējamais līkums Prestabo Ø15 90˚ | gb | 14
19 | līg.cena | Presējams trejgabals Prestabo 15/18/15 | gb | 2
20 | līg.cena | Pievienojums esošajam stāvvadam | kpl | 4
21 | līg.cena | Danfos RA-2000 termostats | gb | 3
22 | līg.cena | No spiediena neatkarīgs radiatora vārsts RA-DV DN15 taisns | gb | 3
23 | līg.cena | Noslēgvārsts RLV DN15 leņķis | gb | 3
24 | līg.cena | Esošo apkures cauruļvadu demontāža | m | 11
25 | līg.cena | Esošo apkures radiatoru demontāža un montāža atpakaļ | gb | 3
26 | līg.cena | Esošo radiatoru tīrīšana | gb | 3
27 | līg.cena | Montāžas palīgmateriāli | kpl | 1
Kopā
Sastādīja
(paraksts un tā atšifrējums, datums)
Apjomi sastādīti 2017.gada 18. decembrī
Pārbaudīja 0
(paraksts un tā atšifrējums, datums)
Sertifikāta Nr. 0

## DAT (2)
Darbu apjomu saraksts Nr. 2.2-3
Datortīkls un telefona tīkls
(Darba veids vai konstruktīvā elementa nosaukums)
Būves nosaukums: |  | Jāņa Cimzes ģimnāzijas telpu grupas vienkāršotā atjaunošana. II kārta
Objekta nosaukums: |  | Jāņa Cimzes ģimnāzijas Raiņa ielas korpuss. II kārta
Objekta adrese: |  | Raiņa iela 28, Valka
Pasūtījuma Nr.: |  | 295
Apjomi sastādīti, pamatojoties uz ESS daļas rasējumiem.
Nr. p.k. | Kods | Būvdarbu nosaukums | Mērvienība | Daudzums
1 | 2 | 3 | 4 | 5
2. kārta
3. stāva tīkls
Kabeļi
1 | līg.cena | Kabelis UTP Cat5e, 4X2X0.5 (iekštelpu) | m | 170
Kabeļu skapji, boksi, kastītes
2 | līg.cena | 2 portu rozetes korpuss | gb | 2
3 | līg.cena | ligzda RJ45 | gb | 4
4 | līg.cena | Konektors RJ 45 cat 5e | gab | 6
5 | līg.cena | Patch kabelis Cat5 U/UTP 1.5 m | gab | 35
6 | līg.cena | Telekomunikāciju skapis 19" - 10U, (600x400) ar metāla durvīm | gb | 1
7 | līg.cena | Sadales panelis 48 vietas Cat 5e | gb | 1
8 | līg.cena | Komutators (switch) 48 port 10/100/1000 Base-T ar SFP portu | gb | 1
9 | līg.cena | vadu savācējs 1U | gb | 2
10 | līg.cena | Barošanas panelis 19" (8 ligzdas ar slēdzi) | gb | 1
11 | līg.cena | Ventilātoru panelis 2 vietīga ar termoregulātoru (maksimālie izmēri 600x400 mm) | gb | 1
12 | līg.cena | Montāžas materiāli (skrūves, saites utt.) | kpl | 1
Optiskie materiāli
13 | līg.cena | Optiskais kabelis MM 4 dz. | m | 60
14 | līg.cena | Optisko šķiedru panelis 4 SC adapteru uzstādīšanai | gb | 1
15 | līg.cena | Termocaurulites | gb | 8
16 | līg.cena | Optiskais pievienošanas vads 1 m (pigtail) MM (SC Multimode Fiber Pigtail, OM1 62.5/125) | gb | 4
17 | līg.cena | Patch kabelis optiskais 1.5 m (MM) LC/SC duplex MM 50/125 | gb | 2
18 | līg.cena | Adapteri SC/SC duplex | gb | 2
19 | līg.cena | Optisko šķiedru mērījumi | sķiedras | 2
20 | līg.cena | SFP modulis MM (1000BASE-SX port) | gb | 2
Zemēšanas materiāli
21 | līg.cena | Zemējuma komplekts POT10 | kpl | 1
Caurules un stiprināšans materiāli
22 | līg.cena | Caurule d=32mm | m | 20
23 | līg.cena | Caurule d=50mm | m | 45
24 | līg.cena | Kabeļi kanāls 40x20mm | m | 15
25 | līg.cena | Kabeļi kanāls 100x60mm | m | 5
26 | līg.cena | Ugunsdrošs aizpildījums | kpl | 1
27 | līg.cena | Citi stiprināšanas materiāli | kpl | 1
Izpilddokumentācija un mērijumi
28 | līg.cena | Izpilddokumentāciju sagatvošana | tīkls | 1
29 | līg.cena | Kabeļu mērijumi | tīkls | 1
Kopā
Sastādīja
(paraksts un tā atšifrējums, datums)
Apjomi sastādīti 2017.gada 18. decembrī
Pārbaudīja 0
(paraksts un tā atšifrējums, datums)
Sertifikāta Nr. 0

## KOPS3
Kopsavilkuma aprēķini pa darbu vai konstruktīvo elementu veidiem
Vispārējie būvdarbi
(Darba veids vai konstruktīvā elementa nosaukums)
Objekta nosaukums |  | Jāņa Cimzes ģimnāzijas telpu grupas vienkāršotā atjaunošana. III kārta
Būves nosaukums |  | Jāņa Cimzes ģimnāzijas Raiņa ielas korpuss. III kārta
Objekta adrese |  | Raiņa iela 28, Valka
Pasūtījuma Nr. |  | 295
0
0
Apjomi sastādīti 2017.gada 18. decembrī
Nr. p.k. | Kods, Nr. | Būvdarbu veids vai konstruktīvā elementa nosaukums
3.1. Vispārējie būvdarbi
1 | 3.1-1 | Pacēlāji | PAC
3.2. Specializētie darbi - iekšējie tīkli, sistēmas
2 | 3.2-1 | Iekšējie elektrotīkli | EL
3.3. Labiekārtošanas darbi
3 | 3.3-1 | Labiekārtošanas darbi | LAB
Piezīmes.
1. Būvuzņēmējam jādod pilna apjoma tendera (iepirkuma) cenu piedāvājums, ieskaitot palīgdarbus un materiālus, kas nav uzrādīti tāmē,
apjomu sarakstā un projektā, bet ir nepieciešami projektētā būvobjekta izbūvei un nodošanai ekspluatācijā.
2. Darbu apjomu sarakstu skatīt kopā ar rasējumiem un specifikācijām.
3. Apjomos ietvertos konkrēto ražotāju materiālus un izstrādājumus var aizvietot ar ekvivalentiem citu ražotāju materiāliem un izstrādājumiem.
4. Materiāli doti bez atgriezumiem un nesablīvētā veidā
Sastādīja: | 0
(paraksts un tā atšifrējums, datums)
Sertifikāta Nr. | 0
Apjomi sastādīti 2017.gada 18. decembrī
Pārbaudīja: | 0
(paraksts un tā atšifrējums, datums)
Sertifikāta Nr. | 0

## PAC(3)
Darbu apjomu saraksts Nr. 3.1-1
Pacēlāji
(Darba veids vai konstruktīvā elementa nosaukums)
Objekta nosaukums |  | Jāņa Cimzes ģimnāzijas telpu grupas vienkāršotā atjaunošana. III kārta
Būves nosaukums |  | Jāņa Cimzes ģimnāzijas Raiņa ielas korpuss. III kārta
Objekta adrese |  | Raiņa iela 28, Valka
Pasūtījuma Nr. |  | 295
Apjomi sastādīti, pamatojoties uz AR,ARD daļas rasējumiem.
Nr. p.k. | Kods | Būvdarbu nosaukums | Mērvienība | Daudzums
1 | 2 | 3 | 4 | 5
2. kārta
1 | līg.cena | Vietas sagatavošana pirms ārējā vertikālā pacēlāja montāžas darbiem, barošanas kabeļa montāža, izsaukuma pults montāža | gb | 1
2 | līg.cena | Vertikālā pacēlāja uzstādīšana, VTPM 1040 (platformas izmēri 800*1300mm, pacelšanas augstums līdz 840mm, kravas celšanas spēja 350kg) | gb | 1
3 | līg.cena | Vietas sagatavošana pirms iekšējā diagonālā pacēlāja montāžas darbiem, barošanas kabeļa montāža, izsaukuma pogu (2gb.) montāža | gb | 1
4 | līg.cena | Diagonālā pacēlāja uzstādīšana, V65 (platformas izmēri 700*830mm, kravas celšanas spēja 250kg) | gb | 1
5 | līg.cena | Stabiņi pacēlāja sliedes nostiprināšanai | gb | 3
6 | līg.cena | Jauns margu balsts (skatīt detaļu "1") | gb | 1
7 | līg.cena | Invalīdu zvanga pogas montāža | gb | 1
8 | līg.cena | Invalīdu zīmes uzstādīšana zem zvanu pogas | gb | 1
Kopā
Sastādīja
(paraksts un tā atšifrējums, datums)
Apjomi sastādīti 2017.gada 18. decembrī
Pārbaudīja 0
(paraksts un tā atšifrējums, datums)
Sertifikāta Nr. 0

## EL (3)
Darbu apjomu saraksts Nr. 3.2-1
Iekšējie elektrotīkli
(Darba veids vai konstruktīvā elementa nosaukums)
Objekta nosaukums |  | Jāņa Cimzes ģimnāzijas telpu grupas vienkāršotā atjaunošana. III kārta
Būves nosaukums |  | Jāņa Cimzes ģimnāzijas Raiņa ielas korpuss. III kārta
Objekta adrese |  | Raiņa iela 28, Valka
Pasūtījuma Nr. |  | 295
Apjomi sastādīti, pamatojoties uz EL daļas rasējumiem.
Nr. p.k. | Kods | Būvdarbu nosaukums | Mērvienība | Daudzums
1 | 2 | 3 | 4 | 5
3. kārta
EL sadalnes
1 | līg.cena | Automātslēdzis 1f 16A (11S sadalē) | gb | 2
2 | līg.cena | z/a karba | gb | 1
3 | līg.cena | Zvans, balts | gb | 1
Kabeļi
4 | līg.cena | NYM 3x2,5 | m | 120
5 | līg.cena | Kontrolkabelis 5x0.75 | m | 30
Kabeļu nesošās konstrukcijas
6 | līg.cena | Kabeļu kanāls 100x60 | m | 20
Citi materiāli un darbi
7 | līg.cena | Montāžas palīgmateriāli (savilces, kabeļu stiprināšanas materiāli, skrūves u.c.) | kpl | 1
8 | līg.cena | Elektriskie mērījumi, izpilddokumentācijas sagatavošana | kpl | 1
Kopā
Sastādīja
(paraksts un tā atšifrējums, datums)
Apjomi sastādīti 2017.gada 18. decembrī
Pārbaudīja 0
(paraksts un tā atšifrējums, datums)
Sertifikāta Nr. 0

## LAB(3)
Darbu apjomu saraksts Nr. 3.3-1
Labiekārtošanas darbi
(Darba veids vai konstruktīvā elementa nosaukums)
Būves nosaukums: |  | Jāņa Cimzes ģimnāzijas telpu grupas vienkāršotā atjaunošana. III kārta
Objekta nosaukums: |  | Jāņa Cimzes ģimnāzijas Raiņa ielas korpuss. III kārta
Objekta adrese: |  | Raiņa iela 28, Valka
Pasūtījuma Nr.: |  | 295
Apjomi sastādīti, pamatojoties uz AR daļas rasējumiem.
Nr. p.k. | Kods | Būvdarbu nosaukums | Mērvienība | Daudzums
1 | 2 | 3 | 4 | 5
Labiekārtošana (AR-12)
Asfalta celiņš gājējiem
1 | līg.cena | Esošā seguma demontāža, utilizācija | m2 | 9
2 | līg.cena | Blietēta grunts | m2 | 9
3 | līg.cena | Ģeotekstila ieklāšana | m2 | 9
4 | līg.cena | Blietētas šķembas, fr.0-45mm, b-150mm | m2 | 9
5 | līg.cena | Blietēta smilts, b-50mm | m2 | 9
6 | līg.cena | Asfalta segums, b-50mm | m2 | 9
Betona apmales
7 | līg.cena | Betona apmales uzstādīšana uz betona sagataves kārtas, 22*15cm | m | 7
Kopā
Sastādīja
(paraksts un tā atšifrējums, datums)
Apjomi sastādīti 2017.gada 18. decembrī
Pārbaudīja 0
(paraksts un tā atšifrējums, datums)
Sertifikāta Nr. 0