## Sheet1
Nr. p. k. | Darbu un materiālu nosaukums | Marka, Apzīmējums | Mērv. | Daudz. | Piezīmes
Griestu paneļu apsilde A korpuss
1 | ZIP griestu apsildes panelis komplektā ar paneļu presējamiem savienojumiem, savienojumu dekoratīvām uzlikām un griestu stiprinājumiem KN53 | ZIP2 1-2x/u | gab | 13 | ZEHNDER
2 | ZIP griestu apsildes panelis komplektā ar paneļu presējamiem savienojumiem, savienojumu dekoratīvām uzlikām un griestu stiprinājumiem KN53 | ZIP1 1-u | gab | 10 | ZEHNDER
3 | Plūsmas regulatora komplekts | VSRK 25 | gab | 4 | ZEHNDER
4 | Lodveida ventilis | DN25 | gab | 7
5 | Lokanais pievads, 10bar, 90°C | PE 25/500 | gab | 10 | ZEHNDER
6 | Istabas temperatūras termostats ar programmējamu nedēļas taimeri, 230V |  | gab | 1 | ZEHNDER
7 | Aktuators 230V |  | gab | 4 | ZEHNDER
8 | Tērauda caurule | DN40 | m | 25
9 | Tērauda caurule | DN32 | m | 45
10 | Tērauda caurule | DN25 | m | 50
11 | Siltumizolācija cauruļvadiem b=25mm | TL-048/25-DG | m | 25 | ARMACELL
12 | Siltumizolācija cauruļvadiem b=25mm | TL-035/25-DG | m | 45 | ARMACELL
13 | Siltumizolācija cauruļvadiem b=25mm | TL-028/25-DG | m | 50 | ARMACELL
14 | Tērauda cauruļu fasondaļas |  | kompl | 1
15 | Tērauda cauruļu stiprinājuma materiāli |  | kompl | 1
16 | Montāžas palīgmateriāli |  | kompl | 1
17 | Izolācijas stiprinājumu materiāli |  | kompl | 1
18 | Sistēmas marķēšanas materiāli |  | kompl | 1
Griestu paneļu apsilde B korpuss
1 | ZIP griestu apsildes panelis komplektā ar paneļu presējamiem savienojumiem, savienojumu dekoratīvām uzlikām un griestu stiprinājumiem KN53 | ZIP1 1-u | gab | 30 | ZEHNDER
2 | Plūsmas regulatora komplekts | VSRK 32 | gab | 1 | ZEHNDER
3 | Lodveida ventilis | DN25 | gab | 1
4 | Lokanais pievads, 10bar, 90°C | PE 25/500 | gab | 10 | ZEHNDER
5 | Istabas temperatūras termostats ar programmējamu nedēļas taimeri, 230V |  | gab | 1 | ZEHNDER
6 | Aktuators 230V |  | gab | 1 | ZEHNDER
7 | Tērauda caurule | DN32 | m | 75
8 | Tērauda caurule | DN25 | m | 30
9 | Siltumizolācija cauruļvadiem b=25mm | TL-035/25-DG | m | 75 | ARMACELL
10 | Siltumizolācija cauruļvadiem b=25mm | TL-028/25-DG | m | 30 | ARMACELL
11 | Tērauda cauruļu fasondaļas |  | kompl | 1
12 | Tērauda cauruļu stiprinājuma materiāli |  | kompl | 1
13 | Montāžas palīgmateriāli |  | kompl | 1
14 | Izolācijas stiprinājumu materiāli |  | kompl | 1
15 | Sistēmas marķēšanas materiāli |  | kompl | 1
BPDV. | D. Buliņš | Objekta nosaukums | Ražošanas ēka
Izstrādāja | M. Mileika
Pārbaudīja | M. Zariņš
Pasūtītājs: | Valkas novada dome |  |  |  | ARHITEKTU BIROJS KRASTS Krāslavas iela 14, Rīga
| Projekta stadija BP | Marka AVK | Lapa | Lapu sk.
Iekārtu un materiālu kopsavilkums |  |  | 1 | 11
Apkure A korpuss
1 | Tērauda konvektors Narbonne ar sānu pieslēgumu, komplektā ar grīdas stiprinājuma kronšteiniem, noslēgkorķi un atgaisotāju | NA34-14-26 | kompl | 11 | PURMO
2 | Tērauda konvektors Narbonne ar sānu pieslēgumu, komplektā ar grīdas stiprinājuma kronšteiniem, noslēgkorķi un atgaisotāju | NA34-14-22 | kompl | 5 | PURMO
3 | Tērauda paneļu radiators Compact ar sānu pieslēgumu, komplektā ar sienas stiprinājuma kronšteiniem, noslēgkorķi un atgaisotāju | C22-900-1200 | kompl | 2 | PURMO
4 | Tērauda paneļu radiators Compact ar sānu pieslēgumu, komplektā ar sienas stiprinājuma kronšteiniem, noslēgkorķi un atgaisotāju | C22-500-600 | kompl | 2 | PURMO
5 | Tērauda paneļu radiators Compact ar sānu pieslēgumu, komplektā ar sienas stiprinājuma kronšteiniem, noslēgkorķi un atgaisotāju | C11-500-500 | kompl | 2 | PURMO
6 | No spiediena neatkarīgs radiatora vārsts | RA-DV 15 | gab. | 22 | DANFOSS
7 | Termostatiskais sensors RA tipa vārstiem | RA 2920 | gab. | 22 | DANFOSS
8 | Noslēgvārsts | RLV-S 15 | gab. | 22 | DANFOSS
9 | Vara caurule | D35x1,5 | m | 35
10 | Vara caurule | D28x1,0 | m | 220
11 | Vara caurule | D22x1,0 | m | 90
12 | Vara caurule | D18x1,0 | m | 120
13 | Vara caurule | D15x1,0 | m | 210
14 | Siltumizolācija cauruļvadiem b=25mm | TL-035/25-DG | m | 35 | ARMACELL
15 | Siltumizolācija cauruļvadiem b=25mm | TL-028/25-DG | m | 220 | ARMACELL
16 | Siltumizolācija cauruļvadiem b=25mm | TL-022/25-DG | m | 90 | ARMACELL
17 | Siltumizolācija cauruļvadiem b=25mm | TL-018/25-DG | m | 60 | ARMACELL
18 | Siltumizolācija cauruļvadiem b=25mm | TL-015/25-DG | m | 50 | ARMACELL
19 | Vara cauruļu fasondaļas |  | kompl | 1
20 | Vara cauruļu stiprinājuma materiāli |  | kompl | 1
21 | Montāžas palīgmateriāli |  | kompl | 1
22 | Izolācijas stiprinājumu materiāli |  | kompl | 1
23 | Sistēmas marķēšanas materiāli |  | kompl | 1
Apkure B korpuss
1 | Tērauda konvektors Narbonne ar sānu pieslēgumu, komplektā ar grīdas stiprinājuma kronšteiniem, noslēgkorķi un atgaisotāju | NA34-14-26 | kompl | 10 | PURMO
2 | Tērauda konvektors Narbonne ar sānu pieslēgumu, komplektā ar grīdas stiprinājuma kronšteiniem, noslēgkorķi un atgaisotāju | NA34-14-22 | kompl | 8 | PURMO
3 | Tērauda konvektors Narbonne ar sānu pieslēgumu, komplektā ar grīdas stiprinājuma kronšteiniem, noslēgkorķi un atgaisotāju | NA34-14-14 | kompl | 1 | PURMO
5 | Tērauda paneļu radiators Compact ar sānu pieslēgumu, komplektā ar sienas stiprinājuma kronšteiniem, noslēgkorķi un atgaisotāju | C11-500-800 | kompl | 2 | PURMO
6 | No spiediena neatkarīgs radiatora vārsts | RA-DV 15 | gab. | 21 | DANFOSS
7 | Termostatiskais sensors RA tipa vārstiem | RA 2920 | gab. | 21 | DANFOSS
8 | Noslēgvārsts | RLV-S 15 | gab. | 21 | DANFOSS
9 | Vara caurule | D35x1,5 | m | 35
10 | Vara caurule | D28x1,0 | m | 245
11 | Vara caurule | D22x1,0 | m | 60
12 | Vara caurule | D18x1,0 | m | 90
13 | Vara caurule | D15x1,0 | m | 195
14 | Siltumizolācija cauruļvadiem b=25mm | TL-035/25-DG | m | 35 | ARMACELL
15 | Siltumizolācija cauruļvadiem b=25mm | TL-028/25-DG | m | 245 | ARMACELL
16 | Siltumizolācija cauruļvadiem b=25mm | TL-022/25-DG | m | 60 | ARMACELL
17 | Siltumizolācija cauruļvadiem b=25mm | TL-018/25-DG | m | 40 | ARMACELL
18 | Siltumizolācija cauruļvadiem b=25mm | TL-015/25-DG | m | 50 | ARMACELL
19 | Vara cauruļu fasondaļas |  | kompl | 1
20 | Vara cauruļu stiprinājuma materiāli |  | kompl | 1
21 | Montāžas palīgmateriāli |  | kompl | 1
22 | Izolācijas stiprinājumu materiāli |  | kompl | 1
23 | Sistēmas marķēšanas materiāli |  | kompl | 1
Apkure B korpuss koplietošanas telpas
1 | Tērauda dekoratīvais konvektors Narbonne V ar sānu pieslēgumu, komplektā ar sienas stiprinājuma kronšteiniem, noslēgkorķi un atgaisotāju | NV21-200-790 | kompl | 2 | PURMO
2 | Tērauda konvektors Narbonne ar sānu pieslēgumu, komplektā ar grīdas stiprinājuma kronšteiniem, noslēgkorķi un atgaisotāju | NA34-14-26 | kompl | 1 | PURMO
3 | Tērauda konvektors Narbonne ar sānu pieslēgumu, komplektā ar grīdas stiprinājuma kronšteiniem, noslēgkorķi un atgaisotāju | NA34-14-24 | kompl | 3 | PURMO
4 | Tērauda konvektors Narbonne ar sānu pieslēgumu, komplektā ar grīdas stiprinājuma kronšteiniem, noslēgkorķi un atgaisotāju | NA34-14-16 | kompl | 3 | PURMO
5 | Tērauda paneļu radiators Compact ar sānu pieslēgumu, komplektā ar sienas stiprinājuma kronšteiniem, noslēgkorķi un atgaisotāju | C11-300-400 | kompl | 4 | PURMO
6 | No spiediena neatkarīgs radiatora vārsts | RA-DV 15 | gab. | 13 | DANFOSS
7 | Termostatiskais sensors RA tipa vārstiem | RA 2920 | gab. | 13 | DANFOSS
8 | Noslēgvārsts | RLV-S 15 | gab. | 13 | DANFOSS
9 | Vara caurule | D28x1,0 | m | 140
10 | Vara caurule | D22x1,0 | m | 15
11 | Vara caurule | D18x1,0 | m | 45
12 | Vara caurule | D15x1,0 | m | 150
13 | Siltumizolācija cauruļvadiem b=25mm | TL-028/25-DG | m | 130 | ARMACELL
14 | Siltumizolācija cauruļvadiem b=25mm | TL-018/25-DG | m | 35 | ARMACELL
15 | Siltumizolācija cauruļvadiem b=25mm | TL-015/25-DG | m | 30 | ARMACELL
16 | Vara cauruļu fasondaļas |  | kompl | 1
17 | Vara cauruļu stiprinājuma materiāli |  | kompl | 1
18 | Montāžas palīgmateriāli |  | kompl | 1
19 | Izolācijas stiprinājumu materiāli |  | kompl | 1
20 | Sistēmas marķēšanas materiāli |  | kompl | 1
Siltumapgāde A korpuss
1 | Vara caurule | D35x1,5 | m | 25
2 | Vara caurule | D28x1,0 | m | 45
3 | Vara caurule | D22x1,0 | m | 20
4 | Vara caurule | D18x1,0 | m | 15
5 | Vara caurule | D15x1,0 | m | 150
6 | Siltumizolācija cauruļvadiem b=25mm | TL-035/25-DG | m | 25 | ARMACELL
7 | Siltumizolācija cauruļvadiem b=25mm | TL-028/25-DG | m | 45 | ARMACELL
8 | Siltumizolācija cauruļvadiem b=25mm | TL-022/25-DG | m | 20 | ARMACELL
9 | Siltumizolācija cauruļvadiem b=25mm | TL-018/25-DG | m | 15 | ARMACELL
10 | Siltumizolācija cauruļvadiem b=25mm | TL-015/25-DG | m | 150 | ARMACELL
11 | Rokas balansēšanas ventilis | Leno MSV BD DN15 | gab. | 3 | DANFOSS
12 | Lodveida ventilis | DN15 | gab. | 3
13 | Vara cauruļu fasondaļas |  | kompl | 1
14 | Vara cauruļu stiprinājuma materiāli |  | kompl | 1
15 | Montāžas palīgmateriāli |  | kompl | 1
16 | Izolācijas stiprinājumu materiāli |  | kompl | 1
17 | Sistēmas marķēšanas materiāli |  | kompl | 1
Siltumapgāde B korpuss
1 | Vara caurule | D35x1,5 | m | 25
2 | Vara caurule | D28x1,0 | m | 60
3 | Vara caurule | D22x1,0 | m | 30
4 | Vara caurule | D18x1,0 | m | 35
5 | Vara caurule | D15x1,0 | m | 140
6 | Siltumizolācija cauruļvadiem b=25mm | TL-035/25-DG | m | 25 | ARMACELL
7 | Siltumizolācija cauruļvadiem b=25mm | TL-028/25-DG | m | 60 | ARMACELL
8 | Siltumizolācija cauruļvadiem b=25mm | TL-022/25-DG | m | 30 | ARMACELL
9 | Siltumizolācija cauruļvadiem b=25mm | TL-018/25-DG | m | 35 | ARMACELL
10 | Siltumizolācija cauruļvadiem b=25mm | TL-015/25-DG | m | 140 | ARMACELL
11 | Rokas balansēšanas ventilis | Leno MSV BD DN15 | gab. | 4 | DANFOSS
12 | Lodveida ventilis | DN15 | gab. | 4
13 | Vara cauruļu fasondaļas |  | kompl | 1
14 | Vara cauruļu stiprinājuma materiāli |  | kompl | 1
15 | Montāžas palīgmateriāli |  | kompl | 1
16 | Izolācijas stiprinājumu materiāli |  | kompl | 1
17 | Sistēmas marķēšanas materiāli |  | kompl | 1
Siltumapgāde sajaukšanas mezgli PN10, PN11
1 | Cirkulācijas sūknis | Wilo Yonos Pico 15/1-6 | kompl | 2 | WILO
2 | Trīsvirzienu vārsts ar izpildmehānismu Kvs 1.6 DN15 | VRG 131 | kompl | 2 | ESBE
3 | Rokas balansēšanas ventilis | Leno MSV BD DN15 | gab. | 4 | DANFOSS
4 | Filtrs | DN25 | gab. | 2
5 | Pretvārsts | DN15 | gab. | 2
6 | Lodveida ventilis | DN25 | gab. | 8
7 | Termometrs |  | gab. | 8
8 | Manometrs |  | gab. | 10
9 | Automātiskais atgaisotājs | DN15 | gab. | 2
10 | Pretaizsalšanas devējs |  | gab. | 2
11 | Montāžas palīgmateriāli |  | kompl | 1
12 | Sistēmas marķēšanas materiāli |  | kompl | 1
Dzesēšana A korpuss
1 | VRF āra dezesēšanas bloks, Qdzes=73,0kW, 400/50/3, Nel=12,71kW | RCOF730FR1 | kompl | 1 | REFRA
2 | AHU kit | RCSP-D112 | kompl | 2 | REFRA
3 | AHU kit | RCSP-D113 | kompl | 2 | REFRA
4 | Sadalītājs | RCF006 | gab. | 1
5 | Sadalītājs | RCF005 | gab. | 1
6 | Sadalītājs | RCF004 | gab. | 1
7 | Sadalītājs | RCF002 | gab. | 1
8 | Sadalītājs | RCRFO02 | gab. | 1
9 | Rūpnieciski izolēta vara caurule | D34,9 | m | 5
10 | Rūpnieciski izolēta vara caurule | D28,6 | m | 12
11 | Rūpnieciski izolēta vara caurule | D25,4 | m | 18
12 | Rūpnieciski izolēta vara caurule | D22,2 | m | 10
13 | Rūpnieciski izolēta vara caurule | D19,1 | m | 65
14 | Rūpnieciski izolēta vara caurule | D15,9 | m | 25
15 | Rūpnieciski izolēta vara caurule | D12,7 | m | 75
16 | Rūpnieciski izolēta vara caurule | D9,53 | m | 7
17 | Vara cauruļu fasondaļas |  | kompl | 1
18 | Vara cauruļu stiprinājuma materiāli |  | kompl | 1
19 | Montāžas palīgmateriāli |  | kompl | 1
20 | Izolācijas stiprinājumu materiāli |  | kompl | 1
21 | Sistēmas marķēšanas materiāli |  | kompl | 1
Dzesēšana B korpuss
1 | VRF āra dezesēšanas bloks, Qdzes=68,7kW, 400/50/3, Nel=12,71kW | RCOF730FR1 | kompl | 1 | REFRA
2 | AHU kit | RCSP-D112 | kompl | 3 | REFRA
3 | AHU kit | RCSP-D113 | kompl | 2 | REFRA
4 | Sadalītājs | RCF006 | gab. | 1
5 | Sadalītājs | RCF004 | gab. | 2
6 | Sadalītājs | RCF002 | gab. | 1
7 | Sadalītājs | RCRFO02 | gab. | 1
8 | Rūpnieciski izolēta vara caurule | D38,1 | m | 10
9 | Rūpnieciski izolēta vara caurule | D28,6 | m | 7
10 | Rūpnieciski izolēta vara caurule | D25,4 | m | 25
11 | Rūpnieciski izolēta vara caurule | D22,2 | m | 15
12 | Rūpnieciski izolēta vara caurule | D19,1 | m | 7
13 | Rūpnieciski izolēta vara caurule | D15,9 | m | 90
14 | Rūpnieciski izolēta vara caurule | D12,7 | m | 20
15 | Rūpnieciski izolēta vara caurule | D9,53 | m | 70
16 | Rūpnieciski izolēta vara caurule | D6,35 | m | 10
17 | Vara cauruļu fasondaļas |  | kompl | 1
18 | Vara cauruļu stiprinājuma materiāli |  | kompl | 1
19 | Montāžas palīgmateriāli |  | kompl | 1
20 | Izolācijas stiprinājumu materiāli |  | kompl | 1
21 | Sistēmas marķēšanas materiāli |  | kompl | 1
Ventilācija PN1
1 | Gaisa apstrādes iekārta Duplex 2500 Multi Eco komplektā ar iebūvētu ūdens sildītāju un tiešās iztvaikošanas dzesētāju Qsild=2,7kW, Qdzes=10,1kW L=±2120m3/h, Nel=1,5kW, 400/50/3, m=380kg, 2300x1600x580(h) | Duplex 2500 Multi Eco | kompl | 1 | ATREA
2 | Ārējais elektriskais priekšsildītājs, Nel=6,0kW | EPO-V 500x250/6,0 | gab | 1 | ATREA
3 | Siltumapgādes sajaukšanas mezgls | RE-TPO3 | gab | 1 | ATREA
4 | Trokšņu slapētājs | SLRS 200/200 600-300-1000 | gab | 2 | LINDAB
5 | Pieplūdes gaisa difuzors | TRB-200 | gab | 12 | HALTON
6 | Nosūces gaisa difuzors | DVS-200 | gab | 4
7 | Nosūces gaisa difuzors | DVS-160 | gab | 5
8 | Nosūces gaisa difuzors | DVS-125 | gab | 10
9 | Pretlietus žalūziju reste svaigā gaisa ieņemšanai | 800x500 | gab | 1 | HALTON
10 | Skārda jumtiņš | 600x300 | gab | 1
11 | Droseļvārsts | PTS/A-250 | gab | 5 | HALTON
12 | Droseļvārsts | PTS/A-200 | gab | 7 | HALTON
13 | Droseļvārsts | PTS/A-160 | gab | 5 | HALTON
14 | Droseļvārsts | PTS/A-125 | gab | 2 | HALTON
15 | Gaisa vads no cinkotā skārda | 800x500 | m | 3
16 | Gaisa vads no cinkotā skārda | 600x300 | m | 25
17 | Gaisa vads no cinkotā skārda | 500x300 | m | 5
18 | Gaisa vads no cinkotā skārda | 500x250 | m | 10
19 | Gaisa vads no cinkotā skārda | 400x300 | m | 10
20 | Gaisa vads no cinkotā skārda | 400x250 | m | 12
21 | Gaisa vads no cinkotā skārda | 300x250 | m | 5
22 | Gaisa vads no cinkotā skārda | D250 | m | 35
23 | Gaisa vads no cinkotā skārda | D200 | m | 50
24 | Gaisa vads no cinkotā skārda | D160 | m | 20
25 | Gaisa vads no cinkotā skārda | D125 | m | 25
26 | Pretkondensāta izolācija gaisa vadiem | AF-6 | m2 | 90 | ARMACELL
27 | Pretkondensāta izolācija gaisa vadiem | AF-32 | m2 | 40 | ARMACELL
28 | Pārplūdes reste durvīs | 300x150 | gab | 2
29 | Pārplūdes reste durvīs | 300x100 | gab | 2
30 | Pārplūdes reste durvīs | 200x100 | gab | 4
31 | Gaisa vadu fasondaļas |  | kompl | 1
32 | Gaisa vadu blīvējuma materiāli |  | kompl | 1
33 | Gaisa vadu stiprināšanas materiāli |  | kompl | 1
34 | Izolācijas stiprinājumu materiāli |  | kompl | 1
35 | Montāžas palīgmateriāli |  | kompl | 1
36 | Sistēmas marķēšanas materiāli |  | kompl | 1
Ventilācija PN2
1 | Gaisa apstrādes iekārta Duplex 1500 Multi Eco komplektā ar iebūvētu ūdens sildītāju un tiešās izvaikošanas dzesētāju Qsild=2,2kW, Qdzes=5,1kW Lp=+1100m3/h, Ln=1140m3/h, Nel=1,5kW, 230/50/1, m=310kg, 2300x1600x455(h) | Duplex 1500 Multi Eco | kompl | 1 | ATREA
2 | Ārējais elektriskais priekšsildītājs, Nel=6,0kW | EPO-V 500x250/6,0 | gab | 1 | ATREA
3 | Siltumapgādes sajaukšanas mezgls | RE-TPO3 | gab | 1 | ATREA
4 | Trokšņu slapētājs | SLRS 200/200 400-300-1000 | gab | 2 | LINDAB
5 | Pieplūdes gaisa difuzors | TRB-200 | gab | 4 | HALTON
6 | Pieplūdes gaisa difuzors | TRB-160 | gab | 2 | HALTON
7 | Nosūces gaisa difuzors | DVS-160 | gab | 4
8 | Nosūces gaisa difuzors | DVS-125 | gab | 6
9 | Nosūces gaisa difuzors | DVS-100 | gab | 1
10 | Pretlietus žalūziju reste svaigā gaisa ieņemšanai | 500x500 | gab | 1 | HALTON
11 | Skārda jumtiņš | 400x300 | gab | 1
12 | Droseļvārsts | PTS/A-250 | gab | 2 | HALTON
13 | Droseļvārsts | PTS/A-200 | gab | 1 | HALTON
14 | Droseļvārsts | PTS/A-160 | gab | 6 | HALTON
15 | Droseļvārsts | PTS/A-125 | gab | 2 | HALTON
16 | Gaisa vads no cinkotā skārda | 500x500 | m | 3
17 | Gaisa vads no cinkotā skārda | 400x300 | m | 45
18 | Gaisa vads no cinkotā skārda | 300x250 | m | 3
19 | Gaisa vads no cinkotā skārda | D315 | m | 6
20 | Gaisa vads no cinkotā skārda | D250 | m | 15
21 | Gaisa vads no cinkotā skārda | D200 | m | 15
22 | Gaisa vads no cinkotā skārda | D160 | m | 25
23 | Gaisa vads no cinkotā skārda | D125 | m | 15
24 | Gaisa vads no cinkotā skārda | D100 | m | 5
25 | Pretkondensāta izolācija gaisa vadiem | AF-6 | m2 | 35 | ARMACELL
26 | Pretkondensāta izolācija gaisa vadiem | AF-32 | m2 | 55 | ARMACELL
27 | Pārplūdes reste durvīs | 300x150 | gab | 4
28 | Pārplūdes reste durvīs | 200x100 | gab | 5
29 | Gaisa vadu fasondaļas |  | kompl | 1
30 | Gaisa vadu blīvējuma materiāli |  | kompl | 1
31 | Gaisa vadu stiprināšanas materiāli |  | kompl | 1
32 | Izolācijas stiprinājumu materiāli |  | kompl | 1
33 | Montāžas palīgmateriāli |  | kompl | 1
34 | Sistēmas marķēšanas materiāli |  | kompl | 1
Ventilācija PN3
1 | Gaisa apstrādes iekārta Duplex 1000 Multi Eco komplektā ar iebūvētu ūdens sildītāju un tiešās izvaikošanas dzesētāju Qsild=1,6kW, Qdzes=5,15kW Lp=+700m3/h, Ln=660m3/h, Nel=0,7kW, 230/50/1, m=145kg, 1800x970x384(h) | Duplex 1000 Multi Eco | kompl | 1 | ATREA
2 | Siltumapgādes sajaukšanas mezgls | RE-TPO3.E | gab | 1 | ATREA
3 | Trokšņu slapētājs | LRCA 315-1000 | gab | 2 | LINDAB
4 | Pieplūdes gaisa difuzors | TRB-100 | gab | 12 | HALTON
5 | Nosūces gaisa difuzors | DVS-125 | gab | 4
6 | Nosūces reste | WDD-400x100 | gab | 1 | HALTON
7 | Pretlietus žalūziju reste svaigā gaisa ieņemšanai | 400x300 | gab | 1 | HALTON
8 | Skārda jumtiņš | D315 | gab | 1
9 | Droseļvārsts | PTS/A-200 | gab | 1 | HALTON
10 | Droseļvārsts | PTS/A-160 | gab | 3 | HALTON
11 | Droseļvārsts | PTS/A-100 | gab | 10 | HALTON
12 | Gaisa vads no cinkotā skārda | 400x300 | m | 3
13 | Gaisa vads no cinkotā skārda | 300x200 | m | 3
14 | Gaisa vads no cinkotā skārda | D315 | m | 20
15 | Gaisa vads no cinkotā skārda | D250 | m | 5
16 | Gaisa vads no cinkotā skārda | D200 | m | 20
17 | Gaisa vads no cinkotā skārda | D160 | m | 20
18 | Gaisa vads no cinkotā skārda | D125 | m | 15
19 | Gaisa vads no cinkotā skārda | D100 | m | 40
20 | Pretkondensāta izolācija gaisa vadiem | AF-6 | m2 | 50 | ARMACELL
21 | Pretkondensāta izolācija gaisa vadiem | AF-32 | m2 | 15 | ARMACELL
22 | Pārplūdes reste durvīs | 200x100 | gab | 6
23 | Gaisa vadu fasondaļas |  | kompl | 1
24 | Gaisa vadu blīvējuma materiāli |  | kompl | 1
25 | Gaisa vadu stiprināšanas materiāli |  | kompl | 1
26 | Izolācijas stiprinājumu materiāli |  | kompl | 1
27 | Montāžas palīgmateriāli |  | kompl | 1
28 | Sistēmas marķēšanas materiāli |  | kompl | 1
Ventilācija PN4
1 | Gaisa apstrādes iekārta Duplex 1500 Multi Eco komplektā ar iebūvētu ūdens sildītāju un tiešās izvaikošanas dzesētāju Qsild=2,1kW, Qdzes=9,6kW Lp=±1340m3/h, Nel=1,5kW, 230/50/1, m=306kg, 2300x1600x455(h) | Duplex 1500 Multi Eco | kompl | 1 | ATREA
2 | Siltumapgādes sajaukšanas mezgls | RE-TPO3 | gab | 1 | ATREA
3 | Trokšņu slapētājs | SLRS 200/200 400-300-1000 | gab | 2 | LINDAB
4 | Pieplūdes gaisa difuzors | TRB-100 | gab | 18 | HALTON
5 | Nosūces gaisa difuzors | DVS-160 | gab | 6
6 | Nosūces reste | D200 | gab | 1 | HALTON
7 | Pretlietus žalūziju reste svaigā gaisa ieņemšanai | 600x400 | gab | 1 | HALTON
8 | Skārda jumtiņš | 400x300 | gab | 1
9 | Droseļvārsts | PTS/A-200 | gab | 4 | HALTON
10 | Droseļvārsts | PTS/A-160 | gab | 4 | HALTON
11 | Droseļvārsts | PTS/A-125 | gab | 1 | HALTON
12 | Droseļvārsts | PTS/A-100 | gab | 8 | HALTON
13 | Gaisa vads no cinkotā skārda | 600x400 | m | 3
14 | Gaisa vads no cinkotā skārda | 400x300 | m | 15
15 | Gaisa vads no cinkotā skārda | 350x250 | m | 3
16 | Gaisa vads no cinkotā skārda | 300x300 | m | 3
17 | Gaisa vads no cinkotā skārda | D315 | m | 3
18 | Gaisa vads no cinkotā skārda | D250 | m | 10
19 | Gaisa vads no cinkotā skārda | D200 | m | 30
20 | Gaisa vads no cinkotā skārda | D160 | m | 40
21 | Gaisa vads no cinkotā skārda | D125 | m | 3
22 | Gaisa vads no cinkotā skārda | D100 | m | 40
23 | Pretkondensāta izolācija gaisa vadiem | AF-6 | m2 | 60 | ARMACELL
24 | Pretkondensāta izolācija gaisa vadiem | AF-32 | m2 | 15 | ARMACELL
25 | Pārplūdes reste durvīs | 300x150 | gab | 2
26 | Pārplūdes reste durvīs | 200x100 | gab | 1
27 | Gaisa vadu fasondaļas |  | kompl | 1
28 | Gaisa vadu blīvējuma materiāli |  | kompl | 1
29 | Gaisa vadu stiprināšanas materiāli |  | kompl | 1
30 | Izolācijas stiprinājumu materiāli |  | kompl | 1
31 | Montāžas palīgmateriāli |  | kompl | 1
32 | Sistēmas marķēšanas materiāli |  | kompl | 1
Ventilācija PN5
1 | Gaisa apstrādes iekārta Duplex 2500 Multi Eco komplektā ar iebūvētu ūdens sildītāju un tiešās izvaikošanas dzesētāju Qsild=2,2kW, Qdzes=27,5kW Lp=±2600m3/h, Nel=2,5kW, 400/50/3, m=373kg, 2300x1600x580(h) | Duplex 2500 Multi Eco | kompl | 1 | ATREA
2 | Siltumapgādes sajaukšanas mezgls | RE-TPO3 | gab | 1 | ATREA
3 | Pretlietus žalūziju reste svaigā gaisa ieņemšanai | 1000x500 | gab | 1 | HALTON
4 | Skārda jumtiņš | 800x300 | gab | 1
5 | Gaisa vads no cinkotā skārda | 1000x500 | m | 3
6 | Gaisa vads no cinkotā skārda | 800x300 | m | 15
7 | Gaisa vads no cinkotā skārda | 700x450 | m | 1
8 | Gaisa vads no cinkotā skārda | 400x300 | m | 3
9 | Pretkondensāta izolācija gaisa vadiem | AF-32 | m2 | 50 | ARMACELL
10 | Gaisa vadu fasondaļas |  | kompl | 1
11 | Gaisa vadu blīvējuma materiāli |  | kompl | 1
12 | Gaisa vadu stiprināšanas materiāli |  | kompl | 1
13 | Izolācijas stiprinājumu materiāli |  | kompl | 1
14 | Montāžas palīgmateriāli |  | kompl | 1
15 | Sistēmas marķēšanas materiāli |  | kompl | 1
Ventilācija PN6
1 | Gaisa apstrādes iekārta Duplex 3500 Multi Eco komplektā ar iebūvētu ūdens sildītāju un tiešās izvaikošanas dzesētāju Qsild=2,2kW, Qdzes=27,5kW Lp=±2800m3/h, Nel=2,5kW, 400/50/3, m=427kg, 2300x1600x775(h) | Duplex 3500 Multi Eco | kompl | 1 | ATREA
2 | Siltumapgādes sajaukšanas mezgls | RE-TPO3 | gab | 1 | ATREA
3 | Pretlietus žalūziju reste svaigā gaisa ieņemšanai | 1000x500 | gab | 1 | HALTON
4 | Skārda jumtiņš | 800x300 | gab | 1
5 | Gaisa vads no cinkotā skārda | 1000x500 | m | 5
6 | Gaisa vads no cinkotā skārda | 800x300 | m | 20
7 | Pretkondensāta izolācija gaisa vadiem | AF-32 | m2 | 60 | ARMACELL
8 | Gaisa vadu fasondaļas |  | kompl | 1
9 | Gaisa vadu blīvējuma materiāli |  | kompl | 1
10 | Gaisa vadu stiprināšanas materiāli |  | kompl | 1
11 | Izolācijas stiprinājumu materiāli |  | kompl | 1
12 | Montāžas palīgmateriāli |  | kompl | 1
13 | Sistēmas marķēšanas materiāli |  | kompl | 1
Ventilācija PN7
1 | Gaisa apstrādes iekārta Duplex 1000 Multi Eco komplektā ar iebūvētu ūdens sildītāju un tiešās izvaikošanas dzesētāju Qsild=1,0kW, Qdzes=4,4kW L=±600m3/h, Nel=0,7kW, 230/50/1, m=145kg, 1800x970x384(h) | Duplex 1000 Multi Eco | kompl | 1 | ATREA
2 | Siltumapgādes sajaukšanas mezgls | RE-TPO3.E | gab | 1 | ATREA
3 | Trokšņu slapētājs | LRCA 250-1000 | gab | 2 | LINDAB
4 | Trokšņu slapētājs | LRCA 200-500 | gab | 2 | LINDAB
5 | Pieplūdes gaisa difuzors | TRB-200 | gab | 3 | HALTON
6 | Nosūces gaisa difuzors | DVS-200 | gab | 3
7 | Pretlietus žalūziju reste svaigā gaisa ieņemšanai | 400x300 | gab | 1 | HALTON
8 | Skārda jumtiņš | D250 | gab | 1
9 | Ugunsdrošais vārsts | FDE-250 | gab | 1 | HALTON
10 | Droseļvārsts | PTS/A-200 | gab | 2 | HALTON
11 | Droseļvārsts | PTS/A-160 | gab | 2 | HALTON
12 | Gaisa vads no cinkotā skārda | 400x300 | m | 3
13 | Gaisa vads no cinkotā skārda | D250 | m | 30
14 | Gaisa vads no cinkotā skārda | D200 | m | 25
15 | Gaisa vads no cinkotā skārda | D160 | m | 10
16 | Pretkondensāta izolācija gaisa vadiem | AF-6 | m2 | 15 | ARMACELL
17 | Pretkondensāta izolācija gaisa vadiem | AF-32 | m2 | 25 | ARMACELL
18 | Gaisa vadu fasondaļas |  | kompl | 1
19 | Gaisa vadu blīvējuma materiāli |  | kompl | 1
20 | Gaisa vadu stiprināšanas materiāli |  | kompl | 1
21 | Izolācijas stiprinājumu materiāli |  | kompl | 1
22 | Montāžas palīgmateriāli |  | kompl | 1
23 | Sistēmas marķēšanas materiāli |  | kompl | 1
Ventilācija PN8
1 | Gaisa apstrādes iekārta Duplex 370 EC5 komplektā ar iebūvētu elektrisko priekšsildītāju Nel=1,0kW un sildītāju Nel=0,5kW, L=±280m3/h, Nel=0,5kW, 230/50/1, m=59kg, 1116x930x250(h) | Duplex 370 EC5 | kompl | 1 | ATREA
2 | Pieplūdes reste | D250 | gab | 1 | HALTON
3 | Nosūces gaisa difuzors | DVS-125 | gab | 3
4 | Pretlietus žalūziju reste svaigā gaisa ieņemšanai | D315 | gab | 1 | HALTON
5 | Skārda jumtiņš | D200 | gab | 1
6 | Ugunsdrošais vārsts | FDE-200 | gab | 1 | HALTON
7 | Droseļvārsts | PTS/A-125 | gab | 3 | HALTON
8 | Gaisa vads no cinkotā skārda | D315 | m | 2
9 | Gaisa vads no cinkotā skārda | D250 | m | 3
10 | Gaisa vads no cinkotā skārda | D200 | m | 40
11 | Gaisa vads no cinkotā skārda | D160 | m | 2
12 | Gaisa vads no cinkotā skārda | D125 | m | 5
14 | Pretkondensāta izolācija gaisa vadiem | AF-32 | m2 | 35 | ARMACELL
15 | Pārplūdes reste durvīs | 300x200 | gab | 1
16 | Pārplūdes reste durvīs | 200x100 | gab | 1
17 | Gaisa vadu fasondaļas |  | kompl | 1
18 | Gaisa vadu blīvējuma materiāli |  | kompl | 1
19 | Gaisa vadu stiprināšanas materiāli |  | kompl | 1
20 | Izolācijas stiprinājumu materiāli |  | kompl | 1
21 | Montāžas palīgmateriāli |  | kompl | 1
22 | Sistēmas marķēšanas materiāli |  | kompl | 1
Ventilācija PN9
1 | Gaisa apstrādes iekārta Duplex 370 EC5 komplektā ar iebūvētu elektrisko priekšsildītāju Nel=1,0kW un sildītāju Nel=0,5kW, L=±200m3/h, Nel=0,5kW, 230/50/1, m=59kg, 1116x930x250(h) | Duplex 370 EC5 | kompl | 1 | ATREA
2 | Trokšņu slapētājs | LRCA 200-500 | gab | 1
3 | Trokšņu slapētājs | LRCA 160-500 | gab | 1
4 | Pieplūdes reste | D250 | gab | 1 | HALTON
5 | Nosūces gaisa difuzors | DVS-125 | gab | 2
6 | Nosūces gaisa difuzors | DVS-100 | gab | 1
7 | Pretlietus žalūziju reste svaigā gaisa ieņemšanai | D250 | gab | 1 | HALTON
8 | Skārda jumtiņš | D160 | gab | 1
9 | Ugunsdrošais vārsts | FDE-160 | gab | 1 | HALTON
10 | Droseļvārsts | PTS/A-160 | gab | 1
11 | Droseļvārsts | PTS/A-125 | gab | 1 | HALTON
12 | Gaisa vads no cinkotā skārda | D250 | m | 2
13 | Gaisa vads no cinkotā skārda | D200 | m | 3
14 | Gaisa vads no cinkotā skārda | D160 | m | 45
15 | Gaisa vads no cinkotā skārda | D125 | m | 5
16 | Gaisa vads no cinkotā skārda | D100 | m | 5
17 | Pretkondensāta izolācija gaisa vadiem | AF-32 | m2 | 25 | ARMACELL
18 | Pārplūdes reste durvīs | 200x100 | gab | 3
19 | Gaisa vadu fasondaļas |  | kompl | 1
20 | Gaisa vadu blīvējuma materiāli |  | kompl | 1
21 | Gaisa vadu stiprināšanas materiāli |  | kompl | 1
22 | Izolācijas stiprinājumu materiāli |  | kompl | 1
23 | Montāžas palīgmateriāli |  | kompl | 1
24 | Sistēmas marķēšanas materiāli |  | kompl | 1
Ventilācija PN10
1 | Gaisa apstrādes iekārta ''RECAIR'' 3C komplektā ar ārējo ūdens sildītāju un tiešās izvaikošanas dzesētāju Qsild=16,7kW, Qdzes=24,2kW Lp=±7200m3/h, Nel=6,0kW, 400/50/3, 2150x1615x1740(h) | 3C | kompl | 1 | RECAIR
#VALUE! | Trokšņu slapētājs | SLRS 200/100 1200-600-2500 | gab | 3 | LINDAB
3 | Pretlietus žalūziju reste svaigā gaisa ieņemšanai | 1600x800 | gab | 1 | HALTON
4 | Skārda jumtiņš | 900x600 | gab | 1
5 | Ugunsdrošais vārsts | FDS/R-900-600 | gab | 1 | HALTON
6 | Gaisa vads no cinkotā skārda | 1600x800 | m | 3
7 | Gaisa vads no cinkotā skārda | 1200x600 | m | 6
8 | Gaisa vads no cinkotā skārda | 1200x500 | m | 25
9 | Gaisa vads no cinkotā skārda | 900x600 | m | 30
10 | Pretkondensāta izolācija gaisa vadiem | AF-32 | m2 | 220 | ARMACELL
11 | Gaisa vadu fasondaļas |  | kompl | 1
12 | Gaisa vadu blīvējuma materiāli |  | kompl | 1
13 | Gaisa vadu stiprināšanas materiāli |  | kompl | 1
14 | Izolācijas stiprinājumu materiāli |  | kompl | 1
15 | Montāžas palīgmateriāli |  | kompl | 1
16 | Sistēmas marķēšanas materiāli |  | kompl | 1
Ventilācija PN11
1 | Gaisa apstrādes iekārta ''RECAIR'' 3C komplektā ar ārējo ūdens sildītāju un tiešās izvaikošanas dzesētāju Qsild=16,7kW, Qdzes=24,2kW Lp=±7400m3/h, Nel=7,0kW, 400/50/3, 2150x1615x1740(h) | 3C | kompl | 1 | RECAIR
2 | Trokšņu slapētājs | SLRS 200/100 1200-600-2500 | gab | 3 | LINDAB
3 | Pretlietus žalūziju reste svaigā gaisa ieņemšanai | 1600x800 | gab | 1 | HALTON
4 | Skārda jumtiņš | 900x600 | gab | 1
5 | Ugunsdrošais vārsts | FDS/R-900-600 | gab | 1 | HALTON
6 | Gaisa vads no cinkotā skārda | 1600x800 | m | 3
7 | Gaisa vads no cinkotā skārda | 1200x600 | m | 6
8 | Gaisa vads no cinkotā skārda | 1200x500 | m | 16
9 | Gaisa vads no cinkotā skārda | 900x600 | m | 30
10 | Pretkondensāta izolācija gaisa vadiem | AF-32 | m2 | 190 | ARMACELL
11 | Gaisa vadu fasondaļas |  | kompl | 1
12 | Gaisa vadu blīvējuma materiāli |  | kompl | 1
13 | Gaisa vadu stiprināšanas materiāli |  | kompl | 1
14 | Izolācijas stiprinājumu materiāli |  | kompl | 1
15 | Montāžas palīgmateriāli |  | kompl | 1
16 | Sistēmas marķēšanas materiāli |  | kompl | 1
Ventilācija N1
1 | Gaisa vads no cinkotā skārda | D160 | m | 3
2 | Skārda jumtiņš | D160 | gab | 1
3 | Gaisa vadu fasondaļas |  | kompl | 1
4 | Gaisa vadu blīvējuma materiāli |  | kompl | 1
5 | Gaisa vadu stiprināšanas materiāli |  | kompl | 1
6 | Montāžas palīgmateriāli |  | kompl | 1
7 | Sistēmas marķēšanas materiāli |  | kompl | 1
Ventilācija N2
1 | Gaisa vads no cinkotā skārda | D160 | m | 3
2 | Skārda jumtiņš | D160 | gab | 1
3 | Gaisa vadu fasondaļas |  | kompl | 1
4 | Gaisa vadu blīvējuma materiāli |  | kompl | 1
5 | Gaisa vadu stiprināšanas materiāli |  | kompl | 1
6 | Montāžas palīgmateriāli |  | kompl | 1
7 | Sistēmas marķēšanas materiāli |  | kompl | 1
Elektrosadales telpas
1 | Elektriskais radiators, 230/50/1, Nel=400W, 398x84x295(h) | VP1004KT Economy | gab | 2 | ADAX
2 | Kanāla ventilators, L=-200m3/h, Nel=52W, 230/50/1, m=2,8kg | KV 125 XL sileo | gab | 2 | SYSTEMAIR
3 | Pretlietus žalūziju reste | D125 | gab | 2
4 | Gaisa vads no cinkotā skārda | D125 | m | 2
5 | Pārplūdes reste durvīs | 300x200 | gab | 2
6 | Gaisa vadu fasondaļas |  | kompl | 1
7 | Gaisa vadu blīvējuma materiāli |  | kompl | 1
8 | Gaisa vadu stiprināšanas materiāli |  | kompl | 1
9 | Montāžas palīgmateriāli |  | kompl | 1
10 | Sistēmas marķēšanas materiāli |  | kompl | 1
Projektā uzrādītie agregātu, iekārtu un citu izstrādājumu ražotāji ir norādīti kā piemērs, lai noteiktu izstrādājumu kvalitātes un tehniskās prasības. Uzrādītos materiālus un iekārtas ir pieļaujams nomainīt pret ekvivalentiem, cita ražotāja izstrādājumiem ievērojot kvalitātes, tehniskās prasības un saskaņojot to ar arhitektūras projekta sadaļām, autoruzraugu, kā arī ar pasūtītāju.

## Sheet2
MagiCAD HPV - Bill of materials
Project: Daudzdzīvokļu ēka
Date: 04.11.2015
Range:
Class | Size | Series | Product | N | L\[m] | Insul.\A [m2] | s\[mm] | Surface\area [m2]
Pipe | 15 | dim |  |  | 651.6
Pipe | 18 | dim |  |  | 1548.8
Pipe | 22 | dim |  |  | 577.7
Pipe | 28 | dim |  |  | 281.6
Pipe | 35 | dim |  |  | 275.7
Pipe | 32 | dn |  |  | 0.2
Pipe | 40 | dn |  |  | 57.6
Pipe | 50 | dn |  |  | 48.0
Pipe | 65 | dn |  |  | 234.7
Pipe | 17 | pePEX |  |  | 32200.0
Bend-90 | 15 | dim |  | 383
Bend-90 | 18 | dim |  | 979
Bend-90 | 22 | dim |  | 115
Bend-90 | 28 | dim |  | 15
Bend-90 | 35 | dim |  | 51
Bend-90 | 40 | dn |  | 4
Bend-90 | 50 | dn |  | 4
Bend-90 | 65 | dn |  | 22
Bend-05 | 28 | dim |  | 4
Bend-05 | 35 | dim |  | 1
Bend-69 | 28 | dim |  | 12
Bend-83 | 22 | dim |  | 6
Bend-84 | 18 | dim |  | 2
Bend-86 | 35 | dim |  | 2
Bend-87 | 35 | dim |  | 6
Bend-95 | 18 | dim |  | 2
Bend-69 | 65 | dn |  | 4
Bend-85 | 40 | dn |  | 2
T-branch-90 | 15/15 | dim |  | 19
T-branch-90 | 15/15/18 | dim |  | 1
T-branch-90 | 18/18/15 | dim |  | 50
T-branch-90 | 18/18 | dim |  | 20
T-branch-90 | 18/18/22 | dim |  | 2
T-branch-90 | 22/22/15 | dim |  | 27
T-branch-90 | 22/22/18 | dim |  | 66
T-branch-90 | 22/22 | dim |  | 5
T-branch-90 | 22/22/28 | dim |  | 2
T-branch-90 | 28/28/18 | dim |  | 82
T-branch-90 | 28/28/22 | dim |  | 18
T-branch-90 | 28/28/35 | dim |  | 14
T-branch-90 | 35/35/15 | dim |  | 2
T-branch-90 | 35/35/18 | dim |  | 36
T-branch-90 | 35/35/28 | dim |  | 10
T-branch-90 | 35/35 | dim |  | 11
T-branch-90 | 35/35/40 | dim |  | 1
T-branch-90 | 40/40/28 | dn |  | 2
T-branch-90 | 40/40/35 | dn |  | 7
T-branch-90 | 40/40 | dn |  | 1
T-branch-90 | 50/50/35 | dn |  | 16
T-branch-90 | 50/50/65 | dn |  | 2
T-branch-90 | 65/65/32 | dn |  | 2
T-branch-90 | 65/65/35 | dn |  | 4
Joint part | 15 | dim |  | 2
Joint part | 18 | dim |  | 12
Joint part | 17 | pePEX |  | 497
Reduction | 18/15 | dim |  | 23
Reduction | 18/17 | dim |  | 1
Reduction | 22/15 | dim |  | 7
Reduction | 22/18 | dim |  | 64
Reduction | 28/18 | dim |  | 16
Reduction | 28/22 | dim |  | 38
Reduction | 35/18 | dim |  | 8
Reduction | 35/22 | dim |  | 12
Reduction | 35/28 | dim |  | 14
Reduction | 40/28 | dn |  | 2
Reduction | 40/35 | dn |  | 6
Reduction | 50/35 | dn |  | 2
Reduction | 50/40 | dn |  | 8
Reduction | 65/50 | dn |  | 4
Heating radiator |  | C22 | C22-500-1000 | 13
Heating radiator |  | C22 | C22-500-1200 | 4
Heating radiator |  | C22 | C22-500-800 | 40
Heating radiator |  | C22 | C22-900-1200 | 8
Zone valve | 20 | ASV-PV | ASV-PV 20 | 5
Zone valve | 25 | ASV-PV | ASV-PV 25 | 3
Zone valve | 32 | ASV-PV | ASV-PV 32 | 17
Zone valve | 40 | ASV-PV | ASV-PV 40 | 1
Stop valve | 20 | ASV-M | ASV-M 20 | 5
Stop valve | 25 | ASV-M | ASV-M 25 | 3
Stop valve | 32 | ASV-M | ASV-M 32 | 17
Stop valve | 40 | ASV-M | ASV-M 40 | 1
Manifold | 18 / 17 / 17 / 17 |  |  | 17
Manifold | 18 / 17 / 17 / 17 / 17 |  |  | 23
Manifold | 18 / 17 / 17 / 17 / 17 / 17 |  |  | 11
Manifold | 18 / 17 / 17 / 17 / 17 / 17 / 17 |  |  | 70
Manifold | 18 / 17 / 17 / 17 / 17 / 17 / 17 / 17 |  |  | 1
Manifold | 22 / 17 / 17 / 17 / 17 / 17 / 17 / 17 |  |  | 4
Manifold | 18 / 17 / 17 / 17 / 17 / 17 / 17 |  | 1 | 7
Manifold | 18 / 17 / 17 / 17 / 17 / 17 / 17 |  | 100 | 1
Manifold | 18 / 17 / 17 / 17 / 17 / 17 / 17 |  | 101 | 1
Manifold | 18 / 17 / 17 / 17 / 17 / 17 / 17 |  | 102 | 1
Manifold | 18 / 17 / 17 / 17 / 17 |  | 103 | 1
Manifold | 18 / 17 / 17 / 17 |  | 104 | 1
Manifold | 18 / 17 / 17 / 17 / 17 / 17 |  | 105 | 1
Manifold | 18 / 17 / 17 / 17 / 17 / 17 / 17 |  | 106 | 1
Manifold | 18 / 17 / 17 / 17 / 17 / 17 / 17 |  | 107 | 1
Manifold | 18 / 17 / 17 / 17 / 17 / 17 / 17 |  | 108 | 1
Manifold | 18 / 17 / 17 / 17 / 17 / 17 / 17 |  | 109 | 1
Manifold | 18 / 17 / 17 / 17 / 17 / 17 / 17 |  | 11 | 8
Manifold | 18 / 17 / 17 / 17 / 17 / 17 / 17 / 17 |  | 110 | 1
Manifold | 18 / 17 / 17 / 17 |  | 111 | 1
Manifold | 18 / 17 / 17 / 17 / 17 / 17 / 17 |  | 112 | 1
Manifold | 18 / 17 / 17 / 17 / 17 / 17 / 17 |  | 113 | 1
Manifold | 18 / 17 / 17 / 17 / 17 / 17 / 17 |  | 114 | 1
Manifold | 18 / 17 / 17 / 17 / 17 / 17 / 17 |  | 115 | 1
Manifold | 18 / 17 / 17 / 17 |  | 116 | 1
Manifold | 18 / 17 / 17 / 17 / 17 / 17 / 17 |  | 117 | 1
Manifold | 18 / 17 / 17 / 17 / 17 / 17 / 17 |  | 118 | 1
Manifold | 18 / 17 / 17 / 17 / 17 / 17 / 17 |  | 119 | 1
Manifold | 18 / 17 / 17 / 17 / 17 |  | 12 | 1
Manifold | 18 / 17 / 17 / 17 / 17 / 17 / 17 |  | 120 | 1
Manifold | 18 / 17 / 17 / 17 / 17 |  | 121 | 1
Manifold | 18 / 17 / 17 / 17 / 17 |  | 122 | 1
Manifold | 22 / 17 / 17 / 17 / 17 / 17 / 17 / 17 |  | 123 | 1
Manifold | 18 / 17 / 17 / 17 / 17 / 17 / 17 |  | 124 | 1
Manifold | 18 / 17 / 17 / 17 / 17 / 17 / 17 |  | 125 | 1
Manifold | 18 / 17 / 17 / 17 / 17 / 17 / 17 |  | 126 | 1
Manifold | 18 / 17 / 17 / 17 / 17 |  | 127 | 1
Manifold | 18 / 17 / 17 / 17 / 17 / 17 / 17 |  | 128 | 1
Manifold | 18 / 17 / 17 / 17 |  | 129 | 1
Manifold | 18 / 17 / 17 / 17 / 17 / 17 / 17 |  | 13 | 1
Manifold | 18 / 17 / 17 / 17 / 17 / 17 / 17 |  | 130 | 1
Manifold | 18 / 17 / 17 / 17 / 17 / 17 / 17 |  | 131 | 1
Manifold | 18 / 17 / 17 / 17 / 17 / 17 / 17 |  | 132 | 1
Manifold | 18 / 17 / 17 / 17 / 17 / 17 / 17 |  | 133 | 1
Manifold | 18 / 17 / 17 / 17 |  | 134 | 1
Manifold | 18 / 17 / 17 / 17 / 17 / 17 / 17 |  | 135 | 1
Manifold | 18 / 17 / 17 / 17 / 17 |  | 136 | 1
Manifold | 18 / 17 / 17 / 17 / 17 / 17 / 17 |  | 137 | 1
Manifold | 18 / - / - / - / 17 / 17 |  | 138 | 1
Manifold | 18 / 17 / 17 / 17 / 17 / 17 / 17 |  | 14 | 1
Manifold | 18 / 17 / 17 / 17 |  | 15 | 1
Manifold | 18 / 17 / 17 / 17 / 17 / 17 / 17 |  | 16 | 1
Manifold | 18 / 17 / 17 / 17 / 17 / 17 / 17 |  | 17 | 1
Manifold | 18 / 17 / 17 / 17 / 17 / 17 / 17 |  | 18 | 1
Manifold | 18 / 17 / 17 / 17 / 17 / 17 / 17 |  | 19 | 1
Manifold | 18 / 17 / 17 / 17 / 17 / 17 / 17 |  | 2 | 1
Manifold | 18 / 17 / 17 / 17 / 17 |  | 20 | 1
Manifold | 18 / 17 / 17 / 17 / 17 / 17 |  | 21 | 1
Manifold | 18 / 17 / 17 / 17 / 17 / 17 / 17 |  | 22 | 1
Manifold | 18 / 17 / 17 / 17 / 17 / 17 / 17 |  | 23 | 1
Manifold | 18 / 17 / 17 / 17 / 17 / 17 / 17 |  | 24 | 1
Manifold | 18 / 17 / 17 / 17 / 17 |  | 25 | 1
Manifold | 18 / 17 / 17 / 17 |  | 26 | 1
Manifold | 18 / 17 / 17 / 17 / 17 / 17 |  | 27 | 1
Manifold | 18 / 17 / 17 / 17 / 17 / 17 / 17 |  | 28 | 1
Manifold | 18 / 17 / 17 / 17 / 17 / 17 / 17 |  | 29 | 1
Manifold | 18 / 17 / 17 / 17 / 17 / 17 / 17 |  | 3 | 1
Manifold | 18 / 17 / 17 / 17 / 17 / 17 / 17 |  | 30 | 1
Manifold | 18 / 17 / 17 / 17 / 17 / 17 / 17 |  | 31 | 1
Manifold | 22 / 17 / 17 / 17 / 17 / 17 / 17 / 17 |  | 32 | 1
Manifold | 18 / 17 / 17 / 17 |  | 33 | 1
Manifold | 18 / 17 / 17 / 17 / 17 / 17 / 17 |  | 34 | 1
Manifold | 18 / 17 / 17 / 17 / 17 / 17 / 17 |  | 35 | 1
Manifold | 18 / 17 / 17 / 17 / 17 / 17 / 17 |  | 36 | 1
Manifold | 18 / 17 / 17 / 17 / 17 / 17 / 17 |  | 37 | 1
Manifold | 18 / 17 / 17 / 17 |  | 38 | 1
Manifold | 18 / 17 / 17 / 17 / 17 / 17 / 17 |  | 39 | 1
Manifold | 18 / 17 / 17 / 17 / 17 |  | 4 | 1
Manifold | 18 / 17 / 17 / 17 / 17 / 17 / 17 |  | 40 | 1
Manifold | 18 / 17 / 17 / 17 / 17 / 17 / 17 |  | 41 | 1
Manifold | 18 / 17 / 17 / 17 / 17 / 17 / 17 |  | 42 | 1
Manifold | 18 / 17 / 17 / 17 / 17 |  | 43 | 1
Manifold | 18 / 17 / 17 / 17 / 17 / 17 |  | 44 | 1
Manifold | 18 / 17 / 17 / 17 / 17 |  | 45 | 1
Manifold | 18 / 17 / 17 / 17 / 17 |  | 46 | 1
Manifold | 18 / 17 / 17 / 17 / 17 |  | 47 | 1
Manifold | 18 / 17 / 17 / 17 / 17 / 17 / 17 |  | 48 | 1
Manifold | 18 / 17 / 17 / 17 / 17 / 17 / 17 |  | 49 | 1
Manifold | 18 / 17 / 17 / 17 |  | 5 | 1
Manifold | 18 / 17 / 17 / 17 / 17 / 17 / 17 |  | 50 | 1
Manifold | 18 / 17 / 17 / 17 / 17 |  | 51 | 1
Manifold | 18 / 17 / 17 / 17 |  | 52 | 1
Manifold | 18 / 17 / 17 / 17 / 17 / 17 |  | 53 | 1
Manifold | 18 / 17 / 17 / 17 / 17 / 17 / 17 |  | 54 | 1
Manifold | 18 / 17 / 17 / 17 / 17 / 17 / 17 |  | 55 | 1
Manifold | 18 / 17 / 17 / 17 / 17 / 17 / 17 |  | 56 | 1
Manifold | 18 / 17 / 17 / 17 / 17 / 17 / 17 |  | 57 | 1
Manifold | 22 / 17 / 17 / 17 / 17 / 17 / 17 / 17 |  | 58 | 1
Manifold | 18 / 17 / 17 / 17 |  | 59 | 1
Manifold | 18 / 17 / 17 / 17 / 17 / 17 |  | 6 | 1
Manifold | 18 / 17 / 17 / 17 / 17 / 17 / 17 |  | 60 | 1
Manifold | 18 / 17 / 17 / 17 / 17 / 17 / 17 |  | 61 | 1
Manifold | 18 / 17 / 17 / 17 / 17 / 17 / 17 |  | 62 | 1
Manifold | 18 / 17 / 17 / 17 / 17 / 17 / 17 |  | 63 | 1
Manifold | 18 / 17 / 17 / 17 |  | 64 | 1
Manifold | 18 / 17 / 17 / 17 / 17 / 17 / 17 |  | 65 | 1
Manifold | 18 / 17 / 17 / 17 / 17 / 17 / 17 |  | 66 | 1
Manifold | 18 / 17 / 17 / 17 / 17 / 17 / 17 |  | 67 | 1
Manifold | 18 / 17 / 17 / 17 / 17 / 17 / 17 |  | 68 | 1
Manifold | 18 / 17 / 17 / 17 / 17 |  | 69 | 1
Manifold | 18 / 17 / 17 / 17 |  | 7 | 1
Manifold | 18 / 17 / 17 / 17 / 17 / 17 |  | 70 | 1
Manifold | 18 / 17 / 17 / 17 / 17 |  | 71 | 1
Manifold | 18 / 17 / 17 / 17 / 17 |  | 72 | 1
Manifold | 18 / 17 / 17 / 17 / 17 |  | 73 | 1
Manifold | 18 / 17 / 17 / 17 / 17 / 17 / 17 |  | 74 | 1
Manifold | 18 / 17 / 17 / 17 / 17 / 17 / 17 |  | 75 | 1
Manifold | 18 / 17 / 17 / 17 / 17 / 17 / 17 |  | 76 | 1
Manifold | 18 / 17 / 17 / 17 / 17 |  | 77 | 1
Manifold | 18 / 17 / 17 / 17 |  | 78 | 1
Manifold | 18 / 17 / 17 / 17 / 17 / 17 |  | 79 | 1
Manifold | 18 / 17 / 17 / 17 / 17 / 17 / 17 |  | 8 | 1
Manifold | 18 / 17 / 17 / 17 / 17 / 17 / 17 |  | 80 | 1
Manifold | 18 / 17 / 17 / 17 / 17 / 17 / 17 |  | 81 | 1
Manifold | 18 / 17 / 17 / 17 / 17 / 17 / 17 |  | 82 | 1
Manifold | 18 / 17 / 17 / 17 / 17 / 17 / 17 |  | 83 | 1
Manifold | 22 / 17 / 17 / 17 / 17 / 17 / 17 / 17 |  | 84 | 1
Manifold | 18 / 17 / 17 / 17 |  | 85 | 1
Manifold | 18 / 17 / 17 / 17 / 17 / 17 / 17 |  | 86 | 1
Manifold | 18 / 17 / 17 / 17 / 17 / 17 / 17 |  | 87 | 1
Manifold | 18 / 17 / 17 / 17 / 17 / 17 / 17 |  | 88 | 1
Manifold | 18 / 17 / 17 / 17 / 17 / 17 / 17 |  | 89 | 1
Manifold | 18 / 17 / 17 / 17 / 17 / 17 |  | 9 | 1
Manifold | 18 / 17 / 17 / 17 |  | 90 | 1
Manifold | 18 / 17 / 17 / 17 / 17 / 17 / 17 |  | 91 | 1
Manifold | 18 / 18 / 17 / 17 / 17 / 17 / 17 |  | 92 | 1
Manifold | 18 / 17 / 17 / 17 / 17 / 17 / 17 |  | 93 | 1
Manifold | 18 / 17 / 17 / 17 / 17 / 17 / 17 |  | 94 | 1
Manifold | 18 / 17 / 17 / 17 / 17 |  | 95 | 1
Manifold | 18 / 17 / 17 / 17 / 17 / 17 |  | 96 | 1
Manifold | 18 / 17 / 17 / 17 / 17 |  | 97 | 1
Manifold | 18 / 17 / 17 / 17 / 17 |  | 98 | 1
Manifold | 18 / 17 / 17 / 17 / 17 |  | 99 | 1
Insulation/Pipe | 15 | 21 | Thermal insulation serie 21 |  | 478.1 | 82.604 | 20
Insulation/Pipe | 18 | 21 | Thermal insulation serie 21 |  | 815.8 | 148.654 | 20
Insulation/Pipe | 18 | V9 | Variotherm 9mm |  | 732.5 | 82.844 | 9
Insulation/Pipe | 22 | 21 | Thermal insulation serie 21 |  | 531.8 | 103.592 | 20
Insulation/Pipe | 22 | V9 | Variotherm 9mm |  | 37.1 | 4.667 | 9
Insulation/Pipe | 28 | 21 | Thermal insulation serie 21 |  | 281.6 | 60.149 | 20
Insulation/Pipe | 35 | 21 | Thermal insulation serie 21 |  | 262.8 | 61.915 | 20
Insulation/Pipe | 35 | 23 | Thermal insulation serie 23 |  | 12.9 | 4.678 | 40
Insulation/Pipe | 32 | 21 | Thermal insulation serie 21 |  | 0.2 | 0.050 | 20
Insulation/Pipe | 40 | 21 | Thermal insulation serie 21 |  | 25.7 | 6.447 | 20
Insulation/Pipe | 40 | 22 | Thermal insulation serie 22 |  | 18.0 | 5.649 | 30
Insulation/Pipe | 40 | 23 | Thermal insulation serie 23 |  | 14.0 | 5.279 | 40
Insulation/Pipe | 50 | 21 | Thermal insulation serie 21 |  | 2.7 | 0.934 | 30
Insulation/Pipe | 50 | 22 | Thermal insulation serie 22 |  | 44.8 | 18.298 | 40
Insulation/Pipe | 50 | 23 | Thermal insulation serie 23 |  | 0.5 | 0.213 | 50
Insulation/Pipe | 65 | 21 | Thermal insulation serie 21 |  | 228.5 | 89.729 | 30
Insulation/Pipe | 65 | 22 | Thermal insulation serie 22 |  | 6.2 | 2.819 | 40
Insulation/Bend-90 | 15 | 21 | Thermal insulation serie 21 | 212 |  |  | 20
Insulation/Bend-90 | 18 | 21 | Thermal insulation serie 21 | 300 |  |  | 20
Insulation/Bend-90 | 18 | V9 | Variotherm 9mm | 678 |  |  | 9
Insulation/Bend-90 | 22 | 21 | Thermal insulation serie 21 | 76 |  |  | 20
Insulation/Bend-90 | 22 | V9 | Variotherm 9mm | 32 |  |  | 9
Insulation/Bend-90 | 28 | 21 | Thermal insulation serie 21 | 15 |  |  | 20
Insulation/Bend-90 | 35 | 21 | Thermal insulation serie 21 | 51 |  |  | 20
Insulation/Bend-90 | 40 | 21 | Thermal insulation serie 21 | 4 |  |  | 20
Insulation/Bend-90 | 50 | 22 | Thermal insulation serie 22 | 4 |  |  | 40
Insulation/Bend-90 | 65 | 21 | Thermal insulation serie 21 | 20 |  |  | 30
Insulation/Bend-90 | 65 | 22 | Thermal insulation serie 22 | 2 |  |  | 40
Insulation/Bend-05 | 28 | 21 | Thermal insulation serie 21 | 4 |  |  | 20
Insulation/Bend-05 | 35 | 21 | Thermal insulation serie 21 | 1 |  |  | 20
Insulation/Bend-69 | 28 | 21 | Thermal insulation serie 21 | 12 |  |  | 20
Insulation/Bend-83 | 22 | V9 | Variotherm 9mm | 6 |  |  | 9
Insulation/Bend-84 | 18 | V9 | Variotherm 9mm | 2 |  |  | 9
Insulation/Bend-86 | 35 | 21 | Thermal insulation serie 21 | 2 |  |  | 20
Insulation/Bend-87 | 35 | 21 | Thermal insulation serie 21 | 6 |  |  | 20
Insulation/Bend-95 | 18 | 21 | Thermal insulation serie 21 | 2 |  |  | 20
Insulation/Bend-69 | 65 | 21 | Thermal insulation serie 21 | 4 |  |  | 30
Insulation/Bend-85 | 40 | 21 | Thermal insulation serie 21 | 2 |  |  | 20
Insulation/T-branch-90 | 15/15 | 21 | Thermal insulation serie 21 | 19 |  |  | 20
Insulation/T-branch-90 | 18/18/15 | 21 | Thermal insulation serie 21 | 50 |  |  | 20
Insulation/T-branch-90 | 18/18 | 21 | Thermal insulation serie 21 | 20 |  |  | 20
Insulation/T-branch-90 | 18/18/22 | 21 | Thermal insulation serie 21 | 2 |  |  | 20
Insulation/T-branch-90 | 22/22/15 | 21 | Thermal insulation serie 21 | 27 |  |  | 20
Insulation/T-branch-90 | 22/22/18 | 21 | Thermal insulation serie 21 | 66 |  |  | 20
Insulation/T-branch-90 | 22/22 | 21 | Thermal insulation serie 21 | 5 |  |  | 20
Insulation/T-branch-90 | 22/22/28 | 21 | Thermal insulation serie 21 | 2 |  |  | 20
Insulation/T-branch-90 | 28/28/18 | 21 | Thermal insulation serie 21 | 82 |  |  | 20
Insulation/T-branch-90 | 28/28/22 | 21 | Thermal insulation serie 21 | 18 |  |  | 20
Insulation/T-branch-90 | 28/28/35 | 21 | Thermal insulation serie 21 | 14 |  |  | 20
Insulation/T-branch-90 | 35/35/15 | 21 | Thermal insulation serie 21 | 2 |  |  | 20
Insulation/T-branch-90 | 35/35/18 | 21 | Thermal insulation serie 21 | 36 |  |  | 20
Insulation/T-branch-90 | 35/35/28 | 21 | Thermal insulation serie 21 | 10 |  |  | 20
Insulation/T-branch-90 | 35/35 | 21 | Thermal insulation serie 21 | 11 |  |  | 20
Insulation/T-branch-90 | 35/35/40 | 21 | Thermal insulation serie 21 | 1 |  |  | 20
Insulation/T-branch-90 | 40/40/28 | 21 | Thermal insulation serie 21 | 2 |  |  | 20
Insulation/T-branch-90 | 40/40/35 | 21 | Thermal insulation serie 21 | 1 |  |  | 20
Insulation/T-branch-90 | 40/40/35 | 23 | Thermal insulation serie 23 | 6 |  |  | 40
Insulation/T-branch-90 | 40/40 | 21 | Thermal insulation serie 21 | 1 |  |  | 20
Insulation/T-branch-90 | 50/50/35 | 22 | Thermal insulation serie 22 | 14 |  |  | 40
Insulation/T-branch-90 | 50/50/35 | 23 | Thermal insulation serie 23 | 2 |  |  | 50
Insulation/T-branch-90 | 50/50/65 | 21 | Thermal insulation serie 21 | 2 |  |  | 30
Insulation/T-branch-90 | 65/65/32 | 22 | Thermal insulation serie 22 | 2 |  |  | 40
Insulation/T-branch-90 | 65/65/35 | 21 | Thermal insulation serie 21 | 4 |  |  | 30
Insulation/Joint part | 15 | 21 | Thermal insulation serie 21 | 2 |  |  | 20
Insulation/Joint part | 18 | 21 | Thermal insulation serie 21 | 3 |  |  | 20
Insulation/Joint part | 18 | V9 | Variotherm 9mm | 9 |  |  | 9
Insulation/Reduction | 18/15 | 21 | Thermal insulation serie 21 | 23 |  |  | 20
Insulation/Reduction | 22/15 | 21 | Thermal insulation serie 21 | 5 |  |  | 20
Insulation/Reduction | 22/18 | 21 | Thermal insulation serie 21 | 64 |  |  | 20
Insulation/Reduction | 28/18 | 21 | Thermal insulation serie 21 | 16 |  |  | 20
Insulation/Reduction | 28/22 | 21 | Thermal insulation serie 21 | 38 |  |  | 20
Insulation/Reduction | 35/18 | 21 | Thermal insulation serie 21 | 8 |  |  | 20
Insulation/Reduction | 35/22 | 21 | Thermal insulation serie 21 | 12 |  |  | 20
Insulation/Reduction | 35/28 | 21 | Thermal insulation serie 21 | 14 |  |  | 20
Insulation/Reduction | 40/28 | 21 | Thermal insulation serie 21 | 2 |  |  | 20
Insulation/Reduction | 40/35 | 21 | Thermal insulation serie 21 | 2 |  |  | 20
Insulation/Reduction | 40/35 | 23 | Thermal insulation serie 23 | 4 |  |  | 40
Insulation/Reduction | 50/35 | 21 | Thermal insulation serie 21 | 2 |  |  | 30
Insulation/Reduction | 50/40 | 22 | Thermal insulation serie 22 | 6 |  |  | 40
Insulation/Reduction | 50/40 | 23 | Thermal insulation serie 23 | 2 |  |  | 50
Insulation/Reduction | 65/50 | 21 | Thermal insulation serie 21 | 2 |  |  | 30
Insulation/Reduction | 65/50 | 22 | Thermal insulation serie 22 | 2 |  |  | 40