## SM-1
Nr.p. k. | Darbu un materiālu nosaukums | Marka, apzīmējums | Mērv. | Daudz. | Piezīmes
Siltummezgls Nr.1
1 | Apkures siltummainis GEA WTT ar izolāciju | GBS 525H-40X | kompl. | 1
2 | Ventilācijas siltummainis GEA WTT ar izolāciju | GBS 525H-40X | kompl. | 1
3 | Karstā ūdens siltummainis Cipriani ar grīdas stiprinājumu | SE#0080+025A00HNPV0JJ11 | gab. | 1
4 | Siltummaiņa izolācija |  | gab. | 1
5 | Cirkulācijas sūknis apkurei DAB | Evoplus 110/180XM | gab. | 1
6 | Cirkulācijas sūknis ventilācijai DAB | Evoplus 80/180XM | gab. | 1
7 | Cirkulācijas sūknis k/ūd sistēmai DAB | Evotron 60/150 SAN | gab. | 1
8 | Siltumenerģijas skaitītājs: kalkulators Kamstrup 602 ar autonomo barošanas elementu, plūsmas daļa Ultraflow 54 ar kabeli 2,5 m, divi temperatūras sensori Pt 500 ar kabeļu garumu 3m un čaulām 65mm | Qp=10.0 m3/h; 300 mm x G2B(R1 1/2"), PN 16 | kompl. | 1
9 | Regulators Ouman (2 x apk + k.ūd.) | C203 | gab. | 1
10 | Āra gaisa temperatūras sensors | TMO | gab. | 1
11 | Ūdens temperatūras sensors (virsmas) | TMS | gab. | 4
12 | Ūdens temp. sensors; iegremdējamais 100mm | TMW - 100 | gab. | 1
13 | Reg. divgaitas vārsts PN25; 6,5 mm DN 25; Kv-6.3 | V5825B1076 | gab. | 3
14 | Vārsta izpildmehānisms, 24V, 0-10V, 300 sec | M7410E1028 | gab. | 1
15 | Vārsta izpildmehānisms, 24V, 0-10V, 15 sec, man. reg. | ML7430E1005 | gab. | 2
16 | Termometrs | 0-130C | gab. | 2
17 | Termometrs | 0-120C | gab. | 5
18 | Manometrs | 0-16bar | gab. | 1
19 | Manometrs | 0-10bar | gab. | 5
20 | Lodveida vārsts | Dn 15 | gab. | 16
21 | Lodveida vārsts | Dn 20 | gab. | 1
22 | Lodveida vārsts | Dn 32 | gab. | 2
23 | Lodveida vārsts | Dn 50 | gab. | 4
24 | Lodveida vārsts | Dn 40 | gab. | 4 | NAVAL
25 | Lodveida vārsts | Dn 50 | gab. | 2 | NAVAL
26 | Lodveida vārsts | Dn 65 | gab. | 2 | NAVAL
27 | Pretvārsts | Dn 15 | gab. | 2 | NAVAL
28 | Pretvārsts | Dn 20 | gab. | 1
29 | Pretvārsts | Dn 32 | gab. | 1
30 | Mētināmais tērauda lodveida vārsts ar noslēgu atgaisošanai | Dn 15 | gab. | 1
31 | Automātiskais atgaisotājs | Dn 15 | gab. | 5
32 | Iztukšošanas krāns | Dn15 | gab. | 1
33 | Iztukšošanas krāns | Dn20 | gab. | 12
34 | Sietiņfiltrs | Dn 15 | gab. | 1
35 | Sietiņfiltrs | Dn20 | gab. | 1
36 | Sietiņfiltrs | Dn 32 | gab. | 1
37 | Sietiņfiltrs | Dn50 | gab. | 2
38 | Sietiņfiltrs | Dn65 | gab. | 1
39 | Drošības vārsts | 10bar | gab. | 1
40 | Drošības vārsts | 4bar | gab. | 1
41 | Karstā ūdens skaitītājs DN 15 | Q=1.5 m3/h | gab. | 1
42 | Aukstā ūdens skaitītājs DN 15 | Q=1.5 m3/h | gab. | 1
43 | Tērauda ūdens-gāzes caurule Dn 15 | 21.3x2.6 | m. | 4
Sad.vad. | D. Buliņš | Objekta nosaukums | Ražošanas ēka
Izstrad. | A.Kopilovs
Adrese: Varoņu iela 37A, 39A, Valka, Valkas novads Pasūtītājs: Valkas novada dome, Reģistrācijas Nr. 90009114839
| Proj.stadija BP | Marka SM | SM-4 | Lapa 1/4
IEKĀRTU UN MATERIĀLU KOPSAVILKUMS
Nr.p. k. | Darbu un materiālu nosaukums | Marka, apzīmējums | Mērv. | Daudz. | Piezīmes
44 | Tērauda ūdens-gāzes caurule Dn 40 | 48,3x3,2 | m | 2
45 | Tērauda ūdens-gāzes caurule Dn 50 | 60.3x3.6 | m. | 4
46 | Tērauda elektrometīnāmā caurule Dn 65 | 76.1x3.2 | m. | 6
47 | Tērauda cinkota caurule Dn 32 | 42.3x3.2 | m. | 1
48 | Tērauda nerūsējoša caurule Dn 20 | 26,9x2,0 | m. | 1
49 | Tērauda nerūsējoša caurule Dn 32 | 33,7x2,0 | m. | 1
50 | Izplešanās trauks ELBI | DS 35 | gab. | 1
51 | Izplešanās trauks ELBI | ERCE 150 | gab. | 1
52 | Cauruļvadu izolācijas čaula | ACE 22x30 | m | 4
53 | Cauruļvadu izolācijas čaula | ACE 48x30 | m. | 2
54 | Cauruļvadu izolācijas čaula | ACE 60x30 | m. | 4
55 | Cauruļvadu izolācijas čaula | ACE 76x30 | m | 6
56 | Cauruļvadu izolācijas čaula | ACE 108x80 | m | 3.5
57 | Eļļas krāsa tērauda caurulēm divās kārtās |  | m2 | 7
58 | Pretkorozijas laka tērauda caurulēm |  | m2 | 3.5
59 | Tērauda cauruļu fasondaļas |  | kompl | 1
60 | Tērauda cauruļu stiprinājumi |  | kompl | 1
61 | Izolācijas stiprināšanas materiāli |  | kompl | 1
62 | Sistēmas marķēšanas materiāli |  | kompl | 1
63 | Elektroinstalācijas materiāli ( el. kabeļi, zemējuma kontūrs utml.) |  | kompl | 1
Projektā uzrādītie agregātu, iekārtu un citu izstrādājumu ražotāji ir norādīti kā piemērs, lai noteiktu izstrādājumu kvalitātes prasības. Uzrādītos materiālus un iekārtas ir pieļaujams nomainīt pret analogiem, cita ražotāja izstrādājumiem ievērojot kvalitātes, tehniskās prasības un saskaņojot to ar projekta sadaļām kā arī ar pasūtītāju. Specifikāciju skatīt kopā ar projektu.
Sad.vad. | D. Buliņš | Objekta nosaukums | Ražošanas ēka
Izstrad. | A.Kopilovs
Adrese: Varoņu iela 37A, 39A, Valka, Valkas novads Pasūtītājs: Valkas novada dome, Reģistrācijas Nr. 90009114839
| Proj.stadija BP | Marka SM | SM-4 | Lapa 2/4
IEKĀRTU UN MATERIĀLU KOPSAVILKUMS
Nr.p. k. | Darbu un materiālu nosaukums | Marka, apzīmējums | Mērv. | Daudz. | Piezīmes
Siltummezgls Nr.2
1 | Apkures siltummainis GEA WTT ar izolāciju | GBS 525H-40X | kompl. | 1
2 | Ventilācijas siltummainis GEA WTT ar izolāciju | GBS 525H-40X | kompl. | 1
3 | Karstā ūdens siltummainis Cipriani ar grīdas stiprinājumu | SE#0080+025A00HNPV0JJ11 | gab. | 1
4 | Siltummaiņa izolācija |  | gab. | 1
5 | Cirkulācijas sūknis apkurei DAB | Evoplus 110/180XM | gab. | 1
6 | Cirkulācijas sūknis ventilācijai DAB | Evoplus 80/180XM | gab. | 1
7 | Cirkulācijas sūknis k/ūd sistēmai DAB | Evotron 60/150 SAN | gab. | 1
8 | Siltumenerģijas skaitītājs: kalkulators Kamstrup 602 ar autonomo barošanas elementu, plūsmas daļa Ultraflow 54 ar kabeli 2,5 m, divi temperatūras sensori Pt 500 ar kabeļu garumu 3m un čaulām 65mm | Qp=10.0 m3/h; 300 mm x G2B(R1 1/2"), PN 16 | kompl. | 1
9 | Regulators Ouman (2 x apk + k.ūd.) | C203 | gab. | 1
10 | Āra gaisa temperatūras sensors | TMO | gab. | 1
11 | Ūdens temperatūras sensors (virsmas) | TMS | gab. | 4
12 | Ūdens temp. sensors; iegremdējamais 100mm | TMW - 100 | gab. | 1
13 | Reg. divgaitas vārsts PN25; 6,5 mm DN 25; Kv-6.3 | V5825B1076 | gab. | 3
14 | Vārsta izpildmehānisms, 24V, 0-10V, 300 sec | M7410E1028 | gab. | 1
15 | Vārsta izpildmehānisms, 24V, 0-10V, 15 sec, man. reg. | ML7430E1005 | gab. | 2
16 | Termometrs | 0-130C | gab. | 2
17 | Termometrs | 0-120C | gab. | 5
18 | Manometrs | 0-16bar | gab. | 1
19 | Manometrs | 0-10bar | gab. | 5
20 | Lodveida vārsts | Dn 15 | gab. | 16
21 | Lodveida vārsts | Dn 20 | gab. | 1
22 | Lodveida vārsts | Dn 32 | gab. | 2
23 | Lodveida vārsts | Dn 50 | gab. | 4
24 | Lodveida vārsts | Dn 40 | gab. | 4 | NAVAL
25 | Lodveida vārsts | Dn 50 | gab. | 2 | NAVAL
26 | Lodveida vārsts | Dn 65 | gab. | 2 | NAVAL
27 | Pretvārsts | Dn 15 | gab. | 2 | NAVAL
28 | Pretvārsts | Dn 20 | gab. | 1
29 | Pretvārsts | Dn 32 | gab. | 1
30 | Mētināmais tērauda lodveida vārsts ar noslēgu atgaisošanai | Dn 15 | gab. | 1
31 | Automātiskais atgaisotājs | Dn 15 | gab. | 7
32 | Iztukšošanas krāns | Dn15 | gab. | 1
33 | Iztukšošanas krāns | Dn20 | gab. | 12
34 | Sietiņfiltrs | Dn 15 | gab. | 1
35 | Sietiņfiltrs | Dn20 | gab. | 1
36 | Sietiņfiltrs | Dn 32 | gab. | 1
37 | Sietiņfiltrs | Dn50 | gab. | 2
38 | Sietiņfiltrs | Dn65 | gab. | 1
39 | Drošības vārsts | 10bar | gab. | 1
40 | Drošības vārsts | 4bar | gab. | 1
41 | Karstā ūdens skaitītājs DN 15 | Q=1.5 m3/h | gab. | 1
42 | Aukstā ūdens skaitītājs DN 15 | Q=1.5 m3/h | gab. | 1
42 | Tērauda ūdens-gāzes caurule Dn 15 | 21.3x2.6 | m. | 4
43 | Tērauda ūdens-gāzes caurule Dn 40 | 48,3x3,2 | m | 2
Sad.vad. | D. Buliņš | Objekta nosaukums
Izstrad. | A.Kopilovs
Adrese: Pasūtītājs:
| Proj.stadija BP | Marka SM | SM-4 | Lapa 3/4
IEKĀRTU UN MATERIĀLU KOPSAVILKUMS
Nr.p. k. | Darbu un materiālu nosaukums | Marka, apzīmējums | Mērv. | Daudz. | Piezīmes
44 | Tērauda ūdens-gāzes caurule Dn 50 | 60.3x3.6 | m. | 4
45 | Tērauda elektrometīnāmā caurule Dn 65 | 76.1x3.2 | m. | 6
46 | Tērauda elektrometīnāmā caurule Dn 100 | 108x4 | m. | 3.5
47 | Tērauda cinkota caurule Dn 32 | 42.3x3.2 | m. | 1
48 | Tērauda nerūsējoša caurule Dn 20 | 26,9x2,0 | m. | 1
49 | Tērauda nerūsējoša caurule Dn 32 | 33,7x2,0 | m. | 1
50 | Izplešanās trauks ELBI | DS 35 | gab. | 1
51 | Izplešanās trauks ELBI | ERCE 150 | gab. | 1
52 | Cauruļvadu izolācijas čaula | ACE 22x30 | m | 4
53 | Cauruļvadu izolācijas čaula | ACE 48x30 | m. | 2
54 | Cauruļvadu izolācijas čaula | ACE 60x30 | m. | 4
55 | Cauruļvadu izolācijas čaula | ACE 76x30 | m | 6
56 | Cauruļvadu izolācijas čaula | ACE 108x80 | m | 3.5
57 | Eļļas krāsa tērauda caurulēm divās kārtās |  | m2 | 8
58 | Pretkorozijas laka tērauda caurulēm |  | m2 | 4
59 | Tērauda cauruļu fasondaļas |  | kompl | 1
60 | Tērauda cauruļu stiprinājumi |  | kompl | 1
61 | Izolācijas stiprināšanas materiāli |  | kompl | 1
62 | Sistēmas marķēšanas materiāli |  | kompl | 1
63 | Elektroinstalācijas materiāli ( el. kabeļi, zemējuma kontūrs utml.) |  | kompl | 1
Projektā uzrādītie agregātu, iekārtu un citu izstrādājumu ražotāji ir norādīti kā piemērs, lai noteiktu izstrādājumu kvalitātes prasības. Uzrādītos materiālus un iekārtas ir pieļaujams nomainīt pret analogiem, cita ražotāja izstrādājumiem ievērojot kvalitātes, tehniskās prasības un saskaņojot to ar projekta sadaļām kā arī ar pasūtītāju. Specifikāciju skatīt kopā ar projektu.
Sad.vad. | D. Buliņš | Objekta nosaukums | Ražošanas ēka
Izstrad. | A.Kopilovs
Adrese: Varoņu iela 37A, 39A, Valka, Valkas novads Pasūtītājs: Valkas novada dome, Reģistrācijas Nr. 90009114839
| Proj.stadija BP | Marka SM | SM-4 | Lapa 4/4
IEKĀRTU UN MATERIĀLU KOPSAVILKUMS