## ŪKT.IS-1
Nr. p.k. | Iekārtu, būvizstrādājumu nosaukums |  |  |  |  | Tips, marka | Mērv. | Skaits | Piezīmes
ŪDENS IEVADA MEZGLS B KORPUSS (saskaņā ar rasējumu ŪK-7)
1 | Elektrometināms līkums 90° |  |  |  |  | D110 | gab. | 1
2 | PE caurule PN10 |  |  |  |  | D110 | m | 2.5
3 | PE caurulei enkurojošs atloku adapteris |  |  |  |  | DN100 | gab. | 1
4 | Noslēgatloks ar vītni DN100/ 4" |  |  |  |  | DN100/ 4" | gab. | 4
5 | Tērauda aizsargčaula, L=500 mm |  |  |  |  | DN150 | gab. | 1
6 | Cinkotā tērauda caurule DN100 ar vītni (ā) |  |  |  |  | DN100 | m | 1.5
7 | Atloku trejgabals DN 100x50x100 | [5 empty] | gab. | 1
8 | Puspagrieziena vārsts DN100 ar elektropiedziņu |  |  |  |  | DN100 | gab. | 1
9 | Cinkota čuguna pāreja 2"-1 1/2" (ā-ā) |  |  |  |  | 2"-1 1/2" | gab. | 2
10 | Cinkots čuguna trejgabals 1" |  |  |  |  | 1 | gab. | 3
11 | Tērauda caurule DN100 |  |  |  |  | DN100 | m | 4
12 | Cinkotā tērauda caurule DN25 ar vītni (ā) |  |  |  |  | DN25 | m | 2
13 | Lodveida ventīlis DN25, 1" (i-ā) |  |  |  |  | DN25 | gab. | 2
14 | Pašskalojošs mehāniskais filtrs DN25, 1" ar sietu (no nerūsējošā tērauda) |  |  |  |  | DN40 1 1/2" | gab. | 1
15 | Cinkota čuguna pāreja 1"-1/2"(ā-i) |  |  |  |  | 1"-1/2" | gab. | 2
16 | Cinkotā tērauda caurule DN15 ar vītni (ā) | [5 empty] | m | 1.2
17 | Ūdens skaitītājs DN15 (Qn=1.5 m^3/h), sakabes savienojumiem |  |  |  |  | 1/2" | kompl. | 1
18 | Cinkots čuguna krustgabals 1/2" (i) | [5 empty] | gab. | 1
19 | Manometrs D100 0-6 bar | [5 empty] | gab. | 1
20 | Tukšošanas krāns (ā) |  |  |  |  | DN15, 1/2' | gab. | 3
21 | Pretvārsts |  |  |  |  | DN25 1" | gab. | 1
22 | Lodveida ventīlis DN25, 1" (ā-ā) |  |  |  |  | DN25 1" | gab. | 1
23 | Cinkots čuguna trejgabals-pāreja |  |  |  |  | 1 1/2"-1/2" | gab. | 1
24 | Daudzslāņu ūdensvada caurule D40 |  |  |  |  | D40 | m | 2.5
25 | Noslēgatloks ar vītni Dn50/ 1'' |  |  |  |  | Dn50/ 1'' | gab. | 1
26 | Cinkota čuguna pāreja 1"-1 1/4"(ā-i) |  |  |  |  | 1"-1 1/4" | gab. | 1
27 | Cinkota čuguna pāreja 1"-1/2"(ā-i) |  |  |  |  | 1"-1/2" | gab. | 1
28 | Atloku trejgabals DN 50x50x50 |  |  |  |  | DN50 | gab. | 1
29 | Noslēgatloks ar vītni DN50/ 1 1/2'' |  |  |  |  | DN50 | gab. | 1
30 | Palīgmateriāli, stiprinājumi | [5 empty] | kompl. | 1
ŪDENS IEVADA MEZGLS A KORPUSS (saskaņā ar rasējumu ŪK-8)
1 | Cinkota čuguna pāreja 1"-1 1/4"(ā-i) |  |  |  |  | 1"-1 1/4" | gab. | 2
2 | Lodveida ventīlis DN25, 1" (i-ā) |  |  |  |  | DN25 | gab. | 2
3 | Pašskalojošs mehāniskais filtrs DN25, 1" ar sietu (no nerūsējošā tērauda) |  |  |  |  | DN40 1 1/2" | gab. | 1
4 | Cinkota čuguna pāreja 1"-1/2"(ā-i) |  |  |  |  | 1"-1/2" | gab. | 2
5 | Cinkotā tērauda caurule DN15 ar vītni (ā) | [5 empty] | m | 1.2
6 | Ūdens skaitītājs DN15 (Qn=1.5 m^3/h), sakabes savienojumiem |  |  |  |  | 1/2" | kompl. | 1
7 | Cinkots čuguna krustgabals 1/2" (i) | [5 empty] | gab. | 1
8 | Manometrs D100 0-6 bar | [5 empty] | gab. | 1
9 | Tukšošanas krāns (ā) |  |  |  |  | DN15, 1/2' | gab. | 2
10 | Cinkots čuguna trejgabals 1" |  |  |  |  | 1'' | gab. | 1
11 | Cinkota čuguna pāreja 1"-1/2"(ā-i) |  |  |  |  | 1"-1/2" | gab. | 2
12 | Pretvārsts DN25, 1" (i) |  |  |  |  | DN25 1" | gab. | 1
13 | Daudzslāņu ūdensvada caurule D40 |  |  |  |  | D40 | m | 2.5
14 | Palīgmateriāli, stiprinājumi | [5 empty] | kompl. | 1
Amats |  | Uzvārds | Paraksts | Dat. | Ražošanas ēka Varoņu iela 37A, 39A, Valka, Valkas novads |  |  | Stadija | Lapa | Lapas
BPDV |  | R. Liberts |  | 31.08. |  |  |  | BP | 1 | 3
Izstrādāja |  | A. Mažulis |  | 31.08.
[5 empty] | IEKĀRTU UN BŪVIZSTRĀDĀJUMU KOPSAVILKUMS - SPECIFIKĀCIJA |  |  | Marka: ŪK.IS
Pasūtījuma Nr. VND/4-22/16/91

## ŪKT.IS-2
Nr. p.k. | Materiālu , iekārtu nosaukums |  |  |  |  | Tips,marka | Mērv. | Skaits | Piezīmes
AUKSTĀ ŪDENSVADA SISTĒMA Ū1
1 | Plastmasas daudzslāņu cauruļvadi ar veidgabaliem |  |  |  |  | D16x2 | m | 150 | Wavin Tigris vai ekvivalents
2 | Plastmasas daudzslāņu cauruļvadi ar veidgabaliem |  |  |  |  | D20x2,25 | m | 140
3 | Plastmasas daudzslāņu cauruļvadi ar veidgabaliem |  |  |  |  | D25x2,5 | m | 40
4 | Plastmasas daudzslāņu cauruļvadi ar veidgabaliem |  |  |  |  | D32x3 | m | 95
5 | Plastmasas daudzslāņu cauruļvadi ar veidgabaliem |  |  |  |  | D40x4 | m | 25
6 | Lodveida ventīlis ūdens ņemšanas vietā |  |  |  |  | DN15 | gab. | 3
7 | Lodveida ventīlis sanitāri tehniskās ierīces pievadam |  |  |  |  | DN15 | gab. | 53
8 | Lodveida ventīlis tehnoloģiskām iekārtām |  |  |  |  | DN25 | gab. | 1
9 | Lodveida vārsts |  |  |  |  | DN15 | gab. | 3
10 | Lodveida vārsts |  |  |  |  | DN20 | gab. | 3
11 | Neaizsalstošs ārējais laistīšanas krāns DN15 350 mm virs zemes līmeņa, komplektā ar laistīšanas šlūteni 30m |  |  |  |  | DN15 | kompl. | 3
12 | Pretkondensāta izolācija ar min. biezumu 9 mm | [5 empty] | m | 450 | Precizēt būvdarbu laikā
13 | Ugunsdrošā lenta | [5 empty] | kompl. | 1
14 | Palīgmateriāli, stiprinājumi | [5 empty] | kompl. | 1
Nr. p.k. | Iekārtu, būvizstrādājumu nosaukums |  |  |  |  | Tips, marka | Mērv. | Skaits | Piezīmes
KARSTĀ ŪDENSVADA SISTĒMA S3
1 | Plastmasas daudzslāņu cauruļvadi ar veidgabaliem |  |  |  |  | D16x2 | m | 120
2 | Plastmasas daudzslāņu cauruļvadi ar veidgabaliem |  |  |  |  | D20x2,25 | m | 65
3 | Plastmasas daudzslāņu cauruļvadi ar veidgabaliem |  |  |  |  | D25x2,5 | m | 30
4 | Plastmasas daudzslāņu cauruļvadi ar veidgabaliem |  |  |  |  | D32x3 | m | 95
5 | Lodveida ventīlis ūdens ņemšanas vietā |  |  |  |  | DN15 | gab. | 3
6 | Iztukšošanas krāns |  |  |  |  | DN15 | gab. | 4
7 | Lodveida ventīlis sanitāri tehniskās ierīces pievadam |  |  |  |  | DN15 | gab. | 25
8 | Lodveida vārsts |  |  |  |  | DN15 | gab. | 3
9 | Lodveida vārsts |  |  |  |  | DN20 | gab. | 3
10 | Lodveida vārsts |  |  |  |  | DN25 | gab. | 7
11 | Siltumizolācija (akmensvates/minerālvates čaulas - min. biezumu 20 mm, īsajos posmos porgumijas siltumizolācija - min. biezumu 13 mm) | [5 empty] | m | 310 | Paroc, Armacell vai ekvivalents
12 | Ugunsdrošā lenta | [5 empty] | kompl. | 1
13 | Palīgmateriāli, stiprinājumi | [5 empty] | kompl. | 1
CIRKULĀCIJAS ŪDENSVADA SISTĒMA S4
1 | Plastmasas daudzslāņu cauruļvadi ar veidgabaliem |  |  |  |  | D16x2 | m | 100
2 | Plastmasas daudzslāņu cauruļvadi ar veidgabaliem |  |  |  |  | D20x2,25 | m | 105
3 | Lodveida vārsts |  |  |  |  | DN15 | gab. | 2
4 | Iztukšošanas krāns |  |  |  |  | DN15 | gab. | 2
5 | Balansējošais vārsts |  |  |  |  | DN15 | gab. | 6 | Dunfos vai ekvivalents
6 | Atgaisotājs |  |  |  |  | DN15 1/2" | gab. | 2
7 | Siltumizolācija (akmensvates/minerālvates čaulas - min. biezumu 20 mm, īsajos posmos porgumijas siltumizolācija - min. biezumu 13 mm) | [5 empty] | m | 205 | Paroc, Armacell vai ekvivalents
8 | Ugunsdrošā lenta | [5 empty] | kompl. | 1
9 | Palīgmateriāli, aizsargčaulas, stiprinājumi | [5 empty] | kompl. | 1
IEKŠĒJĀ UGUNSDZĒSĪBAS SISTĒMA Ū2
1 | Tērauda caurules |  |  |  |  | DN100 | m | 115
3 | Tērauda cauruļvadu veidgabali |  |  |  |  | DN100 | kompl. | 1
4 | Ugunsdzēsības krāna skapis (stiprināms pie sienas) ar ugunsdzēsības krānu DN65, šļūteni l=30 m, noslēdzamu stobru, savienotājelementiem | [5 empty] | kompl. | 10
5 | Cauruļvadu stiprinājumi (montāžas konsoles) | [5 empty] | kompl. | 1
6 | Marķēšanas materiāli | [5 empty] | kompl. | 1
7 | Tērauda cauruļu grunts un pamata krāsa | [5 empty] | kompl. | 1
8 | Ugunsdroša aizdare |  |  |  |  | Hilti fire-stop | kompl. | 1 | vai ekvivalents
9 | Palīgmateriāli, stiprinājumi | [5 empty] | kompl. | 1
Amats |  | Uzvārds | Paraksts | Dat. | Ražošanas ēka Varoņu iela 37A, 39A, Valka, Valkas novads |  |  | Stadija | Lapa | Lapas
BPDV |  | R. Liberts |  | 31.08. |  |  |  | BP | 2 | 3
Izstrādāja |  | A. Mažulis |  | 31.08.
[5 empty] | IEKĀRTU UN BŪVIZSTRĀDĀJUMU KOPSAVILKUMS - SPECIFIKĀCIJA |  |  | Marka: ŪK.IS
Pasūtījuma Nr. VND/4-22/16/91

## ŪKT.IS-3
Nr. p.k. | Materiālu , iekārtu nosaukums |  |  |  |  | Tips,marka | Mērv. | Skaits | Piezīmes
SADZĪVES KANALIZĀCIJAS SISTĒMA K1
1 | Plastmasas kanalizācijas cauruļvadi PVC ar veidgabaliem |  |  |  |  | D50 | m | 100
2 | Plastmasas kanalizācijas cauruļvadi PVC ar veidgabaliem |  |  |  |  | D75 | m | 15
3 | Plastmasas kanalizācijas cauruļvadi PVC ar veidgabaliem |  |  |  |  | D110 | m | 110
4 | Plastmasas kanalizācijas cauruļvadi PP ar veidgabaliem, ieguldes klase SN8 (T8) |  |  |  |  | D110 | m | 55
5 | Tīrīšanas lūka grīdā komplektā ar atveramu lūku 200x200 mm |  |  |  |  | D110 | gab. | 4
6 | Horizontāls traps ar sifonu, nerūsējošā tērauda kvadrātveida režģi ("Mix") un izlaidi |  |  |  |  | D75 | gab. | 7 | ACO vai ekvivalents
7 | Revīzija (uz vertikālā cauruļvada) t.sk. ugunsdroša, atverama lūka 200x200 mm sienā |  |  |  |  | D110 | gab. | 6
8 | Revīzija (uz vertikālā cauruļvada) |  |  |  |  | D50 | gab. | 1
9 | Revīzija (uz horizontāla cauruļvada) |  |  |  |  | D50 | gab. | 1
8 | Ugunsdroša manžete 100 mm |  |  |  |  | D110 | gab. | 12
8 | Ugunsdroša manžete 75 mm |  |  |  |  | D75 | gab. | 3
9 | Ugunsdroša manžete 50 mm |  |  |  |  | D50 | gab. | 9
10 | Noslēgtapa tīrīšanai |  |  |  |  | D50 | gab. | 3
11 | Noslēgtapa tīrīšanai |  |  |  |  | D110 | gab. | 1
12 | Vēdināšanas stāvvada izvads uz jumta |  |  |  |  | D110 | kompl. | 6 | VILPE vai ekvivalents
13 | Palīgmateriāli, aizsargčaulas, stiprinājumi | [5 empty] | kompl. | 1
SANITĀRI TEHNISKĀS IERĪCES
1 | WC klozetpods komplektā ar skrūvēm, skalošanas kasti, pievienošanas caurulēm, sēdrinķi, vāku | [5 empty] | kompl. | 15
2 | WC invalīdu klozetpods ar skrūvēm, skalošanas kasti, pievienošanas caurulēm, sēdrinķi, vāku, speciālajiem rokturiem un stiprinājumiem | [5 empty] | kompl. | 5
3 | Keramikas izlietne, komplektā ar skrūvēm, sifonu | [5 empty] | kompl. | 13
4 | Dušas kabīne ar dziļo paliktni, komplektā ar skrūvēm, sifonu | [5 empty] | kompl. | 4
5 | Invalīdu WC keramikas izlietne ar speciālajiem rokturiem, komplektā ar skrūvēm, sifonu | [5 empty] | kompl. | 5
6 | Apkopējas telpas izlietne nerūsējošā tērauda, komplektā ar skrūvēm, sifonu | [5 empty] | kompl. | 1
7 | Nerūsējošā tērauda izlietne, komplektā ar skrūvēm, sifonu | [5 empty] | kompl. | 2
8 | Urināls komplektā ar skrūvēm, pievienošanas caurulēm un dozatoru | [5 empty] | kompl. | 8
9 | Ūdens jaucējkrāns keramikas izlietnei, hromēts | [5 empty] | kompl. | 13
10 | Ūdens jaucējkrāns invalīdu WC keramikas izlietnei, hromēts | [5 empty] | kompl. | 5
11 | Ūdens jaucējkrāns apkopējas telpas izlietnei, hromēts | [5 empty] | kompl. | 1
12 | Ūdens jaucējkrāns nerūsējošā tērauda izlietnei, hromēts | [5 empty] | kompl. | 2
13 | Ūdens jaucējkrāns dušai ar dušas šļūteni un galvu, hromēts | [5 empty] | kompl. | 4
14 | Palīgmateriāli, stiprinājumi | [5 empty] | kompl. | 1
Amats |  | Uzvārds | Paraksts | Dat. | Ražošanas ēka Varoņu iela 37A, 39A, Valka, Valkas novads |  |  | Stadija | Lapa | Lapas
BPDV |  | R. Liberts |  | 31.08. |  |  |  | BP | 3 | 3
Izstrādāja |  | A. Mažulis |  | 31.08.
[5 empty] | IEKĀRTU UN BŪVIZSTRĀDĀJUMU KOPSAVILKUMS - SPECIFIKĀCIJA |  |  | Marka: ŪK.IS
Pasūtījuma Nr. VND/4-22/16/91