## Sheet1
Nr. p. k. | Darbu un materiālu nosaukums | Marka, Apzīmējums | Mērv. | Daudz. | Piezīmes
Sadalnes un komponenti
1 | GSA (A korpusa galvenā sadalne) Modulāra sadalne ar montāžas profiliem plastmasas zem apmetuma izpildījumā IP30 Slēdži, automāti, drošinātāji, kopnes un pārējie elementi kompl. | Individuāla | kompl. | 4 | Skat. shēmu lapā EL-11
2 | GSB (B korpusa galvenā sadalne) Modulāra sadalne ar montāžas profiliem plastmasas zem apmetuma izpildījumā IP30 Slēdži, automāti, drošinātāji, kopnes un pārējie elementi kompl. | Individuāla | kompl. | 4 | Skat. shēmu lapā EL-11
3 | SS1 (Spēka sadalne Nr. 1) Modulāra sadalne ar montāžas profiliem plastmasas zem apmetuma izpildījumā IP30 Slēdži, automāti, drošinātāji, kopnes un pārējie elementi kompl. | Individuāla | kompl. | 1 | Skat. shēmu lapā EL-7
4 | SS2 (Spēka sadalne Nr. 2) Modulāra sadalne ar montāžas profiliem plastmasas zem apmetuma izpildījumā IP30 Slēdži, automāti, drošinātāji, kopnes un pārējie elementi kompl. | Individuāla | kompl. | 1 | Skat. shēmu lapā EL-8
5 | SS3 (Spēka sadalne Nr. 3) Modulāra sadalne ar montāžas profiliem plastmasas zem apmetuma izpildījumā IP30 Slēdži, automāti, drošinātāji, kopnes un pārējie elementi kompl. | Individuāla | kompl. | 1 | Skat. shēmu lapā EL-9
6 | SS4 (Spēka sadalne Nr. 4) Modulāra sadalne ar montāžas profiliem plastmasas zem apmetuma izpildījumā IP30 Slēdži, automāti, drošinātāji, kopnes un pārējie elementi kompl. | Individuāla | kompl. | 1 | Skat. shēmu lapā EL-8
7 | DSA (Datoru sadalne A) Modulāra sadalne ar montāžas profiliem plastmasas zem apmetuma izpildījumā IP30 Slēdži, automāti, drošinātāji, kopnes un pārējie elementi kompl. | Individuāla | kompl. | 1 | Skat. shēmu lapā EL-11
8 | DSB (Datoru sadalne B) Modulāra sadalne ar montāžas profiliem plastmasas zem apmetuma izpildījumā IP30 Slēdži, automāti, drošinātāji, kopnes un pārējie elementi kompl. | Individuāla | kompl. | 1 | Skat. shēmu lapā EL-11
9 | KS (Koplietošanas sadalne) Modulāra sadalne ar montāžas profiliem plastmasas zem apmetuma izpildījumā IP30 Slēdži, automāti, drošinātāji, kopnes un pārējie elementi kompl. | Individuāla | kompl. | 1 | Skat. shēmu lapā EL-10
BPDV | R. Vanags | Objekta nosaukums
Izstrādāja: | K. Kaļva
Izstrādāja: | K. Pavlova
Pasūtītājs:
| Projekta stadija BP | Marka EL.IS | Lapa | Lapu sk.
Iekārtu un materiālu kopsavilkums |  |  | 1 | ?
Gaismekļi
8 | LED prožektors, 100W, 4000K, IP65 | Philips Coreline Highbay BY120P | gab. | 84 | 1
9 | LED prožektors, 100W, 4000K, IP65. Ar barošanas bloku un sprieguma stāvokļa releju | Philips Coreline Highbay BY120P | gab. | 8 | 1 *
10 | LED prožektors, 200W, 4000K, IP65 | Philips Coreline Highbay BY121P | gab. | 57 | 2
11 | LED prožektors, 200W, 4000K, IP65. Ar barošanas bloku un sprieguma stāvokļa releju | Philips Coreline Highbay BY121P | gab. | 10 | 2 *
12 | Iebuvējams LED gaismeklis 26W. 4000K, IP20 | Arcluce TANTUM 210 | gab. | 100 | 3
13 | Iebuvējams LED gaismeklis 26W. 4000K, IP20. Ar barošanas bloku un sprieguma stāvokļa releju | Arcluce TANTUM 210 | gab. | 8 | 3 *
14 | Iebuvējams LED gaismeklis 19W. 4000K, IP44 | Arcluce TANTUM 170 | gab. | 33 | 4
15 | Iebuvējams LED gaismeklis 19W. 4000K, IP44. Ar barošanas bloku un sprieguma stāvokļa releju | Arcluce TANTUM 170 | gab. | 4 | 4 *
16 | Virsapmetuma LED gaismeklis 29W, IP65, 4000K | Philips Coreline Waterproof WT120C LED34S/840 | gab. | 12 | 5
17 | Virsapmetuma LED gaismeklis 35W, IP44, 4000K | ES-SYSTEM TITANIA LED 400 | gab. | 2 | 6
18 | Virsapmetuma LED gaismeklis 35W, IP44, 4000K. Ar barošanas bloku un sprieguma stāvokļa releju | ES-SYSTEM TITANIA LED 400 | gab. | 3 | 6 *
19 | Fasādes LED prožektors, 40W, 4000K, IP65 | Philips Coreline Tempo BVP120 LED40/NW S | gab. | 16 | 7
20 | Fasādes LED prožektors, 25W, IP65, 4000K | ES-SYSTEM DELTA LED | gab. | 1 | 8
21 | Fasādes LED prožektors, 100W, IP65 "DELTA LED 360" | ES-SYSTEM DELTA LED | gab. | 3 | 9
22 | Pie sienas vai griestiem stiprināms gaismeklis „IZEJA” ar LED spuldzi 1x4W, IP44 vai IP20 un barošanas bloku 1.st. komplektā |  | gab. | 23 | 10
Slēdži
23 | Divpola zemapmetuma slēdzis 220V; 10A; IP20 |  | gab. | 6 | z/apm
24 | Divpola zemapmetuma slēdzis 220V; 10A; IP44 |  | gab. | 8 | z/apm
25 | Vienpola zemapmetuma slēdzis 220V; 10A; IP44 |  | gab. | 27 | z/apm
26 | Vienpola zemapmetuma pāslēdzis 220V; 10A; IP44 |  | gab. | 14 | z/apm
27 | Vienpola zemapmetuma krustslēdzis 220V; 10A; IP44 |  | gab. | 3 | z/apm
28 | Vienpola zemapmetuma slēdzis 220V; 10A; IP20 |  | gab. | 5 | z/apm
29 | Kustības sensors, detektors leņķis 360' R=12m 230V; 10A; IP40 |  | gab. | 4 | v/apm
30 | Krēslas sensors, 230V ,10A, IP65 |  | gab. | 1 | v/apm
Kontaktligzdas
31 | 1-vietīga sienas zemapmetuma kontaktligzda 220V; 16A; IP44 |  | gab. | 40 | z/apm
32 | 1-vietīga sienas zemapmetuma kontaktligzda 220V; 16A; IP20 |  | gab. | 5 | z/apm
33 | 1-vietīga sienas zemapmetuma kontaktligzda 380V; 16A; IP44 |  | gab. | 17 | z/apm
34 | 2-vietīga sienas zemapmetuma kontaktligzda 220V; 16A; IP20 |  | gab. | 18 | z/apm
35 | 2-vietīga sienas zemapmetuma kontaktligzda 220V; 16A; IP44 |  | gab. | 94 | z/apm
36 | 4-vietīga sienas zemapmetuma kontaktligzda 220V; 16A; IP44 |  | gab. | 13 | z/apm
37 | 4-vietīga zemapmetuma kontaktligzda grīdas kārba - 220V; 16A; IP44 |  | gab. | 2 | z/apm
37 | 2-vietīga datoru kontaktligzda grīdas kārba - 220V; 16A; IP44 |  | gab. | 2 | z/apm
37 | 2-vietīga sienas datoru kontaktligzda - 220V; 16A; IP44 |  | gab. | 13 | z/apm
Kabeļi
38 | Kabelis šķ. 5x16mm2 | NYY-J | m | 100
39 | Kabelis šķ. 5x10mm2 | NYY-J | m | 200
40 | Kabelis šķ. 5x6mm2 | NYY-J | m | 425
41 | Kabelis šķ. 5x4mm2 | NYY-J | m | 825
42 | Kabelis šķ. 5x2.5mm2 | NYY-J | m | 1700
43 | Kabelis šķ. 4x1.5mm2 | NYY-J | m | 320
44 | Kabelis šķ. 3x4mm2 | NYY-J | m | 135
45 | Kabelis šķ. 3x2.5mm2 | MMJ | m | 900
46 | Kabelis šķ. 3x1.5mm2 | NYY-J | m | 4500
47 | Kabelis šķ. 3x2.5mm2 | NYY-J | m | 4030
48 | Kabelis šķ. 3x1.5mm2 | FE180/E30 | m | 25
49 | Kabelis šķ. 2x1.5mm2 | Cu/E90 HF | m | 185
50 | Kabelis šķ. 5x2.5mm2 | Cu/E90 HF | m | 55
51 | Kabelis šķ. 1x16mm2 (dzeltenzaļš) | HO7V-K | m | 180
52 | Stiprinājumi, montāžas materiāli |  | kompl. | 1
Plastmasas caurules
53 | Plastmasas caurules Ø =16mm2 |  | m | 3000
54 | Plastmasas caurules Ø =20mm2 |  | m | 3000
55 | Plastmasas caurules Ø =32mm2 |  | m | 400
56 | Plastmasas caurules Ø =40mm2 |  | m | 100
Kabeļu plaukts, trepes, renes
57 | Kabeļu rene 60x150mm ar stiprinājumiem komplektā |  | m | 770
58 | Kabeļu rene 60x300mm ar stiprinājumiem komplektā |  | m | 180
Zibensaizsardzība
59 | Zibensaizsardzības uztvērēja siets Al Ø8, komplektā ar jumta stiprinājumiem (stiprinājuma tipu precizēt pēc jumta materiāla). Savienojuma vietās paredzēt sieta un novedēju pievienojuma klemmes. |  | m | 900
60 | Zibensaizsardzības novedējs pa sienu Al Ø8, komplektā ar sienas stiprinājumiem (stiprinājuma tipu precizēt pēc sienas materiāla) |  | m | 400
61 | Zibensaizsardzības novedējs St/Zn Ø10 no mērījumu klemmes līdz zemējuma kontūram. |  | m | 50
62 | Zibensaizsardzības novedējs Al Ø8 un zemējuma kontūra St/Zn Ø10 pievienojuma mērījuma klemme |  | gab | 23
63 | Jumta vadu turētājs |  | kompl. | 1
64 | Savienojuma elementi |  | kompl. | 1
Apsildes sistēma
65 | Deviregulātos Devireg™ 850 | DEVI | gab | 1
66 | Jumta sensors - mitruma un temperatūras | DEVI | gab | 1
67 | Apsildes kabelis DEVIsafe™ 20T L=60; P=1.2W | DEVI | gab | 5
68 | Apsildes kabelis DEVIsafe™ 20T L=85; P=1.7W | DEVI | gab | 2
69 | Apsildes kabelis DEVIsafe™ 20T L=50; P=1.0W | DEVI | gab | 2
70 | Apsildes kabelis DEVIsafe™ 20T L=101; P=2.0W | DEVI | gab | 1
71 | Savienojuma elementi | DEVI | kompl. | 1
Uguns aizsardzības materiāli
72 | Ugunsdrošā krāsa |  | l | 4
73 | Ugunsdrošā blīvējošā mastika |  | kg | 2
74 | Ugunsdrošā putas 500ml flakons |  | gab. | 2
Piezīme: Iekārtas un materiāli, kas nav doti dotajā iekārtu un materiālu specifikācijā, jāparedz montāžas organizācijai, balstoties uz savu personīgo montāžas pieredzi. Koplietošanas sadalnes paredzēt ar rezervi jauniem pieslēgumiem 30%