## DDS (bez cenas)
4.1. Iekārtu, konstrukciju un būvizstrādājumu kopsavilkums, būvdarbu apjomi.
(Arhitektūras daļas teritorijas sadaļa)
Projektētājs | SIA "Ceļu Komforts"
Objekts | Ceļš "Ārnieki - Meiši"
Adrese | Valkas novads, Valkas pagasts, zemes vien. kad. apz. 9488 005 0095; 9488 004 0051
AADTj,piev. | ≤500
AADTj,sm. | ≤100
Izmaksu pozīcija | Darba nosaukums | Mērvienība | Darba daudzums | Vienības cena EUR | Kopējā izmaksa EUR
1 | 2 | 3 | 4 | 5 | 6
| Dažādi darbi | N/A
1 | Trases uzmērīšana un nospraušana (izmantojot digitālo failu LKS 92 koordināšu sistēmā) | km | 1.3
2 | Esošo betona caurteku galasienu demontāža un utilizācija | m³ | 4
3 | Krūmu un sīkkoksnes ciršana un celmu laušana ar aizvešanu uz uzņēmēja atbērtni | ha | 0.0555
4 | Nomaļu uzauguma noņemšana, grunti aizvedot uz uzņēmēja atbērtni | m³ | 568
5 | Caurteku demontāža un utilizācija ar d0.0m līdz d-1.0m | m | 12.7
6 | Caurteku demontāža un utilizācija ar d1.0m līdz d-2.0m | m | 39
| Zemes klātne | N/A
7 | Esošo novadgrāvju tīrīšana, grunti aizvedot uz uzņēmēja atbērtni | m | 80
8 | Esošās upes gultnes tīrīšana, grunti aizvedot uz uzņēmēja atbērtni | m | 20
9 | Esošo sāngrāvju tīrīšana, grunti aizvedot uz uzņēmēja atbērtni | m³ | 127.5
10 | Grāvju rakšana, grunti aizvedot uz uzņēmēja atbērtni | m³ | 748
11 | Nogāžu planēšana vid. 1m platumā | m² | 380
12 | Caurteka PE d=400 T8 un uzstādīšana (ietverot visus rakšanas un caurtekas tipveida rasējumā un sarakstos norādītos izbūves darbus). | m | 23
13 | Caurteka PE d=700 T8 un uzstādīšana (ietverot visus rakšanas un caurtekas tipveida rasējumā un sarakstos norādītos izbūves darbus). | m | 12
14 | Caurteka PE d=1200 T8 un uzstādīšana (ietverot visus rakšanas un caurtekas tipveida rasējumā un sarakstos norādītos izbūves darbus). | m | 15.5
15 | Caurteka MET d=1500 T8 un uzstādīšana (ietverot visus rakšanas un caurtekas tipveida rasējumā un sarakstos norādītos izbūves darbus). | m | 23
16 | Zemes klātnes ierakuma izbūve nobrauktuvēs, grunti aizvedot uz uzņēmēja atbērtni | m³ | 148
17 | Šķembas (fr. 40/70) caurteku galu izteces un ieteces teknes un sāngrāvju teknes nostiprināšanai, h=20cm (skatīt 1.3.3 un 1.3.6 darbu daudzumu sarakstus) | m² | 150
18 | Nogāžu nostiprināšana ar preterozijas paklāju virs augu zemes apsētas ar daudzgadīga zāliena sēklām 10 cm biezumā | m² | 175
19 | Nogāžu nostiprināšana ar augu zemi apsētu ar daudzgadīga zāliena sēklām 10 cm biezumā | m² | 2575
| Ar saistvielām nesaistītas konstruktīvās kārtas | N/A
20 | Salizturīgās kārtas būvniecība 30 cm biezumā | m³ | 88
21 | Nesaistītu minerālmateriālu (0/45) pamata nesošās kārtas būvniecība pamatceļā 12 cm biezumā | m² | 8873
22 | Nesaistītu minerālmateriālu (0/45) pamata nesošās kārtas būvniecība nobrauktuvēs 12 cm biezumā | m² | 248
23 | Nesaistītu minerālmateriālu (0/32s) seguma būvniecība pamatceļā 10 cm biezumā | m² | 8450
24 | Nesaistītu minerālmateriālu (0/32s) seguma būvniecība nobrauktuvēs 10 cm biezumā | m² | 232
| Satiksmes aprīkojums | N/A
25 | Ceļu signālstabiņu D4 uzstādīšana | gab. | 10
| Citi darbi | N/A
26 | Koku aizsardzības pasākumi būvdarbu laikā | kompl. | 1
27 | Satiksmes organizācija būvdarbu laikā (c/z, materiāli, ceļu uzturēšana u.c.) | kompl. | 1
28 | Ģeodēziskā uzmērīšana ar dokumentu noformēšanu (izpildtopogrāfija) | kompl. | 1
29 | Meliorācijas sistēmas aizsardzības pasākumi būvdarbu laikā. | kompl. | 1
|  |  |  | Kopā: | 0
|  |  |  | PVN (21%): | 0
|  |  |  | Pavisam kopā: | 0
PIEZĪMES:
1. Darbu veidiem, kuriem uzrādīta tilpuma mērvienība, apjoms materiāliem ir blīvā veidā.
2. Konstruktīvo kārtu laukumi (m2) uzdoti pa kārtas augšējo virsmu. Materiāla tilpuma apjoms nosakāms, pielietojot trapeces šķērsgriezuma laukumu.
3. Darbi un materiāli- atbilstoši "Ceļu specifikācijas 2015" vai ekvivalentas specifikācijas prasībām.
4. Būvuzņēmējam jāievērtē darbu daudzumu sarakstā minēto darbu veikšanai nepieciešamie
materiāli un papildus darbi, kas nav minēti šajā sarakstā, bet bez kuriem nebūtu iespējama
būvdarbu tehnoloģiski pareiza un spēkā esošajiem normatīviem atbilstoša darba veikšana pilnā apjomā,
tai skaitā jāievērtē būvniecības kalendārais laika periods.
5. Dotais saraksts skatāms kopā ar rasējumiem un citām projekta daļām.
6. Būvdarbu veicējam ievērtēt būvniecības kalendāro laika periodu, un paredzēt papildus
darbus, kas var rasties būvniecībai nelabvēlīgu laika apstākļu dēļ (sasaluma periods, virsūdeņu pieplūšana u.c.)
| Sastādīja: |  |  | A. Pedecs
| Pārbaudīja: |  |  | A. Leitis