## KOPSAVILKUMS - 1.kārta
2.1. IEKĀRTU KONSTRUKCIJU UN BŪVIZSTRĀDĀJUMU KOPSAVILKUMS, BŪVDARBU APJOMI, IZMAKSU APRĒĶINS (1. IZBŪVES KĀRTA)
Projektētājs | SIA "CEĻU KOMFORTS"
Objekts | VIESTURA IELAS PĀRBŪVE
Adrese | VALKA, VIESTURA IELA, KAD. NR. 94010010325
AADTj,piev. | ≤500
AADTj,sm. | ≤100
Nr. p. k. | Darba nosaukums | Kopējā izmaksa €
1 | 2 | 3
1 | 2.2. IEKĀRTU KONSTRUKCIJU UN BŪVIZSTRĀDĀJUMU KOPSAVILKUMS, BŪVDARBU APJOMI, IZMAKSU APRĒĶINS (ŪDENSAPGĀDE, ĀRĒJIE TĪKLI)
2 | 2.3. IEKĀRTU KONSTRUKCIJU UN BŪVIZSTRĀDĀJUMU KOPSAVILKUMS, BŪVDARBU APJOMI, IZMAKSU APRĒĶINS (SADZĪVES KANALIZĀCIJA, ĀRĒJIE TĪKLI)
Kopā:
PVN (21%):
Pavisam kopā:
PIEZĪMES:
1. Darbu veidiem, kuriem uzrādīta tilpuma mērvienība, apjoms materiāliem ir blīvā veidā.
2. Konstruktīvo kārtu laukumi (m2) uzdoti pa kārtas augšējo virsmu. Materiāla tilpuma apjoms nosakāms, pielietojot trapeces šķērsgriezuma laukumu.
3. Darbi un materiāli - atbilstoši "Ceļu specifikācijas 2015" prasībām.
4. Būvuzņēmējam jāievērtē darbu daudzumu sarakstā minēto darbu veikšanai nepieciešamie
materiāli un papildus darbi, kas nav minēti šajā sarakstā, bet bez kuriem nebūtu iespējama
būvdarbu tehnoloģiski pareiza un spēkā esošajiem normatīviem atbilstoša darba veikšana pilnā apjomā.
5. Dotais saraksts skatāms kopā ar rasējumiem un citām projekta daļām.
6. Būvdarbu veicējam ievērtēt būvniecības kalendāro laika periodu, un paredzēt papildus
darbus, kas var rasties būvniecībai nelabvēlīgu laika apstākļu dēļ (sasaluma periods, virsūdeņu pieplūšana u.c.)
| Sastādīja: | A.Bērziņš

## U1
2.2. IEKĀRTU KONSTRUKCIJU UN BŪVIZSTRĀDĀJUMU KOPSAVILKUMS, BŪVDARBU APJOMI, IZMAKSU APRĒĶINS (ŪDENSAPGĀDE, ĀRĒJIE TĪKLI)
Izmaksu pozīcija | Darba nosaukums | Mērvienība | Darba daudzums | Vienības cena EUR | Kopējā izmaksa EUR
1 | 2 | 3 | 4 | 5 | 6
| SAGATAVOŠANAS DARBI | N/A
1 | Esošā ūdensvada caurules demontāža DN50 līdz DN150 un utilizācija | m | 75.5
2 | Esošās ūdensvada skatakas demontāža un utilizācija | kompl. | 2
| MONTĀŽAS DARBI | N/A
3 | PE caurule ūdensapgādei PN10 DN32, ar PP aizsargslāni, dziļumā līdz 2.0m montāža, ULTRASTRESS Visio PE100-RC-SCGR vai ekvivalents (ietverot asfaltbetona seguma demontāžu un utilizāciju, un seguma atjaunošanu pēc ŪKT-5 rasējuma) | m | 54.3
4 | PE caurule ūdensapgādei PN10 DN50, ar PP aizsargslāni, dziļumā līdz 2.0m montāža, ULTRASTRESS Visio PE100-RC-SCGR vai ekvivalents (ietverot asfaltbetona seguma demontāžu un utilizāciju, un seguma atjaunošanu pēc ŪKT-5 rasējuma) | m | 35.7
5 | PE caurule ūdensapgādei PN10 DN110, ar PP aizsargslāni, dziļumā līdz 2.0m montāža, ULTRASTRESS Visio PE100-RC-SCGR vai ekvivalents (ietverot asfaltbetona seguma demontāžu un utilizāciju, un seguma atjaunošanu pēc ŪKT-5 rasējuma) | m | 288.3
6 | PE caurule ūdensapgādei PN10 DN160, ar PP aizsargslāni, dziļumā līdz 2.0m montāža, ULTRASTRESS Visio PE100-RC-SCGR vai ekvivalents (ietverot asfaltbetona seguma demontāžu un utilizāciju, un seguma atjaunošanu pēc ŪKT-5 rasējuma) | m | 3
7 | Dzelzsbetona aka ∅1000 no saliekamiem elementiem un rūpnieciski ražotu akas pamatni, kas atbilst LVS EN 1917 prasībām, betonam - LVS EN 206-1 un blīvējumam EN 681-1 prasībām. Aku vākam jāatbilst LVS EN 124 prasībām. Aku vāks peldošā tipa ķeta vāks 40tn bez uzrakstu. Akai jābūt hermētiskai, ar dubultu hidroizolāciju, H līdz 2.0m un izbūve | kompl. | 3
8 | Dzelzsbetona aka ∅1500 no saliekamiem elementiem un rūpnieciski ražotu akas pamatni, kas atbilst LVS EN 1917 prasībām, betonam - LVS EN 206-1 un blīvējumam EN 681-1 prasībām. Aku vākam jāatbilst LVS EN 124 prasībām. Aku vāks peldošā tipa ķeta vāks 40tn bez uzrakstu. Akai jābūt hermētiskai, ar dubultu hidroizolāciju, H līdz 2.0m un izbūve | kompl. | 2
9 | EM sedlu uzmava PE caurulēm DN110/32, ar pazemes tipa uzmavu aizbīdni DN/De 25/32 ar teleskopisko garnitūru DN/De 25/32 un peldošā tipa kapi 40t, dziļumā līdz 2.0m un izbūve | kompl. | 5
10 | EM sedlu uzmava PE caurulēm DN110/50, ar pazemes tipa uzmavu aizbīdni DN50 ar teleskopisko garnitūru DN50 un peldošā tipa kapi 40t, dziļumā līdz 2.0m un izbūve | kompl. | 3
11 | Sedlu uzlika PE caurulēm DN100/32, PN10, dziļumā līdz 2.0m un izbūve | kompl. | 1
12 | Sedlu uzlika PE caurulēm DN100/50, PN10, dziļumā līdz 2.0m un izbūve | kompl. | 2
13 | Pazemes tipa uzmavu aizbīdnis ar uzmavu DN/De 25/32 PN16 ar puspagrieziena vārstu un izbūve, firmas Belgicast veidgabals vai ekvivalents | kompl. | 1
14 | Pazemes tipa uzmavu aizbīdnis ar uzmavu DN50 PN16 ar puspagrieziena vārstu un izbūve, firmas Belgicast veidgabals vai ekvivalents | kompl. | 2
15 | EM trejgabals TT DN110/110 PN16 un izbūve, firmas FRIALEN veidgabals vai ekvivalents | gab. | 2
16 | Atloku trejgabals TT DN150/100 PN16 un izbūve, firmas BUDERUS veidgabals vai ekvivalents | gab. | 1
17 | Atloku krustgabals TT DN50/50 PN16 un izbūve, firmas BUDERUS veidgabals vai ekvivalents | gab. | 1
18 | Atloku krustgabals TT DN100/100 PN16 un izbūve, firmas BUDERUS veidgabals vai ekvivalents | gab. | 1
19 | Atloku krustgabals TT DN150/150 PN16 un izbūve, firmas BUDERUS veidgabals vai ekvivalents | gab. | 1
20 | Atloku adapters enkurojošs PE caurulēm DN50 PN16 un izbūve, firmas Vesseadmed veidgabals vai ekvivalents | gab. | 4
21 | Atloku adapters enkurojošs PE caurulēm DN100/110 PN16 un izbūve, firmas Vesseadmed veidgabals vai ekvivalents | gab. | 8
22 | Atloku adapters enkurojošs PE caurulēm DN150 PN16 un izbūve, firmas Vesseadmed veidgabals vai ekvivalents | gab. | 4
23 | Atloku adapters enkurojošs PE caurulēm DN200 PN16 un izbūve, firmas Vesseadmed veidgabals vai ekvivalents | gab. | 1
24 | Atloku aizbīdnis DN50 PN16 un izbūve, firmas BUDERUS veidgabals vai ekvivalents | gab. | 3
25 | Atloku aizbīdnis DN100 PN16 un izbūve, firmas BUDERUS veidgabals vai ekvivalents | gab. | 6
26 | Atloku aizbīdnis DN150 PN16 un izbūve, firmas BUDERUS veidgabals vai ekvivalents | gab. | 5
27 | Multidiametra savienotājuzmava PE caurulei DN50/50 un izbūve | gab. | 1
28 | Dažādu diametru multidiametra savienotājuzmava PE caurulei DN45/75 un izbūve | gab. | 6
29 | PE caurules gala noslēgs DN32 un izbūve | gab. | 6
30 | PE caurules gala noslēgs DN110 un izbūve | gab. | 2
31 | Rūpnieciski ražota aizsargcaurule PE caurulei DN32 dzelzsbetona aku sienā un izbūve | gab. | 1
32 | Rūpnieciski ražota aizsargcaurule PE caurulei DN50 dzelzsbetona aku sienā un izbūve | gab. | 6
33 | Rūpnieciski ražota aizsargcaurule (ķēdes tipa) ķeta caurulei DN110 dzelzsbetona aku sienā un izbūve, firmas PSI Linkseal KB250 LS440 vai ekvivalents | gab. | 8
34 | Rūpnieciski ražota aizsargcaurule (ķēdes tipa) ķeta caurulei DN150 dzelzsbetona aku sienā un izbūve, firmas PSI Linkseal KB250 LS440 vai ekvivalents | gab. | 2
35 | Virszemes siltinātais ugunsdzēsības hidrants, komplektā ar atloku aizbīdni DN100 PN16 un teleskopisko pagarinātājkātu, tips T-WM, un izbūve, firmas ARTARO hidrants vai ekvivalents | kompl. | 2
36 | Atloku diametru pāreja DN100/150 PN10 un izbūve | gab. | 1
37 | Atloku diametru pāreja DN200/150 PN10 un izbūve | gab. | 1
38 | Hidranta aprīkojums - tāfelīte, balsts un izbūve | kompl. | 2
39 | Betona balsts caurulēm DN50 - DN150, noslēgatlokiem, hidrantam un aizbīdņiem | gab. | 34
40 | Citi neuzskaitītie darbi un materiāli, tai skaitā cauruļvadu, aku un veidgabalu piegāde un ar to saistītie darbi | kompl. | 1
| ZEMES DARBI | N/A
41 | Tranšejas rakšana | m3 | 763
42 | Smilts cauruļvada pamatnei, h=15cm (blietēta) k>1,0 m/dnn | m3 | 29
43 | Smilts cauruļvada apbēršanai, h=20cm (blietēta) k>1,0 m/dnn | m3 | 57
44 | Tranšejas aizbēršana, blietējot pa kārtām, ar pievestu smilti k>1,0 m/dnn, kas nesatur būvgružus, akmeņus un citus elementus, granulometriskais sastāvs pieļauj blīvējuma pakāpi >98 | m3 | 677
45 | Liekās grunts transportēšana uz atbērtni | m3 | 763
46 | Tranšejas atbalstsienas | m | 381.3
| CITI DARBI | N/A
47 | Pievienošanās esošajam ūdensvadam | vietas | 5
48 | Krustošanās ar elektrības vadiem, tā aizsardzība būvdarbu laikā | vietas | 46
49 | Krustošanās ar sakariem, tā aizsardzība būvdarbu laikā | vietas | 18
50 | Krustošanās ar K2, DR un K1, tā aizsardzība būvdarbu laikā | vietas | 27
51 | Krustošanās ar Silt., tā aizsardzība būvdarbu laikā | vietas | 6
52 | Gruntsūdens līmeņa pazemināšana no būvbedres ar adatfiltriem | m | 381.3
53 | Seguma atjaunošana K1 cauruļu un aku izbūves zonā ar minerālmateriāla segumu (maisījums 0/45) 25cm biezumā | m² | 952.5
54 | Atsevišķu punktu nospraušana | gab. | 17
55 | Hidrauliskās pārbaudes veikšana izbūvētajiem cauruļvadiem un skatakām | kompl. | 1
56 | Dezinfekcija izbūvētajiem cauruļvadiem un skatakām | kompl. | 1
57 | Izpilddokumentācijas sagatavošana, digitālā uzmērīšana | kompl. | 1
Kopā:
PVN (21%):
Pavisam kopā:
PIEZĪMES:
1. Darbu veidiem, kuriem uzrādīta tilpuma mērvienība, apjoms materiāliem ir blīvā veidā.
2. Konstruktīvo kārtu laukumi (m2) uzdoti pa kārtas augšējo virsmu. Materiāla tilpuma apjoms nosakāms, pielietojot trapeces šķērsgriezuma laukumu.
3. Darbi un materiāli - atbilstoši "Ceļu specifikācijas 2015" prasībām.
4. Būvuzņēmējam jāievērtē darbu daudzumu sarakstā minēto darbu veikšanai nepieciešamie
materiāli un papildus darbi, kas nav minēti šajā sarakstā, bet bez kuriem nebūtu iespējama
būvdarbu tehnoloģiski pareiza un spēkā esošajiem normatīviem atbilstoša darba veikšana pilnā apjomā.
5. Dotais saraksts skatāms kopā ar rasējumiem un citām projekta daļām.
6. Būvdarbu veicējam ievērtēt būvniecības kalendāro laika periodu, un paredzēt papildus
darbus, kas var rasties būvniecībai nelabvēlīgu laika apstākļu dēļ (sasaluma periods, virsūdeņu pieplūšana u.c.)
| Sastādīja: |  |  | A. Bērziņš

## K1
2.3. IEKĀRTU KONSTRUKCIJU UN BŪVIZSTRĀDĀJUMU KOPSAVILKUMS, BŪVDARBU APJOMI, IZMAKSU APRĒĶINS (SADZĪVES KANALIZĀCIJA, ĀRĒJIE TĪKLI)
Izmaksu pozīcija | Darba nosaukums | Mērvienība | Darba daudzums | Vienības cena EUR | Kopējā izmaksa EUR
1 | 2 | 3 | 4 | 5 | 6
| SAGATAVOŠANAS DARBI | N/A
1 | Esošā sadzīves kanalizācijas caurules demontāža DN110 līdz DN250 un utilizācija | m | 200
2 | Esošās sadzīves kanalizācijas skatakas demontāža un utilizācija | kompl. | 11
| MONTĀŽAS DARBI | N/A
3 | Plastmasas PEH skataka DN500, H līdz 1.5 m. Aku vākam jāatbilst LVS EN 124 prasībām. Aku vāks peldošā tipa ķeta vāks 40tn. un izbūve | kompl. | 2
4 | Dzelzsbetona aka ∅1000 no saliekamiem elementiem un rūpnieciski ražotu akas pamatni, kas atbilst LVS EN 1917 prasībām, betons - LVS EN 206-1 un blīvējums EN 681-1 prasībām. Aku vākam jāatbilst LVS EN 124 prasībām. Aku vāks peldošā tipa ķeta vāks 40tn. Akai jābūt hermētiskai un izbūvētu tekni skatakā. H līdz 2.5m un izbūve | kompl. | 7
5 | Dzelzsbetona aka ∅1500 no saliekamiem elementiem un rūpnieciski ražotu akas pamatni, kas atbilst LVS EN 1917 prasībām, betons - LVS EN 206-1 un blīvējums EN 681-1 prasībām. Aku vākam jāatbilst LVS EN 124 prasībām. Aku vāks peldošā tipa ķeta vāks 40tn. Akai jābūt hermētiskai un izbūvētu tekni skatakā. H līdz 3.5m un izbūve | kompl. | 1
6 | Plastmasas PP uzmavu kanalizācijas caurule DN110 (De x e 110x4.1), SN8 klase, montāža līdz 2.0m (ietverot asfaltbetona seguma demontāžu un utilizāciju, un seguma atjaunošanu pēc ŪKT-5 rasējuma) | m | 51.05
7 | Plastmasas PP uzmavu kanalizācijas caurule DN160 (De x e 160x6.0), SN8 klase, montāža līdz 2.0m (ietverot asfaltbetona seguma demontāžu un utilizāciju, un seguma atjaunošanu pēc ŪKT-5 rasējuma) | m | 55.7
8 | Plastmasas PP uzmavu kanalizācijas caurule DN200 (Diekšējais - 174), SN8 klase, montāža līdz 2.5m (ietverot asfaltbetona seguma demontāžu un utilizāciju, un seguma atjaunošanu pēc ŪKT-5 rasējuma) | m | 236
9 | Rūpnieciski ražota aizsargcaurule PP caurulei DN110 dzelzsbetona aku sienā un izbūve | gab. | 6
10 | Rūpnieciski ražota aizsargcaurule PP caurulei DN160 dzelzsbetona aku sienā un izbūve | gab. | 1
11 | Rūpnieciski ražota aizsargcaurule PP caurulei DN200 dzelzsbetona aku sienā un izbūve | gab. | 18
12 | Rūpnieciski ražots aizbāznis PP caurulei DN110 un izbūve | gab. | 6
13 | Pārkrituma izbūve skatakā no PP DN110 veidgabaliem un izbūve | kompl. | 3
14 | Rūpnieciski ražota dubultuzmava PP caurulei DN200 un izbūve | gab. | 1
15 | Rūpnieciski ražota dubultuzmava PP caurulei DN200 un izbūve | gab. | 3
16 | Citi neuzskaitītie darbi un materiāli, tai skaitā cauruļvadu, aku un veidgabalu piegāde un ar to saistītie darbi | kompl. | 1
| ZEMES DARBI | N/A
17 | Tranšejas rakšana | m3 | 1099
18 | Smilts cauruļvada pamatnei, h=15cm (blietēta) k>1,0 m/dnn | m3 | 51
19 | Smilts cauruļvada apbēršanai, h=20cm (blietēta) k>1,0 m/dnn | m3 | 103
20 | Tranšejas aizbēršana, blietējot pa kārtām, ar pievestu smilti k>1,0 m/dnn, kas nesatur būvgružus, akmeņus un citus elementus, granulometriskais sastāvs pieļauj blīvējuma pakāpi >98 | m3 | 945
21 | Liekās grunts transportēšana uz atbērtni | m3 | 1099
22 | Tranšejas atbalstsienas | m | 342.75
| CITI DARBI | N/A
23 | Pievienošanās esošajai sadzīves kanalizācijas caurulei | vietas | 6
24 | Pievienošanās esošajai sadzīves kanalizācijas skatakai | vietas | 2
25 | Seguma atjaunošana K1 cauruļu un aku izbūves zonā ar minerālmateriāla segumu (maisījums 0/45) 25cm biezumā | m² | 857
26 | Krustošanās ar elektrības vadiem, tā aizsardzība būvdarbu laikā | vietas | 43
27 | Krustošanās ar sakariem, tā aizsardzība būvdarbu laikā | vietas | 12
28 | Krustošanās ar U1, DR un K2, tā aizsardzība būvdarbu laikā | vietas | 27
29 | Krustošanās ar Silt., tā aizsardzība būvdarbu laikā | vietas | 6
30 | Gruntsūdens līmeņa pazemināšana no būvbedres ar adatfiltriem | m | 342.75
31 | Atsevišķu punktu nospraušana | gab. | 10
32 | Hidrauliskās pārbaudes veikšana izbūvētajiem cauruļvadiem un skatakām | kompl. | 1
33 | CCTV inspekcijas veikšana izbūvētajiem cauruļvadiem un skatakām | kompl. | 1
34 | Izpilddokumentācijas sagatavošana, digitālā uzmērīšana | kompl. | 1
Kopā:
PVN (21%):
Pavisam kopā:
| Sastādīja: |  |  | A. Bērziņš