## DDS-KOPSAVILKUMS
7.1. IEKĀRTU KONSTRUKCIJU UN BŪVIZSTRĀDĀJUMU KOPSAVILKUMS, BŪVDARBU APJOMI, IZMAKSU APRĒĶINS
Projektētājs | SIA "CEĻU KOMFORTS"
Objekts | MEŽA IELAS (POSMĀ NO PARKA IELAS LĪDZ MEŽA IELAI 4, VALKĀ) PĀRBŪVE
Adrese | VALKA, MEŽA IELA, KAD. NR. 94010075101
AADTj,piev. | ≤500
AADTj,sm. | ≤100
Nr. p. k. | Darba nosaukums | Kopējā izmaksa €
1 | 2 | 3
1 | 7.2. IEKĀRTU KONSTRUKCIJU UN BŪVIZSTRĀDĀJUMU KOPSAVILKUMS, BŪVDARBU APJOMI, IZMAKSU APRĒĶINS (TERITORIJAS SADAĻA)
2 | 7.3. IEKĀRTU KONSTRUKCIJU UN BŪVIZSTRĀDĀJUMU KOPSAVILKUMS, BŪVDARBU APJOMI, IZMAKSU APRĒĶINS (LIETUS ŪDENS KANALIZĀCIJAS TĪKLI)
3 | 7.4. IEKĀRTU KONSTRUKCIJU UN BŪVIZSTRĀDĀJUMU KOPSAVILKUMS, BŪVDARBU APJOMI, IZMAKSU APRĒĶINS (ELEKTROAPGĀDE, ĀRĒJIE TĪKLI)
Kopā:
PVN (21%):
Pavisam kopā:
PIEZĪMES:
1. Darbu veidiem, kuriem uzrādīta tilpuma mērvienība, apjoms materiāliem ir blīvā veidā.
2. Konstruktīvo kārtu laukumi (m2) uzdoti pa kārtas augšējo virsmu. Materiāla tilpuma apjoms nosakāms, pielietojot trapeces šķērsgriezuma laukumu.
3. Darbi un materiāli - atbilstoši "Ceļu specifikācijas 2015" prasībām.
4. Būvuzņēmējam jāievērtē darbu daudzumu sarakstā minēto darbu veikšanai nepieciešamie
materiāli un papildus darbi, kas nav minēti šajā sarakstā, bet bez kuriem nebūtu iespējama
būvdarbu tehnoloģiski pareiza un spēkā esošajiem normatīviem atbilstoša darba veikšana pilnā apjomā.
5. Dotais saraksts skatāms kopā ar rasējumiem un citām projekta daļām.
6. Būvdarbu veicējam ievērtēt būvniecības kalendāro laika periodu, un paredzēt papildus
darbus, kas var rasties būvniecībai nelabvēlīgu laika apstākļu dēļ (sasaluma periods, virsūdeņu pieplūšana u.c.)
| Sastādīja: | M.Šmits

## TS
7.2. IEKĀRTU KONSTRUKCIJU UN BŪVIZSTRĀDĀJUMU KOPSAVILKUMS, BŪVDARBU APJOMI, IZMAKSU APRĒĶINS (TERITORIJAS SADAĻA)
Projektētājs | SIA "CEĻU KOMFORTS"
Objekts | MEŽA IELAS (POSMĀ NO PARKA IELAS LĪDZ MEŽA IELAI 4, VALKĀ) PĀRBŪVE
Adrese | VALKA, MEŽA IELA, KAD. NR. 94010075101
AADTj,piev. | ≤500
AADTj,sm. | ≤100
Izmaksu pozīcija | Darba nosaukums | Mērvienība | Darba daudzums | Vienības cena € | Kopējā izmaksa €
1 | 2 | 3 | 4 | 5 | 6
| SAGATAVOŠANAS UN DEMONTĀŽAS DARBI | N/A
1 | Trases uzmērīšana un nospraušana | m² | 7212
2 | Atsevišķu koku zāģēšana, celmu laušana un aizvešana (nodošana pasūtītājam) | gab. | 3
3 | Atsevišķu celmu laušana un aizvešana | gab. | 2
4 | Koku zaru un krūmu zāģēšana vietās, kur tie ieauguši patvaļīgi, traucē uzbraukšanas redzamību, aizņem satiksmes telpu vai traucē gājēju pārvietošanos, celmu laušana un aizvešana (nodošana pasūtītājam) | m² | 1379
5 | Esošu gaisvadu sakaru līnijas stabu demontāža, tai skaitā atsaites (nodošana pasūtītājam vai aizvešana) | kompl. | 2
6 | Esošo ceļa zīmju (tai skaitā balstu) demontāža ar vēlāku atjaunošanu | kompl. | 1
7 | Esošo ceļa zīmju (tai skaitā balstu) demontāža un aizvešana (nodošana pasūtītājam) | kompl. | 3
8 | Esošo informācijas plakātu (tai skaitā balstu) demontāža ar vēlāku atjaunošanu (tai skaitā betona pamatne) | kompl. | 2
9 | Betona elementu (plātņu, seguma u.c.) demontāža (nodošana pasūtītājam vai aizvešana) | m³ | 4
10 | Esošu metāla vārtu (tai skaitā stabu) demontāža (nodošana pasūtītājam vai aizvešana) | kompl. | 1
11 | Asfaltbetona seguma demontāža (nodošana pasūtītājam vai aizvešana) | m² | 2436
12 | Asfaltbetona / minerālmateriāla seguma nofrēzēšana remontzonās (vidēji 15cm dziļumā) un aizvešana, esošās segas profilēšana | m² | 1132
13 | Betona bruģa seguma demontāža, sakrāmēšana uz paliktņiem un nodošana pasūtītājam | m² | 7.5
14 | Betona bruģa demontāža ar vēlāku atjaunošanu (esoša betona bruģa remonta zona, pārkrāmēšana garenprofila salāgošanai) | m² | 18
15 | Betona apmaļu demontāža (nodošana pasūtītājam vai aizvešana) | m | 133
16 | Esošas ķieģeļu mūrējuma sienas (h≈2m, b≈0.55m) demontāža, tai skaitā pamati (nodošana pasūtītājam vai aizvešana) | m | 8
17 | Augsnes kārtas ar mainīgu biezumu noņemšana ielas, stāvlaukuma un ietves robežās, novietošana atbērtnē ar vēlāku izmantošanu objektā, liekā aizvešanu | m³ | 886
| ZEMES DARBI | N/A
18 | Zemes klātnes ierakuma izbūve (gultnes rakšana, tai skaitā ielas sega, sadēdējis asfaltbetons, nomaļu apaugums), ar derīgā uzbēruma grunts slāņa atdalīšanu vēlākai izmantošanai objektā, liekā aizvešana (nodošana pasūtītājam) | m³ | 5031
19 | Uzbēruma grunts un izbūve | m³ | 462
20 | Ievalkas (b=1.5m, h=0.15 - 0.50m) veidošana, grunti aizvedot | m | 245
| KONSTRUKCIJAS UN CAURTEKAS | N/A
21 | Betona apmale 100.30.15 uz šķembu un betona C16/20 pamata un izbūve | m | 370
22 | Betona apmale 100.30.15 (slīpo) uz šķembu un betona C16/20 pamata un izbūve | m | 18
23 | Betona apmale 100.22.15 uz šķembu un betona C16/20 pamata un izbūve | m | 68
24 | Betona apmale 100.20.08 uz šķembu un betona C16/20 pamata un izbūve | m | 778
25 | Betona tekne 100.20.50 uz šķembu un betona C16/20 pamata un izbūve | m | 105
26 | Laukakmens oļi (∅ 70-150mm) cementbetona c16/20 javā ar mūrējuma biezumu h≥10cm biezumā, ieskaitot 10cm šķembu (fr. 0/45) pamatu un izbūve | m² | 39
| KOSTRUKTĪVĀS KĀRTAS | N/A
27 | Salturīgā kārta un izbūve, h= 30cm | m³ | 514
28 | Salturīgā kārta ar nestspējas prasībām un izbūve, h=45cm, 40cm | m³ | 2840
29 | Minerālmateriālu pamats (maisījums.0/45) un izbūve, h=10cm | m² | 4532
30 | Minerālmateriālu pamats (maisījums.0/45) un izbūve, h=15cm | m² | 638
31 | Minerālmateriālu pamats (maisījums.0/56) un izbūve, h=15cm | m² | 4622
32 | Minerālmateriāls (20-40mm) un izbūve, h=20cm | m³ | 42
33 | Minerālmateriālu pabērums zem remontzonām (maisījums.0/45) un izbūve | m³ | 17
34 | Minerālmateriālu izlīdzinošais slānis remontzonās (maisījums.0/32p) un izbūve, hvid=15cm | m³ | 177
35 | Grants- šķembu izsijas (fr.0-5mm) un izbūve zem bruģa seguma h=3-5cm | m² | 1319
36 | Betona bruģis ("taisnstūra" 0.10x0.20, pelēks, h=6cm) ietvēs un pasažieru platformā un izbūve | m² | 627
37 | Betona bruģis ("taisnstūra" 0.10x0.20, pelēks, h=8cm) stāvlaukumam un pasažieru izlaišanas vietā un izbūve | m² | 664
38 | Betona bruģis ("taisnstūra" 0.10x0.20, sarkans, h=8cm) stāvvietu marķēšanai stāvlaukumā un izbūve | m² | 16
39 | Betona bruģis (dzeltens, h=6cm) brīdinošai joslai brauktuves šķērsojuma vietās un izbūve (skat. rasējumu TS-2-1) | m² | 6.5
40 | Betona bruģis (pelēks, h=6cm) vadlīnijai brauktuves šķērsojuma tuvošanās vietās un izbūve (skat. rasējumu TS-2-1) | m² | 10
41 | Karstais asfaltbetons AC11 surf un izbūve, h=4cm | m² | 2734
42 | Karstais asfaltbetons AC22 base un izbūve, h=6cm | m² | 2755
43 | Karstais asfaltbetons AC11 surf un izbūve nobrauktuvēs, h=6cm | m² | 453
44 | Karstais asfaltbetons AC11 surf un izbūve remonta zonās, h=4cm | t | 117
45 | Karstais asfaltbetons AC22 base un izbūve remonta zonās, h=6cm | t | 166
46 | Minerālmateriālu segums (maisijums 0/16) un izbūve nomalēs, h=4cm | m² | 370
47 | Minerālmateriālu segums (maisijums 0/32s) un izbūve nomalēs, h=6cm | m² | 378
48 | Minerālmateriālu segums (maisijums 0/16) un izbūve nomalēs un nobrauktuvēs, h=6cm | m² | 155
49 | Minerālmateriālu segums (maisijums 0/16) un izbūve pieslēgumu un nobrauktuvju remontzonās, h=20cm | m³ | 31
50 | Laukakmens segums (∅15-30cm) un izbūve | m² | 38
51 | Dabīgas grants pamats zem laukakmens seguma un izbūve, h=20cm | m² | 38
| APRĪKOJUMS UN LABIEKĀRTOŠANA | N/A
52 | Ceļa zīmju stati un uzstādīšana | gab. | 10
53 | Priekšrocības ceļa zīme (200.grupa) un vairoga uzstādīšana | gab. | 3
54 | Aizlieguma ceļa zīme (300.grupa) un vairoga uzstādīšana | gab. | 5
55 | Norādījuma ceļa zīme (500.grupa) un vairoga uzstādīšana | gab. | 4
56 | Papildzīme (800.grupa) un vairoga uzstādīšana | gab. | 4
57 | Termoplasts ceļa horizontālajam marķējumam un ieklāšana | m² | 88
58 | Augu zeme (nepiecašamības gadījumā pievesta), daudzgadīga zālāja sēklas un ieklāšana, h=10cm un apsēšana, tai skaitā nogāžu un reljefa planēšana | m² | 3597
59 | Paviljons pasažieru izlaišanas vietā, komplektēts ar ražotāja piedāvāto solu un atkritumu urnu un uzstādīšana (skat. rasējumu TS-2-2) | kompl. | 1
| CITI DARBI | N/A
60 | Esošā ūdensvada hidranta Ø1000 akas remonts, hidranta pārbūve un jauna vāka izbūve seguma līmenī. Esošās skatakas vāka, pārsedzes demontāža un groda piezāģēšana, akas skalošana no smilts, akas vertikālā regulēšana, jaunas Ø1000 pārsedzes izbūve (0.5m no seguma virsmas), un hidroizolācijas izbūve no iekšpuses (ar hidroizolācijas materiālu "Penetron" un "Penekrit") un ārpuse līdz 1.5m no seguma virsas (3mm biezumā no bitumēna). Jaunas plastmasas PE vadulas DN800/700, ģeotekstila 5kN, apbetonējuma un peldošā tipa ķet vāka 40tn izbūve seguma līmenī bez uzraksta. Demontētos materiālus nodot Valkas novada domes ūdensapgādes un kanalizācijas nodaļai. | kompl. | 1
61 | Esošo ūdensvada hidranta un veidgabalu demontāža un jaunu veidgabalu izbūve (Jauns pazemes tipa siltinātais hidrants (TTS tipa), aizsargčaula DN50 un DN150, ķeta īscaurule DN50 un DN150 L=1.0m, dubultuzmava DN50 un DN150, atloku adapters DN50 un DN150, atloku aizbīdnis DN50 un DN150, sedlu uzlika ķeta caurulei DN150/50) | kompl. | 1
62 | Sakaru kabeļa ievēršana caurulē | m | 23
63 | Betons C30/37 un izbūve remontzonā | m³ | 0.4
64 | Divdaļīga saliekama aizsargcaurule SPLIT Ø110 un izbūve, nepiecieš. gadījumā kabeļu padziļināšana (ELT) | m | 60
65 | Signāllenta kabeļiem, caurulēm un izbūve (ELT) | m | 60
66 | Divdaļīga saliekama aizsargcaurule SPLIT Ø110 un izbūve, nepiecieš. gadījumā kabeļu padziļināšana (VST) | m | 36.5
67 | Signāllenta kabeļiem, caurulēm un izbūve (VST) | m | 36.5
68 | Sakaru kanalizācijas rezerves caurule HARD 750N, Ø110 un izbūve | m | 56
69 | Aukla sakaru kanalizācijas caurulēs kabeļu ievilkšanai un izbūve | m | 56
70 | Signāllenta rezerves caurulēm un izbūve (VST) | m | 56
71 | Aizbāznis rezerves caurulēm Ø110 un izbūve (VST) | gab. | 4
72 | Būvtāfeles izgatavošana un uzstādīšana | kompl. | 1
73 | Satiksmes organizācijas shēmu izstrāde būvdarbu periodam likumā noteiktā kārītibā | kompl. | 1
74 | Satiksmes organizācija ceļu būvdarbu un inženierkomunikāciju izbūves laikā (c/z, materiāli, ceļu uzturēšana u.c.) | kompl. | 1
75 | Ģeodēziskā uzmērīšana ar dokumentu noformēšanu (izpildtopogrāfija) | kompl. | 1
Kopā:
PVN (21%):
Pavisam kopā:
PIEZĪMES:
1. Darbu veidiem, kuriem uzrādīta tilpuma mērvienība, apjoms materiāliem ir blīvā veidā.
2. Konstruktīvo kārtu laukumi (m2) uzdoti pa kārtas augšējo virsmu. Materiāla tilpuma apjoms nosakāms, pielietojot trapeces šķērsgriezuma laukumu.
3. Darbi un materiāli atbilstoši "Ceļu specifikācijas 2015" prasībām.
4. Būvuzņēmējam jāievērtē darbu daudzumu sarakstā minēto darbu veikšanai nepieciešamie
materiāli un papildus darbi, kas nav minēti šajā sarakstā, bet bez kuriem nebūtu iespējama
būvdarbu tehnoloģiski pareiza un spēkā esošajiem normatīviem atbilstoša darba veikšana pilnā apjomā.
5. Dotais saraksts skatāms kopā ar rasējumiem un citām projekta daļām.
6. Būvdarbu veicējam ievērtēt būvniecības kalendāro laika periodu, un paredzēt papildus
darbus, kas var rasties būvniecībai nelabvēlīgu laika apstākļu dēļ (sasaluma periods, virsūdeņu pieplūšana u.c.)
| Sastādīja: |  |  |  | M.Šmits

## LKT
7.3. IEKĀRTU KONSTRUKCIJU UN BŪVIZSTRĀDĀJUMU KOPSAVILKUMS, BŪVDARBU APJOMI, IZMAKSU APRĒĶINS (LIETUS ŪDENS KANALIZĀCIJAS TĪKLI)
Izmaksu pozīcija | Darba nosaukums | Mērvienība | Darba daudzums | Vienības cena EUR | Kopējā izmaksa EUR
1 | 2 | 3 | 4 | 5 | 6
MONTĀŽAS DARBI
1 | Plastmasas PEH gūlija DN400/315 ar nosēddaļu 0.5 m, kvadrātveida ķeta rāmi (500x500mm), enģēm un resti 40t, H līdz 1.5 m un izbūve | kompl. | 4
2 | Dzelzsbetona aka ∅1000 no saliekamiem elementiem un rūpnieciski ražotu akas pamatni un tekni, kas atbilst LVS EN 1917 prasībām, betons - LVS EN 206-1 un blīvējums EN 681-1 prasībām. Aku vākam jāatbilst LVS EN 124 prasībām. Aku vāks nepeldošā tipa ķeta vāks 12.5tn. (zālāja zonā) bez uzraksta (skatīt rasējumu LKT-5-1). Akai jābūt hermētiskai un rūpnieciski ražotu tekni skatakā. H līdz 1.5m un izbūve | kompl. | 4
3 | Dzelzsbetona aka ∅1000 no saliekamiem elementiem un rūpnieciski ražotu akas pamatni un tekni, kas atbilst LVS EN 1917 prasībām, betons - LVS EN 206-1 un blīvējums EN 681-1 prasībām. Aku vākam jāatbilst LVS EN 124 prasībām. Aku vāks nepeldošā tipa ķeta vāks 12.5tn. (zālāja zonā) bez uzraksta. Akai jābūt hermētiskai un nosēddaļu 1.0m. H līdz 2.0m un izbūve (Lietus ūdens uztvērējaka, skatīt rasējumu LKT-5-3) | kompl. | 1
4 | Dzelzsbetona aka ∅1000 no saliekamiem elementiem un rūpnieciski ražotu akas pamatni un tekni, kas atbilst LVS EN 1917 prasībām, betons - LVS EN 206-1 un blīvējums EN 681-1 prasībām. Aku vākam jāatbilst LVS EN 124 prasībām. Aku vāks nepeldošā tipa ķeta vāks 12.5tn. (zālāja zonā) bez uzraksta. Akai jābūt hermētiskai un nosēddaļu 1.0m. H līdz 2.5m un izbūve (Lietus ūdens uztvērējaka, skatīt rasējumu LKT-5-3) | kompl. | 1
5 | Dzelzsbetona aka ∅1500 no saliekamiem elementiem, bez akas pamatnes, kas atbilst LVS EN 1917 prasībām, betons - LVS EN 206-1 un blīvējums EN 681-1 prasībām. Aku vākam jāatbilst LVS EN 124 prasībām. Aku vāks nepeldošā tipa restots ķeta vāks 12.5tn. (zālāja zonā), ieskaitot PVC gofrētas drenāžas caurules DN100 ar ģeotekstila filtru ap aku izbūvi un pieslēgšanu akā (50m uz aku), šķembu filtra izbūvi. H līdz 2.5m un izbūve (Lietus ūdens infiltrācijas aka, skatīt rasējumu LKT-5-2) | kompl. | 4
6 | Plastmasas PEH uzmavu tehniskās drenāžas caurule De/Di 110/95 ar perforācijas caurumiem 360° un ģeotekstila filtru, SN8 klase, un izbūve līdz 1.0m | m | 761
7 | Plastmasas PP uzmavu lietus ūdens kanalizācijas caurule De/Di 200/174, SN8 klase, un izbūve līdz 1.5m (Segtā cauruļvada izbūve, skatīt LKT-4 rasējumu) | m | 34.5
8 | Plastmasas PP uzmavu lietus ūdens kanalizācijas caurule De/Di 250/215, SN8 klase, un izbūve līdz 1.5m (Segtā cauruļvada izbūve, skatīt LKT-4 rasējumu) | m | 44.9
9 | Plastmasas PP uzmavu lietus ūdens kanalizācijas caurule De/Di 315/274, SN8 klase, un izbūve līdz 1.5m (Segtā cauruļvada izbūve, skatīt LKT-4 rasējumu) | m | 103.7
10 | Rūpnieciski ražota aizsargcaurule PEH drenāžas caurulei De110 dzelzsbetona aku sienā un izbūve | kompl. | 4
11 | Rūpnieciski ražota aizsargcaurule PP caurulei De200 dzelzsbetona aku sienā un izbūve | kompl. | 3
12 | Rūpnieciski ražota aizsargcaurule PP caurulei De250 dzelzsbetona aku sienā un izbūve | kompl. | 8
13 | Rūpnieciski ražota aizsargcaurule PP caurulei De315 dzelzsbetona aku sienā un izbūve | kompl. | 7
14 | Rūpnieciski ražots aizbāznis drenāžas caurulei DN110, un izbūve | gab. | 4
15 | Rūpnieciski ražota reste iztecē PP caurulei De315 un izbūve | gab. | 1
CITI DARBI
16 | Drenāžas caurules pievienošanai PEH gūlijai un visi nepieciešamie materiāli | vietas | 2
17 | Krustošanās ar elektrības vadiem, tā aizsardzība būvdarbu laikā un aizsargcaurules izbūve | vietas | 12
18 | Krustošanās ar sakaru kanalizāciju, tā aizsardzība būvdarbu laikā | vietas | 2
19 | Krustošanās ar U, tā aizsardzība būvdarbu laikā | vietas | 4
20 | Atsevišķu punktu nospraušana | gab. | 13
21 | CCTV inspekcijas veikšana un hidrauliskās pārbaudes veikšana izbūvētajiem cauruļvadiem un skatakām | kompl. | 1
22 | Izpilddokumentācijas sagatavošana, digitālā uzmērīšana | kompl. | 1
Kopā:
PVN (21%):
Pavisam kopā:
|  | Sastādija: |  |  | A.Bērziņš

## ELT
7.4. IEKĀRTU KONSTRUKCIJU UN BŪVIZSTRĀDĀJUMU KOPSAVILKUMS, BŪVDARBU APJOMI, IZMAKSU APRĒĶINS (ELEKTROAPGĀDE, ĀRĒJIE TĪKLI)
Izmaksu pozīcija | Darba nosaukums | Mērvienība | Darba daudzums | Vienības cena EUR | Kopējā izmaksa EUR
1 | 2 | 3 | 4 | 5 | 6
| MONTĀŽAS. DEMONTĀŽAS DARBI | N/A
1 | Tranšeja - bedre kabeļa vai citu apakšzemes komunikāciju apsekošanai (šurfēšana) | gab | 3
2 | Tranšeja - bedre ZS uzmavām | gab | 1
3 | Tranšejas rakšana un aizbēršana viena līdz divu kabeļu (caurules) gūldīšanai 0.7m dziļumā | m | 415
4 | Tranšejas rakšana un aizbēršana viena līdz divu kabeļu (caurules) gūldīšanai 1m dziļumā | m | 45
5 | Tranšejas rakšana un aizbēršana viena līdz divu kabeļu (caurules) gūldīšanai 0.7m dziļumā ar rokām | m | 6
6 | ZS kabeļa līdz 25 mm2 ieguldīšana gatavā tranšejā | m | 466
7 | ZS kabeļa līdz 25 mm2 ievēršana caurulē | m | 292
8 | ZS kabeļa montāža apgaismojuma balstā | balsts | 13
9 | ZS plastmasas izolācijas kabeļa līdz 25 mm2 gala apdare | gab. | 24
10 | ZS plastmasas izolācijas kabeļa līdz 25 mm2 savienošanas uzmavas montāža | gab. | 1
11 | EPL vai sarkanās līnijas nospraušana | km | 0.457
12 | EPL digitālā uzmērīšana | km | 0.457
13 | Automātslēdža un spaiļu komplekta montāža balstā | kompl. | 13
14 | Kabeļa montāža balstā | m | 130
15 | Esošu apgaismojuma laternu, kabeļa un automātslēdža (betona balstos) demontāža un nodošana pasūtītājam | gab. | 8
16 | Esošo betona apgaismojuma balsta demontāža un utilizācija | kompl. | 8
17 | Pamata uzstādīšana un montāža apgaismojuma balstam | gab. | 13
18 | Apgaismojuma balsta uzstādīšana | gab. | 13
19 | Konsoles uzstādīšana apgaismojuma balstam | kompl. | 13
20 | Gaismekļa (armatūras) uzstādīšana un pieslēgšana | kompl. | 13
21 | Kabeļu aizsargcaurules d=līdz 50 mm ieguldīšana gatavā tranšejā | m | 292
22 | Izpilddokumentācijas sagatavošana (cilpas F-0 pret. mērīšana, izolācijas pretestība mērījumi, izpildshēmas utt.) un iesniegšana pasūtītājam | objekts | 1
| IEKĀRTU UN MATERIĀLU SPECIFIKĀCIJA | N/A
1 | Kabelis AXMK 4x25 (555 x 1,05) | m | 583
2 | Kabelis NYM 3x1.5 (x1,05) | m | 130
3 | Kabeļu gala apdare EPKT 0015 (4-35), RAYCHEM | gab. | 24
4 | Kabeļu savienošanas uzmava SMH4 4x25...95mm²/600mm 0.6/1kV (Cellpack) | kompl. | 1
5 | Savienotājčaula Al/Cu 6-50mm² ar 4 nor. skrūvēm SLJ1.47 (Ensto) | gab. | 4
6 | Kabeļa brīdinājuma lenta 0,4 kV kabelim (x1,05) | m | 583
7 | Gofrēta dubultsienu caurule D=50mm 750N sarkana EVOCAB HARD | m | 292
8 | Ielas gaismeklis LED Philips Mini Luma 67W 4000K 7600lm IP66 IK09 ar dimmēšanas vadības bloku, programmējams | gab. | 13
9 | Stabu L-veida konsole L2/1/15 (Euro Poles) | gab. | 13
10 | Automātslēdzis C-1x6A, stabā | gab. | 13
11 | Stabs koniskais cinkots 6,5m (Euro Poles) | gab. | 13
12 | Staba betona pamats P-1.3 (Euro Poles) | kompl. | 13
13 | Blīvgredzens GB-RG (Euro Poles) | kompl. | 13
14 | Nozarošanās spaiļu komplekts SV15 Ensto | kompl. | 13
15 | Stabu ķīļskrūve (Euro Poles) | kompl. | 13
16 | Balstu apzīmējumu uzlīmes | kompl. | 13
17 | Palīgmateriāli: skrūves, savilces, izolācijas lenta, āderuzgaļi u.c. | kompl. | 1
Kopā:
PVN (21%):
Pavisam kopā:
PIEZĪMES
1. Darbu veidiem, kuriem uzrādīta tilpuma mērvienība, daudzums uzrādīts blīvā veidā.
2. Būvuzņēmējam jāievērtē Darbu daudzumu sarakstā minēto darbu veikšanai nepieciešamie
materiāli un papildus darbi, kas nav minēti šajā sarakstā, bet bez kuriem nebūtu iespējama
būvdarbu tehnoloģiski pareiza un spēkā esošajiem normatīviem atbilstoša darba veikšana pilnā apjomā.
3. Dotais saraksts skatāms kopā ar rasējumiem un citām projekta daļām.
4. Projektā paredzētos materiālus iespējams aizstāt ar līdzvērtīgiem, kas nepasliktina ietaises elektrotehniskās īpašības, kā arī izbūves un ekspluatācijas drošību.
| Sastādīja: |  |  |  | M.Smans