## kopā
Kopsavilkuma aprēķini par darbu un konstruktīvo elementu veidiem
2.kārta
Objekts:Vijciema K N
Objekta adrese:Vijciems "Dalderi"
Pasūtītājs:Valkas novada dome
Pretendents: SIA"........................."
Nr.p. k. | Tāmes nr. | Darbu vai konstruktīvo elementu nosaukums
| 2 | 3
1 | 1-1 | Vispārbūvnieciskie darbi
2 | 1-3 | Objekta sagatavošanas darbi
3 |  | Logi,durvis
4 | 1-18 | Apkure,vēdināšana
5 | 1-19 | Elektrotīkli iekšējie
6 |  | Apsardzes signalizācija
7 |  | Ugunsdrošības signalizācija
SIA "Tehniskā būve"
Valdes priekšsēdētājs: Edijs Ābele

## vispārceltieciskie
Vispārbūvnieciskie darbi
2.kārta
Objekts:Vijciema K N
Objekta adrese:Vijciems "Dalderi"
Pasūtītājs:Valkas novada dome
Pretendents: SIA"........................."
Nr.p.k. | kods | Darba nosaukums | Mērvienība | Apjomi | Vienības izmaksas, Ls | Summa
1 |  | 2 | 3 | 4 | 5 | 6
1.FASĀDES APDARES DARBI
1 | 8-190 | Sastatņu uzstādīšana ,nojaukšana ieskaitot nomu | m2 | 210
2 |  | Hidrofoba ārējā apdare fasādes un cokola sienām, ieskaitot stūra apmales apdari ar stūra profiliem | m2 | 210
3 |  | Dzegas apdare , ieskaitot virsmu gruntēšanu | m2 | 52
4 |  | Pilna logu ailu apdare ārtelpai | tm | 110
5 |  | Palodzes izgatavošana un montāža no cinkotā skārda | tm | 22
6 | 12-180-0 | Esošo logu skārda palodžu nojaukšana | m | 22
7 |  | Ieejas jumtiņa izbūve pie zāles durvīm/bk-1,2,5/ | kompl | 1
8 |  | Kājslauķa 800x1000mm iebūve dzelzsleņķa rāmī pie ieejas durvīm | kompl | 1
9 | 15-201-2 | Ārsienu siltināšana ar 50mm biezām fasādes akmens vates plāksnēm ar dekoratīvo apmetumu (iesk.ailsānu) | m2 | 210
|  | Akmens vates plātne 50mm | m2 | 210
|  | Līmjava plātņu pielīmēšanai (6kg) | kg | 1260
|  | Armējošais siets (1.1) | m2 | 231
|  | Līme armējošā sieta pielīmēšanai (8kg) | kg | 1680
|  | Dībeli (5gab) | gab. | 1050
|  | Papildus materiāli(cokola profils) | m | 114
|  | Armējošās kārtas gruntskrāsa (0,15l) | l | 31.5
|  | Polimērminerālais struktūrapmetums (6kg) | kg | 1260
10 | 15-521 | Krāsošanu ar silikatkrāsu | m2 | 210
|  | Grunts zem silikatkrāsas (0,2l) | l | 42
|  | Silikatkrāsa (0,33l) | l | 69.3
11 |  | Plaisu un citu virsmas defektu izlabošana ar javu, kas sagatavota no smilšu polimērcementa maisījuma/augstas kvalitātes virsmu dizaina apdare/ | m2 | 210
2.Zāles pārsegums un jumts
12 | 46-95 | Esošo jumta seguma daļu nojaukšana | m2 | 360
13 | 12-284-1 | Esošo pārseguma daļu demontāža | m2 | 210
14 | 12-289-0 | Tvaika izolācijas ierīkošana pārsegumam | m2 | 360
15 |  | Koka konstrukciju/kopnes,sijas/ izgatavošana un montāža. | gab | 8
|  | antiseptizēts kokmateriāls | m3 | 14.4
16 |  | Virsmas evēlēšana | m2 | 150
17 |  | Dēļu virsmu lakošana | m2 | 150
|  | grīdas laka | l | 52.5
18 | 12-284 | Pārseguma siltināšana/ar-5/ | m2 | 360
|  | siltumizol.akm.vate b=100mm ROS 30 vai analogs | m2 | 370.8
|  | siltumizol.akm.vate b=80mm ROS 30 | m2 | 381.924
|  | siltumizol.akm.vate b=20mm ROB 60 vai analogs | m2 | 370.8
|  | dībelis | gab | 1480
19 | 12-289 | Tvaika izolācijas ierīkošana jumtam | m2 | 360
20 | 08-00000 | Latojums (Ranilla segumam). | m2 | 360
|  | antiseptēts kokmateriāls | m3 | 2.18
|  | naglas | kg | 30.6
21 | 08-00000 | Ranilla lokšņu jumta segums. | m2 | 360
22 | 09-00000 | Rannila Monterrey 0,5 mm PEMA, jumta papildelementi | m2 | 360
|  | skrūves | gb | 2160
23 | 09-00000 | Dzegu apšuvums ar 20 mm apdares dēli pa šķautņu karkasu, ierīkojot vēdspraugas. | m2 | 70
|  | antiseptizēts kokmateriāls | m3 | 0.37
2.Zāles ārsienu pārbūve
24 | 12-284-1 | Akmens sienu demontāža | m3 | 40
25 |  | Veidņu sagatavošana | m2 | 220
|  | antiseptēts kokmateriāls | m3 | 8
|  | naglas | kg | 20
26 |  | Betona joslas izbūve no betona B25 ar stiegrojuma 2 50mm biezumā | m2 | 68
|  | betons B-25 | m3 | 34
|  | stiegrojums | kg | 0.48
27 |  | Betona pārsedžu izbūve izbūve no betona B25 ar stiegrojuma 2 50mm biezumā | m2 | 20
|  | betons B-25 | m3 | 12
|  | stiegrojums | kg | 0.28
28 | 12-284-1 | Akmens sienu virsmu apstrāde | m2 | 210
5.GRĪDAS
ZĀLE
29 | 11-209 | Grīdas iesegšana ar /acoustik,klase 33/ laminātu,parketu un grīdlīstēm vai analogu | m2 | 212.8
|  | Vetonit LR vai analogs | kg | 340.48
|  | linolejs | m2 | 219.184
|  | lime | kg | 63.84
30 |  | OSB-3 spundētās plātnes | m2 | 212.8
31 |  | KnaufNivellierstrich izlīdzinpošā javas kārta 30 mm vai analogu | m2 | 212.8
32 |  | Skaņas izolācija SSB 2 t b=30 mm vai analogu | m2 | 212.8
33 |  | Grīdas pamatnes sagatavošana | m2 | 212.8
Skatuve un kāpņu podesti
34 | 11-185-1 | Skatuves un kāpņu podestu renovācija | m2 | 45
|  | sija 100x50 s.400 | m3 | 0.72
|  | ruberoīds | m2 | 27
|  | naglas | kg | 10.35
35 | 11-53-1 | Skaņas izolācijas paliktnis | m2 | 45
|  | platnes 20/50 | m2 | 45
36 | 11-53-1 | Korķa izolācijas paliktņi | m2 | 45
|  | platnes 20/50 | m2 | 45
37 | 11-185-2 | Pamatnes no dēļiem 25x100mm | m2 | 45
|  | dēli | m3 | 1.35
|  | stiprinājumi | kg | 11.25
38 | 11-185-2 | Karkasa veidošana no brusām | m2 | 45
|  | brusa 50x50 | m3 | 2.385
|  | stiprinājumi | kg | 54
39 | 11-78-1 | Virsmas evēlēšana | m2 | 45
40 | 15-563 | Dēļu virsmu lakošana | m2 | 45
|  | grīdas laka | l | 15.75
41 | 11-273-1 | Grīdlīstu uzstādīšana kāpnēm un pakāpieniem | m | 120
6. Iekšējie apdares darbi/zemskatuve/
42 | kalk. | Esošo starpsienu un durvju,logu demontāža | m2 | 45
43 |  | Riģipša virsmu špaktelēšana, slīpēšana | m2 | 160
44 | kalk. | Sienu virsmu gruntēšana un krāsošana ar tonētu lateksa bāzes krāsu Beckerplast 3 vai analogu | m2 | 160
45 | kalk. | Sienu virsmu gruntēšana ar Tiefengrund dziļumgrunti vai analogu | m2 | 160
46 | kalk. | Spoguļsienas izbūve | m2 | 2
47 | kalk. | Ģipškartona starpsienas 150mm biezumā izbūve ar metāla karkasu b=100mm, ieskaitot skaņas izolācijas kārtas Paroc UNS 37 100mm, apšūtas abpusēji ar 2 kārtām GKB parastā riģipša vai analogu | m2 | 48
48 | kalk. | Ģipškartona griestu ar 2 kārtām GKB parastā riģipša apšuvums vai analogu | m2 | 50
49 | kalk. | Dekoratīvās profillīstes | tm | 60
50 | kalk. | Tapešu aplikācija | tm | 42
7.Pārējie darbi
51 | kalk. | Konstrukciju demontāžas darbi | m3 | 40
52 | kalk. | Būvgružu konteiners | kompl | 10
53 | kalk. | Uzkopšanas darbi | kompl | 10
1. Būvuzņēmējam jāievērtē darba apjomu sarakstā norādīto darbu veikšanai nepieciešamie materiali un papildus darbi,kas nav minēti šajā sarakstā,bez kuriem nebūtu iespējama būvdarbu tehnologiski pareiza un spēka esošajiem normatīviem atbilstoša darba veikšana pilnā apjomā.
2. Pirms logu, durvju un palodžu izgatavošanas ailu izmērus precizēt uz vietas objektā.
3. Visi krāsu toņi jāsaskaņo ar pasūtītāju būvniecības gaitā.

## Objekta_sagatavosanas_darbi
Objekta sagatavošanas darbi
2. kārta
Objekts:Vijciema K N
Objekta adrese:Vijciems "Dalderi"
Pasūtītājs:Valkas novada dome
Pretendents: SIA"........................."
Nr.p.k. | kods | Darba nosaukums | Mērvienība | Apjomi | Vienības izmaksas, Ls | Summa
1 |  | 2 | 3 | 4 | 5 | 6
1 | kalk. | Pagaidu žoga ar aizsargjumtu uzstādīšana un nojaukšana | m | 12
2 | kalk. | Celtnieku moduļa S-type, 24m2 uzstādīšana un aizvešana | kpl | 1
|  | celtnieku moduļa S-type, 24m2 noma | kpl | 1
3 | kalk. | Mobilās tualetes, uzstādīšana un aizvešana | kpl | 1
|  | mobilās tualetes noma | kpl | 1
|  | tualetes izvešana | reizes | 8
|  | tualetes mazgāšana objektā | reizes | 8
4 | kalk. | Konteiners materiālu uzglabāšanai uzstādīšana un aizvešana | kpl | 6
|  | konteinera noma | kpl | 6
1. Būvuzņēmējam jāievērtē darba apjomu sarakstā norādīto darbu veikšanai nepieciešamie materiali un papildus darbi,kas nav minēti šajā sarakstā,bez kuriem nebūtu iespējama būvdarbu tehnologiski pareiza un spēka esošajiem normatīviem atbilstoša darba veikšana pilnā apjomā.
2. Pirms logu, durvju un palodžu izgatavošanas ailu izmērus precizēt uz vietas objektā.
3. Visi krāsu toņi jāsaskaņo ar pasūtītāju būvniecības gaitā.

## logi,durvis
Logi, durvis
2. kārta
Objekts:Vijciema K N
Objekta adrese:Vijciems "Dalderi"
Pasūtītājs:Valkas novada dome
Pretendents: SIA"........................."
Nr.p.k. | kods | Darba nosaukums | Mērvienība | Apjomi | Vienības izmaksas, Ls | Summa
1 |  | 2 | 3 | 4 | 5 | 6
1 | kalk | Logu demontāža | m2 | 24
2 |  | Apmetuma un mūra daļas nokalšana pa logu aiļu perimetriem siltumizolācijas slāņa izvietošanai | t.m. | 48
3 | kalk | Metāla ārdurvju izbūve –; izmērus precizēt, t.sk. iekšējā apdare | m2 | 8
|  | metāla ārdurvis/ugunsdrošas/ | gb | 2
|  | montāžas materiāli (dībeļi, enkuri. Montāžas šuves -blīvlente, celtniecības putas, tvaika izolācijas lente,vēja barjeras lente | kompl | 2
4 | kalk | Iekšējo vējtvera durvju izbūve –; PVC izmērus precizēt, t.sk. iekšējā apdare | m2
|  | PVC vējtvera durvis | gb
|  | montāžas materiāli (dībeļi, enkuri. Montāžas šuves -blīvlente, celtniecības putas, tvaika izolācijas lente,vēja barjeras lente | kompl
5 | kalk | Logu izbūve ; PVC izmērus precizēt, t.sk. logu iekšējā apdare | m2 | 23
|  | VEIUX jumta logi/L-1/ | gb | 4
|  | PVC pakešlogi/L-2/ | gb | 6
|  | dūmu lūkas/L-3/ | gb | 2
Darbi kuri saistīti ar rekonstrukciju
6 |  | Būvgružu savākšana, izvešana | m3 | 10
|  | konteineru noma | gab. | 2
1. Būvuzņēmējam jāievērtē darba apjomu sarakstā norādīto darbu veikšanai nepieciešamie materiali un papildus darbi,kas nav minēti šajā sarakstā,bez kuriem nebūtu iespējama būvdarbu tehnologiski pareiza un spēka esošajiem normatīviem atbilstoša darba veikšana pilnā apjomā.
2. Pirms logu, durvju un palodžu izgatavošanas ailu izmērus precizēt uz vietas objektā.
3. Visi krāsu toņi jāsaskaņo ar pasūtītāju būvniecības gaitā.

## Apkure-ved.
Apkures-vēdināšanas rekonstrukcija
2. kārta
Objekts:Vijciema K N
Objekta adrese:Vijciems "Dalderi"
Pasūtītājs:Valkas novada dome
Pretendents: SIA"........................."
Nr.p.k. | Darba nosaukums | Mērvienība | Apjomi | Vienības izmaksas, Ls | Summa
1 | 2 | 3 | 4 | 5 | 6
Ventilācijas sistēmas zālē
1.1 | Vēdināšanas sistēmas HE 700 uzstādīšana | k-ts | 1
1.2 | Aksiālais ventilators EBB-175S ar pretspiediena vārstu, L=100 m3/h; H=100 Pa; ar elektromotoru n=70W, vienfāzes. | k-ts | 3
1.3 | Aksiālais ventilators EB-100S ar pretspiediena vārstu, L=50 m3/h; H=75 Pa; ar elektromotoru n=30W, vienfāzes. | k-ts | 3
1.4 | Tērauda savilce SKL 87-112 | gb | 40
1.5 | Gaisa vads no cinkotā skārda 250 mm | m | 16
| Gaisa vads no cinkotā skārda 160 mm | m | 80
1.7 | Gaisa vads no cinkotā skārda 400 mmX400mm | m | 16
1.8 | Krāsoti metāla kronšteini | kg | 28
1.9 | Gaisvada izolēšana ar akmens vates 40 mm paklāju folijā. | m2 | 20
1.1 | Gaisvada aptīšana ar RANNILA skārdu. | m2 | 40
1.11 | Caurumu kalšana sienās un pārsegumos ar sekojošu aizdari. | gb | 3
1.12 | Jumtiņš gaisvadam d-160 mm | gb | 2
1.13 | Gaisvadu šahtas izbūve caur jumta segumu | vieta | 1
2 | APKURE
2.1 | CAURUĻVADI, TO VIEDGABALI UN IZOLĀCIJAS MATERIĀLI
2.11 | Vara apkures cauruļvadi | t.m | 40
2.12 |  | t.m | 64
2.13 | Gruntējums URF-0110 "RILAK" vai analogu | kg | 8
2.14 | Krāsa Neosprit 30 (2 kārtās) vai analogu | kg | 5.6
2.15 | Cauruļvadu viedgabalu komplekts (precīzs montāžas laiks) | kompl. | 5
2.16 | Cauruļvadu un iekārtu stiprinājumu komplekts (precīzs montāžas laiks) | kompl. | 1
2.2 | PĀRĒJĀS IEKĀRTAS UN MATERIĀLI
| Radiators komplektā ar korķi un montāžas stiprinājumiem Compact C22-500-2300 "Purmo" | gab. | 2
2.21 | Radiators komplektā ar korķi un montāžas stiprinājumiem Compact C22-500-1600 "Purmo" | gab. | 12
2.22 | Galva termostatiskā RTD- 3132 , | gab. | 14
2.23 | Regulātorin termostatiskie RTD- N10, | gab. | 14
2.24 | Sildķermeņu noslēgvārsts ar iztukšošanas iespēju RLV; Dn15 "Danfoss" vai analogu | kompl. | 14
2.25 | Radiatora atgaisošanas vārsts | kompl. | 14
2.26 | Automātiskās atgaisošanas vārsts Dn15 | kompl. | 14
2.27 | Ūdens izlaides vārsts Dn15 | kompl. | 14
2.28 | Cauruļvadu slīdošo un nekustīgo balstu komplekts (precīzs montāžas laiks) | kompl. | 28
2.29 | Automātisks atgaisošanas vārsts Dn15 | gab. | 14
1. Būvuzņēmējam jāievērtē darba apjomu sarakstā norādīto darbu veikšanai nepieciešamie materiali un papildus darbi,kas nav minēti šajā sarakstā,bez kuriem nebūtu iespējama būvdarbu tehnologiski pareiza un spēka esošajiem normatīviem atbilstoša darba veikšana pilnā apjomā.
2. Pirms logu, durvju un palodžu izgatavošanas ailu izmērus precizēt uz vietas objektā.
3. Visi krāsu toņi jāsaskaņo ar pasūtītāju būvniecības gaitā.
Sastādīja:
(paraksts un tā atšifrējums, datums)
Sertifikāta Nr.:

## EL-zib.aizs.
Elektroapgāde- ZIBENSAIZSARDZĪBA
2. kārta
Objekts:Vijciema K N
Objekta adrese:Vijciems "Dalderi"
Pasūtītājs:Valkas novada dome
Pretendents: SIA"........................."
Nr.p.k. | Kods | Darba nosaukums | Mērvienība | Apjomi | Vienības izmaksas, Ls | Summa
1 |  | 2 | 3 | 4 | 5 | 6
1 |  | 2x12 moduļu Z/A sadale S1-3, IP30 | gb | 1
2 |  | Zemējumu spaiļu termināls | gb | 1
3 |  | Atdalošs slēdzis ~3 400V 63A | gb | 1
4 |  | Automātslēdzis ar noplūdes strāvas aizsardzību 25/4/0,03A | gb | 2
5 |  | Kombinēts automātslēdzis 20/1N/0,03B | gb | 1
6 |  | Automāts ~3C 20A | gb | 3
7 |  | Automāts ~3C 6A | gb | 1
8 |  | Automāts ~1C 13A | gb | 18
9 |  | Pārsprieguma aizsardzības modulis P-HNS 280/3 | gb | 2
10 |  | Slēdžubloks SBL-1, sadale S3-1, IP30 | gb | 1
11 |  | Z/A vienpolu slēDZIS AR ZAĻU SIGNĀLLAMPU | gb | 13
12 |  | gaismas regulators | gb | 2
13 |  | Kontaktu V/A sadale RS1, IP54 | gb | 2
14 |  | Kontaktu V/A sadale RS2,3, IP54 | gb | 2
15 |  | Dimmēšanas bloks ar kontrolieri | gb | 1
16 |  | Potenciāliu izlīdzināšanas kopne-10 viet. | gb | 1
17 |  | Z/A vienfāzu sienas kontakts, IP44 | gb | 4
18 |  | Z/A sienas kontakts, IP20 | gb | 6
19 |  | Z/A trīsvietu sienas kontakts, IP20 | gb | 9
20 |  | Z/A vienpolu slēdzis | gb | 7
21 |  | Z/A grupslēdzis | gb | 10
22 |  | Z/A trīsvietu slēdzis | gb | 2
23 |  | Z/A pārslēdzis | gb | 2
24 |  | Z/A vienpolu slēdzis, IP44 | gb | 6
25 |  | V/A vienpolu slēdzis, IP44 | gb | 2
26 |  | z/a nozarkārbas, IP44 | gb | 12
27 |  | v/a nozarkārbas, IP44 | gb | 8
28 |  | Montāžas kārbas | gb | 42
29 |  | Esošās kārbas montāža | gb | 3
30 |  | Tas pats, ar iebūvētu akumulatoru, sprieguma kontroli 1x18W | gb | 2
31 |  | Tas pats, 2x18W | gb | 1
32 |  | Iebūvēts gaismeklis IP20 ar 2x18W Ll kompakto spuldzi, cok. G24q-2 | gb
33 |  | Dekoratīva griestu lampa IP20, "PAULINE" vai līdzvērtīgu | gb | 2
34 |  | Dekoratīva sienas lampa IP20, "COLONNA" vai līdzvērtīgu | gb | 8
35 |  | Ārtipa apgaismošanas armatūra TC-DLL , vai l'īdzvērtīgu | gb | 1
36 |  | Virsmas apgaismošanas armatūra , vai l'īdzvērtīgu | gb | 2
37 |  | 4-vietīgas "SOFITI"TIPA cauruļveida halogenās lampas | gb | 3
38 |  | Prožektors ar montāžas kronšteini IP67, ar 500 W halogenu spuldzi | gb | 6
39 |  | Gaismeklis "Izeja" ar akumulatoru, ar 2x2W LED spuldzi | gb | 3
40 |  | Kabelis CYKY-5x10 | m | 15
41 |  | Kabelis PPJ-5x6 | m | 45
42 |  | Kabelis PPJ-5x1,5 | m | 10
43 |  | Kabelis PPJ-4x1,5 | m | 30
44 |  | Kabelis PPJ-3x1,5 | m | 390
45 |  | Kabelis PPJ-2x1,5 | m | 80
46 |  | Kabelis PPJ-3x2,5 | m | 15
47 |  | Vara dzīslu kabelis ar izolāciju | m | 40
48 |  | Kabelis ugunsdrošs 180 min. H/ST/H FE 180/PH90 4x1,5 | m | 30
49 |  | Lokana PVC caurule d-32 | m | 12
50 |  | Lokana PVC caurule d-20 | m | 30
51 |  | Cietā PVC caurule d-20 | m | 60
52 |  | Cietā PVC caurule d-32 | m | 10
53 |  | Zemskatuves EL-apgāde/10L/ | obj | 1
54 |  | Montāžas palīgmateriāli | obj | 1
55 |  | Esošā tīkla demontāža | st | 16
56 |  | Shēmas sadalēs | st | 8
ZIBENSAIZSARDZĪBA UN ZEMĒŠANA
57 |  | Izolācijas pretestības mērījumi | obj | 1
58 |  | Zemējuma kopne RD-ALU d-8 | m | 130
59 |  | Horizontālais zemētājs St/tZn 30x3,5 plakanslēdzis | m | 66
60 |  | Apaļtērauds St/tZn-10 | m | 12
61 |  | Elektrodi d-16; L=2,5m | gb | 7
62 |  | Distances skavas pa metāla jumtu | gb | 130
63 |  | Savienojuma spailes | gb | 9
64 |  | Savienojuma - testēšanas spailes | gb | 7
65 |  | Pievienojuma skavas metāla jumtam | gb | 130
66 |  | Pretkorozijas lenta 50mm | gb | 64
67 |  | Zemētājs skurstenim | gb | 1
1. Būvuzņēmējam jāievērtē darba apjomu sarakstā norādīto darbu veikšanai nepieciešamie materiali un papildus darbi,kas nav minēti šajā sarakstā,bez kuriem nebūtu iespējama būvdarbu tehnologiski pareiza un spēka esošajiem normatīviem atbilstoša darba veikšana pilnā apjomā.
2. Pirms logu, durvju un palodžu izgatavošanas ailu izmērus precizēt uz vietas objektā.
3. Visi krāsu toņi jāsaskaņo ar pasūtītāju būvniecības gaitā.
|  | Sastādīja: |  | V.Jansons
|  | Sertifikāta Nr. LEEA Nr.70 2500 | (paraksts un tā atšifrējums, datums)

## Aps.sign.
APSARDZES SIGNALIZĀCIJA
2. kārta
Objekts:Vijciema K N
Objekta adrese:Vijciems "Dalderi"
Pasūtītājs:Valkas novada dome
Pretendents: SIA"........................."
Nr.p.k. | Kods | Darba nosaukums | Mērvienība | Apjomi | Vienības izmaksas, Ls | Summa
1 |  | 2 | 3 | 4 | 5 | 6
1 |  | Kustību detektors,vēdeklis 12x12m | gab | 1
2 |  | Kustību detektors,vēdeklis 15x15m | gab | 1
3 |  | Magnētiskais kontakts koka durvīm,logiem | gab | 10
4 |  | Magnētiskais kontakts metāla durvīm | gab | 1
5 |  | Nozarkārba ar tamperi | gab | 1
6 |  | Kabelis STP-2X44X0,22 | m | 15
7 |  | Ekranizēts kabelis ar vara dzīslām Cu-4x022 | m | 200
8 |  | Ekranizēts kabelis ar vara dzīslām Cu-6x022 | m | 80
9 |  | Ekranizēts kabelis ar vara dzīslām Cu-8x022 | m | 30
10 |  | Lokana PVC caurule d-20 | m | 30
11 |  | Montāžas palīgmateriāli | obj | 1
1. Būvuzņēmējam jāievērtē darba apjomu sarakstā norādīto darbu veikšanai nepieciešamie materiali un papildus darbi,kas nav minēti šajā sarakstā,bez kuriem nebūtu iespējama būvdarbu tehnologiski pareiza un spēka esošajiem normatīviem atbilstoša darba veikšana pilnā apjomā.
2. Pirms logu, durvju un palodžu izgatavošanas ailu izmērus precizēt uz vietas objektā.
3. Visi krāsu toņi jāsaskaņo ar pasūtītāju būvniecības gaitā.
|  | Sastādīja: |  | V.Jansons
|  | Sertifikāta Nr. LEEA Nr.70 2500 | (paraksts un tā atšifrējums, datums)

## UAS
UGUNSDROŠĪBAS SIGNALIZĀCIJA
2. kārta
Objekts:Vijciema K N
Objekta adrese:Vijciems "Dalderi"
Pasūtītājs:Valkas novada dome
Pretendents: SIA"........................."
Nr.p.k. | Kods | Darba nosaukums | Mērvienība | Apjomi | Vienības izmaksas, Ls | Summa
1 |  | 2 | 3 | 4 | 5 | 6
1 |  | Dūmu detektora uzstādīšana un montāžā ECO1003/1000B | gab | 5
2 |  | Siltuma detektora uzstādīšana un montāžā | gab | 2
3 |  | Rokas detektors ar kārbu MUS-1A | gab | 3
4 |  | Sirēna iekštelpām LD-F100 | gab | 2
5 |  | Gala kārba ar rezistoru | gab | 2
33 |  | Kabelis ar vara dzīslām 4.0x0,5 | m | 150
41 |  | Ugunsdrošs signalizācijas kabelis HXH- FE- 180/E3 2x1,0 | m | 45
44 |  | Cietā PVC caurule d-16 | m | 6
45 |  | Montāžas palīgmateriāli | obj | 1
46 |  | Esošā tīkla demontāža | st | 16
1. Būvuzņēmējam jāievērtē darba apjomu sarakstā norādīto darbu veikšanai nepieciešamie materiali un papildus darbi,kas nav minēti šajā sarakstā,bez kuriem nebūtu iespējama būvdarbu tehnologiski pareiza un spēka esošajiem normatīviem atbilstoša darba veikšana pilnā apjomā.
2. Pirms logu, durvju un palodžu izgatavošanas ailu izmērus precizēt uz vietas objektā.
3. Visi krāsu toņi jāsaskaņo ar pasūtītāju būvniecības gaitā.
|  | Sastādīja: |  | V.Jansons
|  | Sertifikāta Nr. LEEA Nr.70 2500 | (paraksts un tā atšifrējums, datums)