## 1.karta_ar
DARBU DAUDZUMU KOPSAVILKUMS (1.KĀRTA / IELAS IZBŪVE)
Izmaksu pozīcija | Darba nosaukums | Mērvienība | Darba daudzums | Vienības cena LVL | Kopējā izmaksa LVL
1 | 2 | 4 | 5 | 6 | 7
| SAGATAVOŠANAS UN DEMONTĀŽAS DARBI | N/A
1 | Atsevišķu punktu nospraušana | gab. | 83
2 | Asfaltbetona seguma nofrēzēšana (vid.13cm dziļumā) ar materiāla izmantošanu objektā pamata deformācijas izlīdzināšanai, liekā novietošana pasūtītāja norādītajā vietā | m³ | 400
3 | Asfalta seguma savienojumu frēzēšana | m² | 72
4 | Betona plātņu demontāža un aizvešana | m² | 20
5 | Betona apmaļu demontāža un aizvešana | m | 500
6 | Esošo ceļa zīmju pārcelšana vai demontāža un novietošana pasūtītāja norādītajā vietā | gab. | 9
7 | Atsevišķi augošu koku ciršana, celmu laušana un aizvešana | gab. | 1
8 | Augsnes kārtas ar mainīgu biezumu noņemšana ielas klātnes robežās, novietošana atbērtnē ar daļēju vēlāku izmantošanu objektā, liekā aizvešanu | m³ | 10
| ZEMES DARBI | N/A
9 | Zemes klātnes ierakuma izbūve (gultnes rakšana), ar grunts aizvešanu | m³ | 22
3 | KONSTRUKCIJAS UN CAURTEKAS | N/A
10 | Betona apmale 100.30.15 uz šķembu un betona C16/20 pamata un izbūve | m | 415
11 | Betona apmale 100.30.15 (slīpo) uz šķembu un betona C16/20 pamata un izbūve | m | 30
12 | Betona apmale 100.22.15 uz šķembu un betona C16/20 pamata un izbūve | m | 55
4 | KOSTRUKTĪVĀS KĀRTAS | N/A
13 | Salturīgā kārta un izbūve | m³ | 25
14 | Minerālmateriālu pamats (maisījums.0/45) un izbūve pamata deformācijas izlīdzināšanai | m³ | 135
15 | Minerālmateriālu pamats (maisījums.0/45) un izbūve h=24cm | m² | 18
16 | Karstais asfaltbetons AC11 surf un izbūve, h=4cm | m² | 2465
17 | Karstais asfaltbetons AC16 base un izbūve, h=6cm | m² | 2465
18 | Ar saistvielām nesaistītu blīvas segas pamata kārtas gruntēšana | m² | 2465
19 | Ar saistvielām saistītu (bituminētu) kārtu gruntēšana | m² | 2465
20 | Karstais asfaltbetons AC11 surf un izbūve remonta zonās, h=4cm | m² | 72
| APRĪKOJUMS UN LABIEKĀRTOŠANA | N/A
21 | Ceļa zīmju stati un uzstādīšana | gab. | 3
22 | Priekšrocības ceļa zīme (200.grupa) un vairoga uzstādīšana | gab. | 2
23 | Rīkojuma ceļa zīme (400.grupa) un vairoga uzstādīšana | gab. | 2
24 | Papildzīme (800.grupa) un vairoga uzstādīšana | gab. | 2
25 | Termoplasts ceļa horizontālajam marķējumam un ieklāšana | m² | 44.2
26 | Gājēju ceļa marga un izbūve | m | 10
27 | Augu zeme, daudzgadīga zālāja sēklas un ieklāšana, h=10cm un apsēšana | m² | 100
CITI DARBI
28 | Satiksmes organizācija būvdarbu laikā (c/z, materiāli, ceļu uzturēšana u.c.) | kompl. | 1
29 | Ģeodēziskā uzmērīšana ar dokumentu noformēšanu (izpildtopogrāfija) | kompl. | 1
| ELT | N/A
30 | Kabeļkanalizācijas caurule DVK110 un izbūve, ar ceļa/ietves segas atjaunošanu (elektrības kabeļiem) | m | 47
31 | Aizbāžņi rezerves kanāliem un izbūve (elektrības kabeļiem) | gab. | 22
32 | Aukla kabeļkanalizācijas caurulēs kabeļu ievilkšanai un izbūve (elektrības kabeļiem) | m | 47
33 | Divdaļīga saliekama aizsardzības caurule APS110PS un izbūve, ar kabeļu padziļināšanu un nepieciešamības gadījumā pārvietošanu 0,3m robežās, ar ceļa/ietves segas atjaunošanu(elektrības kabeļiem) | m | 52
34 | Signāllenta kabeļiem, caurulēm un izbūve (elektrības kabeļiem) | m | 99
| VST | N/A
35 | Esošās sakaru kanalizācijas skataku vāka nomaiņa uz "peldošajiem" tai skaitā vadīklas izbūve un regulēšana | vietas | 1
36 | Kabeļkanalizācijas caurule DVK110 un izbūve (sakaru kabeļiem) | m | 152
37 | Rezerves kanāla DVK110 pieslēgšana esošai kanalizācijas akai | vietas | 1
38 | Aizbāžņi rezerves kanāliem un izbūve ar ceļa/ietves segas atjaunošanu (sakaru kabeļiem) | gab. | 28
39 | Aukla kabeļkanalizācijas caurulēs kabeļu ievilkšanai un izbūve (sakaru kabeļiem) | m | 152
40 | Divdaļīga saliekama aizsardzības caurule APS110PS un izbūve, nepieciešamības gadījumā ar kabeļu padziļināšanu un pārvietošanu 0,3m robežās, ar ceļa/ietves segas atjaunošanu (sakaru kabeļiem) | m | 280
41 | Signāllenta kabeļiem, caurulēm un izbūve (sakaru kabeļiem) | m | 432
| K1 | N/A
42 | Esošās kanalizācijas skataku vāka nomaiņa uz "peldošajiem" tai skaitā vadīklas izbūve un regulēšana | kompl. | 2
| K2 | N/A
43 | Esošo lietus kanalizācijas skataku vāku regulēšana seguma līmenī | kompl. | 5
44 | Esošo lietus kanalizācijas gūliju regulēšana seguma līmenī | kompl. | 7
45 | Esošo lietus ūdens kanalizācijas cauruļvadu demontāža un aizvešana (Ø150 - Ø315) ar ielas segas atjaunošanu | m | 13
46 | Esošo aku un gūliju demontāža un aizvešana ar ielas segas atjaunošanu | gab. | 2
47 | Esošo gūliju pārbūve pārvietojot 1m robežās ar ielas segas atjaunošanu | gab. | 3
48 | Plastmasas PEH gūlijas DN 400/315/200 ar nosēddaļu 0.5m, taisnstūrveida ķeta rāmi un enģēm, un resti 40t, H līdz 1.5 m, un izbūve | kompl. | 6
49 | Lietus ūdens kanalizācijas izbūve no polipropilēna dubultsienu lietus ūdens kanalizācijas caurulēm D200; T8; H līdz 1.5 m, un izbūve, “B” gr.gr. (Segtā cauruļvada izbūve, skatīt CD-5 rasējumu) | m | 43.8
50 | Krustošanās ar apakšzemes komunikācijām | vietas | 5
51 | Krustošanās ar kabeļiem | vietas | 11
| Ū1 | N/A
52 | Esošās ūdensvada akas pamatnes, vāka, regulējošo gredzenu un pārsedzes demontāža. Jaunas pārsedzes Ø1000 un peldošā tipa ķeta vāka 40t uzstādīšana | kompl. | 1
|  | Kopā: |  |  | 0
|  | PVN (22% no A): |  |  | 0
|  |  | Pavisam kopā (A + B): |  | 0
PIEZĪMES:
1. Darbu veidiem, kuriem uzrādīta tilpuma mērvienība, apjoms materiāliem ir blīvā veidā.
2. Konstruktīvo kārtu laukumi (m2) uzdoti pa kārtas augšējo virsmu. Materiāla tilpuma apjoms nosakāms, pielietojot trapeces šķērsgriezuma laukumu.
3. Darbi un materiāli- atbilstoši "Ceļu specifikācijas 2010" prasībām.
4. Būvuzņēmējam jāievērtē darbu daudzumu sarakstā minēto darbu veikšanai nepieciešamie
materiāli un papildus darbi, kas nav minēti šajā sarakstā, bet bez kuriem nebūtu iespējama
būvdarbu tehnoloģiski pareiza un spēkā esošajiem normatīviem atbilstoša darba veikšana pilnā apjomā.
5. Dotais saraksts skatāms kopā ar rasējumiem un citām projekta daļām.
6. Būvdarbu veicējam ievērtēt būvniecības kalendāro laika periodu, un paredzēt papildus
darbus, kas var rasties būvniecībai nelabvēlīgu laika apstākļu dēļ (sasaluma periods, virsūdeņu pieplūšana u.c.)
|  |  | Sastādīja: |  | E.Leitis