## DDS-3.KĀRTA
DARBU DAUDZUMU KOPSAVILKUMS /3.KĀRTA/
Projektētājs | SIA "CEĻU KOMFORTS"
Objekts | IELA UN IETVE, /REKONSTRUKCIJA/ BEVERĪNAS IELA / POSMĀ NO RAIŅA LĪDZ TĀLAVAS IELAI/ TĀLAVAS IELA / POSMĀ NO RĪGAS LĪDZ VAROŅU IELAI/
Adrese | VALKĀ, VALKAS NOVADĀ, KAD.NR. 9401 006 0457; KAD.NR. 94010010513; KAD.NR. 9401 006 0527;
Izbūves kārta | (3.KĀRTA) BEVERĪNAS IELA /POSMĀ NO RAIŅA LĪDZ TĀLAVAS IELAI/
Km no | 0.0035
Km līdz | 0.3637
AADTj,piev. | 501 - 1500
AADTj,sm. | 101 - 500
Nr. p. k. | Darba nosaukums | Kopējā izmaksa LVL
1 | 2 | 3
1 | DARBU DAUDZUMU SARAKSTS "CD" CEĻU DAĻA /3.KĀRTA/
2 | DARBU DAUDZUMU SARAKSTS "LKT" LIETUS ŪDENS KANALIZĀCIJAS DAĻA /3.KĀRTA/
3 | DARBU DAUDZUMU SARAKSTS "VARBŪTĒJIE DARBI" /3.KĀRTA/
Kopā:
PVN (22%):
Pavisam kopā:
PIEZĪMES:
1. Darbu veidiem, kuriem uzrādīta tilpuma mērvienība, apjoms materiāliem ir blīvā veidā.
2. Konstruktīvo kārtu laukumi (m2) uzdoti pa kārtas augšējo virsmu. Materiāla tilpuma apjoms nosakāms, pielietojot trapeces šķērsgriezuma laukumu.
3. Darbi un materiāli- atbilstoši "Ceļu specifikācijas 2010" prasībām.
4. Būvuzņēmējam jāievērtē darbu daudzumu sarakstā minēto darbu veikšanai nepieciešamie
materiāli un papildus darbi, kas nav minēti šajā sarakstā, bet bez kuriem nebūtu iespējama
būvdarbu tehnoloģiski pareiza un spēkā esošajiem normatīviem atbilstoša darba veikšana pilnā apjomā.
5. Dotais saraksts skatāms kopā ar rasējumiem un citām projekta daļām.
6. Būvdarbu veicējam ievērtēt būvniecības kalendāro laika periodu, un paredzēt papildus
darbus, kas var rasties būvniecībai nelabvēlīgu laika apstākļu dēļ (sasaluma periods, virsūdeņu pieplūšana u.c.)
7. Saraksts "varbūtējie darbi" ir būvdarbu apjomi, kas precīzi nosakāmi tikai darbu veikšanas laikā
pēc konstrukciju vai elementu atsegšanas, kā arī tādi darbi, kas paredzēti citos, saistošajos projektos un objektīvu
apstākļu dēļ nav izbūvēti pirms šī projekta realizācijas.
"Varbūtējo darbu" izmantošana var notikt tikai pēc saskaņošanas ar visiem būvniecības dalībniekiem.
| Sastādīja: | E.Leitis

## CD-3.KĀRTA
DARBU DAUDZUMU SARAKSTS "CD" CEĻU DAĻA /3.KĀRTA/
Projektētājs | SIA "CEĻU KOMFORTS"
Objekts | IELA UN IETVE, /REKONSTRUKCIJA/ BEVERĪNAS IELA / POSMĀ NO RAIŅA LĪDZ TĀLAVAS IELAI/ TĀLAVAS IELA / POSMĀ NO RĪGAS LĪDZ VAROŅU IELAI/
Adrese | VALKĀ, VALKAS NOVADĀ, KAD.NR. 9401 006 0457; KAD.NR. 94010010513; KAD.NR. 9401 006 0527;
Izbūves kārta | (3.KĀRTA) BEVERĪNAS IELA /POSMĀ NO RAIŅA LĪDZ TĀLAVAS IELAI/
Km no | 0.0035
Km līdz | 0.3637
AADTj,piev. | 501 - 1500
AADTj,sm. | 101 - 500
Izmaksu pozīcija | Darba nosaukums | Mērvienība | Darba daudzums | Vienības cena LVL | Kopējā izmaksa LVL
1 | 2 | 3 | 4 | 5 | 6
| SAGATAVOŠANAS UN DEMONTĀŽAS DARBI | N/A
1 | Trases uzmērīšana un nospraušana | m² | 4303
2 | Atsevišķu koku zāģēšana, celmu laušana un aizvešana | gab. | 1
3 | Celmu laušana un aizvešana | gab. | 1
4 | Esošo ceļa zīmju (tai skaitā balstu demontāža) ar vēlāku atjaunošanu | gab. | 2
5 | Esošo ceļa zīmju (tai skaitā balstu demontāža) un nodošana pasūtītājam | gab. | 2
6 | Ielas apmaļu demontāža un aizvešana | m | 768
7 | Ietves seguma un apmaļu demontāža un aizvešana | m³ | 74.9
8 | Ietves betona plātņu demontāža ar atjaunošanu (pārkrāmēšana garenprofila izlīdzināšanai) | m² | 8
9 | Asfaltbetona seguma nofrēzēšana (vid.13cm dziļumā) ar materiāla izmantošanu objektā, liekā novietošana pasūtītāja norādītajā vietā | m² | 3078
10 | Asfaltbetona remontzonas izlīdzinošā frēzēšana (vid. 4cm dziļumā) | m² | 23
11 | Augsnes kārtas ar mainīgu biezumu noņemšana ielas klātnes robežās, novietošana atbērtnē ar daļēju vēlāku izmantošanu objektā, liekā aizvešanu | m³ | 114.5
| ZEMES DARBI | N/A
12 | Zemes klātnes ierakuma izbūve (gultnes rakšana, tai skaitā ielas sega), ar grunts aizvešanu | m³ | 588
13 | Uzbēruma grunts un izbūve | m³ | 9
| KONSTRUKCIJAS UN CAURTEKAS | N/A
14 | Betona apmale 100.30.15 uz šķembu un betona C16/20 pamata un izbūve | m | 601
15 | Betona apmale 100.30.15 (slīpo) uz šķembu un betona C16/20 pamata un izbūve | m | 47
16 | Betona apmale 100.22.15 uz šķembu un betona C16/20 pamata un izbūve | m | 127
17 | Betona apmale 100.20.08 uz šķembu un betona C16/20 pamata un izbūve | m | 742
18 | Tekne ar resti ACO Multiline tipa (100mm) vai analogs ar ēkas ūdens noteku regulēšanu un izbūve | m | 8
| KOSTRUKTĪVĀS KĀRTAS | N/A
19 | Salturīgā kārta un izbūve ietvei ar pilnu segas konstrukciju | m³ | 27
20 | Salturīgā kārta un izbūve brauktuvei ar pilnu segas konstrukciju | m³ | 211
21 | Minerālmateriālu izlīdzinošais slānis (maisījums.0/45) un izbūve, hvid=5cm | m³ | 154.3
22 | Minerālmateriālu pamats (maisījums.0/45) un izbūve, h=10cm | m² | 502
23 | Minerālmateriālu pamats (maisījums.0/56) un izbūve, h=20cm | m² | 502
24 | Frēzēta asfaltbetona pamats ietvēm un izbūve, h=15cm | m² | 1037
25 | Frēzēta asfaltbetona pamats iebrauktuvēm un stāvvietai un izbūve, h=20cm | m² | 181
26 | Ar saistvielām nesaistītu blīvas segas pamata kārtas gruntēšana | m² | 3085
27 | Ar saistvielām saistītu (bituminētu) kārtu gruntēšana | m² | 3085
28 | Sausais betona maisījums (Att.1/8) un izbūve zem bruģa seguma h=3-5cm | m² | 1218
29 | Betona bruģis ("taisnstūra", pelēks, 0.1x0.2, h=6cm,) ietvēm, bruģa pakāpieniem un izbūve | m² | 1037
30 | Betona bruģis ("taisnstūra", pelēks, 0.1x0.2, h=8cm,) vietām ar transporta slodzi un izbūve | m² | 181
31 | Karstais asfaltbetons SMA11 surf un izbūve, h=4cm | m² | 3085
32 | Karstais asfaltbetons AC22 base un izbūve, h=6cm | m² | 3085
33 | Karstais asfaltbetons SMA11 surf un izbūve remonta zonās, h=4cm | m² | 62
34 | Minerālmateriālu segums (maisijums 0/16) un izbūve iebrauktuvju garenprofila labošanai | m³ | 28
| APRĪKOJUMS UN LABIEKĀRTOŠANA | N/A
35 | Ceļa zīmju stati un uzstādīšana | gab. | 4
36 | Priekšrocības ceļa zīme (200.grupa) un vairoga uzstādīšana | gab. | 4
37 | Termoplasts ceļa horizontālajam marķējumam un ieklāšana | m² | 26
38 | Augu zeme, daudzgadīga zālāja sēklas un ieklāšana, h=10cm un apsēšana | m² | 718
| CITI DARBI | N/A
39 | Satiksmes organizācija būvdarbu laikā (c/z, materiāli, ceļu uzturēšana u.c.) | kompl. | 1
40 | Ģeodēziskā uzmērīšana ar dokumentu noformēšanu (izpildtopogrāfija) | kompl. | 1
41 | Kabeļkanalizācijas caurule DVK110 un izbūve (pilsētas inženierkomunikācijām) | m | 186
42 | Aukla kabeļkanalizācijas caurulēs kabeļu ievilkšanai un izbūve (pilsētas inženierkomunikācijām) | m | 186
43 | Signāllenta kabeļiem, caurulēm un izbūve (pilsētas inženierkomunikācijām) | m | 186
44 | Aizbāžņi rezerves kanāliem un izbūve (pilsētas inženierkomunikācijām) | gab. | 24
45 | Esošās sakaru kanalizācijas skataku vāka nomaiņa uz "peldošajiem" tai skaitā vadīklas izbūve un regulēšana | gab. | 5
46 | Esošās kanalizācijas skataku vāka nomaiņa uz "peldošajiem" tai skaitā vadīklas izbūve un regulēšana | gab. | 6
Kopā:
PVN (22%):
Pavisam kopā:
PIEZĪMES:
1. Darbu veidiem, kuriem uzrādīta tilpuma mērvienība, apjoms materiāliem ir blīvā veidā.
2. Konstruktīvo kārtu laukumi (m2) uzdoti pa kārtas augšējo virsmu. Materiāla tilpuma apjoms nosakāms, pielietojot trapeces šķērsgriezuma laukumu.
3. Darbi un materiāli- atbilstoši "Ceļu specifikācijas 2010" prasībām.
4. Būvuzņēmējam jāievērtē darbu daudzumu sarakstā minēto darbu veikšanai nepieciešamie
materiāli un papildus darbi, kas nav minēti šajā sarakstā, bet bez kuriem nebūtu iespējama
būvdarbu tehnoloģiski pareiza un spēkā esošajiem normatīviem atbilstoša darba veikšana pilnā apjomā.
5. Dotais saraksts skatāms kopā ar rasējumiem un citām projekta daļām.
6. Būvdarbu veicējam ievērtēt būvniecības kalendāro laika periodu, un paredzēt papildus
darbus, kas var rasties būvniecībai nelabvēlīgu laika apstākļu dēļ (sasaluma periods, virsūdeņu pieplūšana u.c.)
|  | Sastādīja: |  |  | E.Leitis

## LKT-3.KĀRTA
DARBU DAUDZUMU SARAKSTS "LKT" LIETUS ŪDENS KANALIZĀCIJAS DAĻA /3.KĀRTA/
Projektētājs | SIA "CEĻU KOMFORTS"
Objekts | IELA UN IETVE, /REKONSTRUKCIJA/ BEVERĪNAS IELA / POSMĀ NO RAIŅA LĪDZ TĀLAVAS IELAI/ TĀLAVAS IELA / POSMĀ NO RĪGAS LĪDZ VAROŅU IELAI/
Adrese | VALKĀ, VALKAS NOVADĀ, KAD.NR. 9401 006 0457; KAD.NR. 94010010513; KAD.NR. 9401 006 0527;
Izbūves kārta | (3.KĀRTA) BEVERĪNAS IELA /POSMĀ NO RAIŅA LĪDZ TĀLAVAS IELAI/
Km no | 0.0035
Km līdz | 0.3637
AADTj,piev. | 501 - 1500
AADTj,sm. | 101 - 500
Izmaksu pozīcija | Darba nosaukums | Mērvienība | Darba daudzums | Vienības cena LVL | Kopējā izmaksa LVL
1 | 2 | 3 | 4 | 5 | 6
| MONTĀŽAS DARBI | N/A
1 | Plastmasas PEH skatakas DN 560/500/250 ar vāku 40t, H līdz 1.5 m, izbūve | kompl. | 8
2 | Dzelzsbetona aka ∅1000 no saliekamiem elementiem ar peldošo ķeta vāku 40t, H līdz 1.5m un izbūve | kompl. | 1
3 | Plastmasas PEH gūlijas DN 400/315/200 ar nosēddaļu 0.5m, taisnstūrveida ķeta rāmi un enģēm, un resti 40t, H līdz 1.5 m, un izbūve | kompl. | 16
4 | Lietus ūdens kanalizācijas izbūve no polipropilēna dubultsienu lietus ūdens kanalizācijas caurulēm DN200; T8; H līdz 1.5 m, un izbūve, “B” gr.gr. (Segtā cauruļvada izbūve, skatīt LKT-5 rasējumu) | m | 71.4
5 | Lietus ūdens kanalizācijas izbūve no polipropilēna dubultsienu lietus ūdens kanalizācijas caurulēm DN250; T8; H līdz 1.5 m, un izbūve, “B” gr.gr. (Segtā cauruļvada izbūve, skatīt LKT-5 rasējumu) | m | 263.1
6 | Aizsargčaulas dz.bet. aku sienās DN200 un izbūve | gab. | 1
7 | Aizsargčaulas dz.bet. aku sienās DN400 un izbūve | gab. | 2
| CITI DARBI | N/A
8 | Krustošanās ar apakšzemes komunikācijām | vietas | 13
9 | Krustošanās ar elektrības vadiem | vietas | 10
10 | Krustošanās ar U1 un K1 | vietas | 11
11 | Pievienošanās esošajam lietus ūdens kolektoram | vietas | 2
12 | Esošās lietus ūdens gūlijas regulēšana seguma līmenī | gab. | 1
13 | Karstais a/b AC11 surf h=4cm un izbūve vietās, kur netiek veikta ielas rekonstrukcija | m2 | 6.25
14 | Karstais a/b AC22 bin h=6cm un izbūve vietās, kur netiek veikta ielas rekonstrukcija | m2 | 6.25
Kopā:
PVN (22%):
Pavisam kopā:
PIEZĪMES:
1. Darbu veidiem, kuriem uzrādīta tilpuma mērvienība, apjoms materiāliem ir blīvā veidā.
2. Būvuzņēmējam jāievērtē darbu daudzumu sarakstā minēto darbu veikšanai nepieciešamie
materiāli un papildus darbi, kas nav minēti šajā sarakstā, bet bez kuriem nebūtu iespējama
būvdarbu tehnoloģiski pareiza un spēkā esošajiem normatīviem atbilstoša darba veikšana pilnā apjomā.
3. Dotais saraksts skatāms kopā ar rasējumiem un citām projekta daļām.
4. Būvdarbu veicējam ievērtēt būvniecības kalendāro laika periodu, un paredzēt papildus
darbus, kas var rasties būvniecībai nelabvēlīgu laika apstākļu dēļ (sasaluma periods, virsūdeņu pieplūšana u.c.)
|  | Sastādīja: |  |  | A. Bērziņš

## VARBUTEJIE-3.KĀRTA
DARBU DAUDZUMU SARAKSTS "VARBŪTĒJIE DARBI" /3.KĀRTA/
Projektētājs | SIA "CEĻU KOMFORTS"
Objekts | IELA UN IETVE, /REKONSTRUKCIJA/ BEVERĪNAS IELA / POSMĀ NO RAIŅA LĪDZ TĀLAVAS IELAI/ TĀLAVAS IELA / POSMĀ NO RĪGAS LĪDZ VAROŅU IELAI/
Adrese | VALKĀ, VALKAS NOVADĀ, KAD.NR. 9401 006 0457; KAD.NR. 94010010513; KAD.NR. 9401 006 0527;
Izbūves kārta | (3.KĀRTA) BEVERĪNAS IELA /POSMĀ NO RAIŅA LĪDZ TĀLAVAS IELAI/
Km no | 0.0035
Km līdz | 0.3637
AADTj,piev. | 501 - 1500
AADTj,sm. | 101 - 500
Izmaksu pozīcija | Darba nosaukums | Mērvienība | Darba daudzums | Vienības cena LVL | Kopējā izmaksa LVL
1 | 2 | 3 | 4 | 5 | 6
| CITI DARBI | N/A
1 | Esošās sētas (nožogojuma) demontāža ar vēlāku atjaunošanu (pārcelšana), | m | 20
2 | Uzbēruma grunts un iestrāde, nederīgās grunts izrakšana un aizvešana (grunts apmaiņa) | m³ | 240
3 | Salturīgā kārta grunts apmaiņas vietās un izbūve | m³ | 160
4 | Minerālmateriāls (maisījums 0/45) grunts apmaiņas vietās | m³ | 60
5 | Gultnes veidošana segas pastiprināšanai ar nederīgā materiāla aizvešanu | m³ | 180
6 | Segas pastiprināšana izmantojot atgūto frēzēto asfaltbetonu | m³ | 120
7 | Divdaļīga saliekama aizsardzības caurule D100 un izbūve, ar kabeļu padziļināšanu un nepieciešamības gadījumā pārvietošanu 0,3m robežās (sakaru kabeļiem) | m | 896
8 | Signāllenta kabeļiem, caurulēm un izbūve (sakaru kabeļiem) | m | 896
9 | Divdaļīga saliekama aizsardzības caurule D100 un izbūve, ar kabeļu padziļināšanu un nepieciešamības gadījumā pārvietošanu 0,3m robežās (elektrības kabeļiem) | m | 549
10 | Signāllenta kabeļiem, caurulēm un izbūve (elektrības kabeļiem) | m | 549
11 | Esošās sakaru kanalizācijas skataku remonts t.s. nepieciešamie materiāli (pārsedze, groda piezāģēšana, akas remonts, zemes klātnes un segas atjaunošana u.c.) | gab. | 5
12 | Esošās kanalizācijas skataku remonts t.s. nepieciešamie materiāli (pārsedze, groda piezāģēšana, akas remonts, zemes klātnes un segas atjaunošana u.c.) | gab. | 6
Kopā:
PVN (22%):
Pavisam kopā:
PIEZĪMES:
1. Darbu veidiem, kuriem uzrādīta tilpuma mērvienība, apjoms materiāliem ir blīvā veidā.
2. Konstruktīvo kārtu laukumi (m2) uzdoti pa kārtas augšējo virsmu. Materiāla tilpuma apjoms nosakāms, pielietojot trapeces šķērsgriezuma laukumu.
3. Darbi un materiāli- atbilstoši "Ceļu specifikācijas 2010" prasībām.
4. Būvuzņēmējam jāievērtē darbu daudzumu sarakstā minēto darbu veikšanai nepieciešamie
materiāli un papildus darbi, kas nav minēti šajā sarakstā, bet bez kuriem nebūtu iespējama
būvdarbu tehnoloģiski pareiza un spēkā esošajiem normatīviem atbilstoša darba veikšana pilnā apjomā.
5. Dotais saraksts skatāms kopā ar rasējumiem un citām projekta daļām.
6. Būvdarbu veicējam ievērtēt būvniecības kalendāro laika periodu, un paredzēt papildus
darbus, kas var rasties būvniecībai nelabvēlīgu laika apstākļu dēļ (sasaluma periods, virsūdeņu pieplūšana u.c.)
7. Saraksts "varbūtējie darbi" ir būvdarbu apjomi, kas precīzi nosakāmi tikai darbu veikšanas laikā
pēc konstrukciju vai elementu atsegšanas, kā arī tādi darbi, kas paredzēti citos, saistošajos projektos un objektīvu
apstākļu dēļ nav izbūvēti pirms šī projekta realizācijas.
"Varbūtējo darbu" izmantošana var notikt tikai pēc saskaņošanas ar visiem būvniecības dalībniekiem.
|  | Sastādīja: |  |  | E.Leitis

## BŪVNIECĪBAS KOPTĀME
APSTIPRINU
_____________________________________________
(pasūtītāja paraksts un tā atšifrējums)
Z.v.
_____.gada____._________________
Būvniecības koptāme
Būves nosaukums |  | 4.DAĻA. Beverīnas iela, posmā no Raiņa ielas līdz Tālavas ielai, rekonstrukcija
Būves adrese |  | Beverīnas iela, Valka, Valkas novads, Latvija
Pasūtījuma Nr.
|  | Tāme sastādīta | 2012.gada ___._________
| Nr.p.k. | Objekta nosaukums | Tāmes izmaksas (Ls)
| 1 | 4.DAĻA. Beverīnas iela, posmā no Raiņa ielas līdz Tālavas ielai, rekonstrukcija
Kopā bez PVN
PVN (22%)
KOPĀ
Sastādija __________________________________________________________________
(paraksts un tā atšifrējums, datums)
Sertifikāta Nr. ______________