## AR
Darbu apjomu saraksts Nr. 1
Vispārceltnieciskie darbi
Pasūtītājs: | Valkas novada dome
Objekts: | Ērģemes pils Ziemeļu torņa restaurācija un atjaunošana
Adrese: | Ērģemes pilsdrupas, Ērģemes pagasts, Valks novads
Pasūtījuma nr.: | VND/4-22/17/336
Piezīme : Būvuzņēmējam jāievērtē darbu apjomos minēto darbu veikšanai nepieciešamie materiāli un papildus darbi, kas nav minēti šajā darbu apjomu uzskaitījumā, bet bez kuriem nebūtu iespējama būvdarbu tehnoloģiski pareiza un spēkā esošajiem normatīviem atbilstoša veikšana pilnā apmērā. Darbu apjomu sarakstu skatīt kopā ar rasējumiem un specifikācijām. Gadījumā, ja darbu apjomi nesakrīt, par pareiziem jāuzskata rasējumos esošie darbu apjomi. Sniegtās norādes uz izmantojamo būvmateriālu, iekārtu un ražotāju zīmoliem nes informatīvu raksturu un var būt aizvietoti ar materialiem un izstrādājumiem ar analoģiskiem tehniskiem rādītājiem.
Būvdarbu apjomu saraksts sastādīts, pamatojoties uz AR sadaļas rasējumiem.
Kods
Nr.p.k. |  | Darba nosaukums | Mēra | Daudzums
vienība
1.,2., 3. STĀVA IEKŠTELPU MŪRA KRITISKO DEFEKTU REMONTS UN FRAGMENTU AUTENTISKA ATJAUNOŠANA
1 | Līg.c. | Attīrīt manuāli erodējušos mūra materiālus līdz stingrai pamatnei | m2 | 80
2 | Līg.c. | kritsiko mūra zudumu autentiska aizmūrēšana ar laukakmeņiem un ķieģeļu fragmentiem, izmantojot granīta mūrķīļus | m3 | 1.5
3 | Līg.c. | Telpas mūra augšdaļas aizpildīšana grīdas dāļu balsta virsmu izveidošanai uz neregulārām virsmām - no AEROC blokiem 15 cm biezu sieniņu | m3 | 4
4 | Līg.c. | Autentiski apmest sienas un velves fragmentus | m2 | 25
5 | Līg.c. | Izveidot javas izlīdzinošo kārtu zem grīdas dēļu galiem 3 - 5 cm | m2 | 10
6 | Līg.c. | Tonēt atjaunoto apmetumu un šuves ar minertālpigmentu suspensiju | m2 | 60
7 | Līg.c. | Autentiski labot esošu apmetumu | m2 | 15
8 | Līg.c. | Izveidot fiksējošu javas perimetra valnīti esoša apmetuma laukumiem | t/m | 50
MATERIĀLI
9 | Līg.c. | Iemūrējamo laukakmeņu skaits (1.-3. stāva līmenī, fasādē, svarā 30 līdz 100 kg) | gab. | 23.0769
10 | Līg.c. | Erodējušu, nestabilu akmens un apmetumu materiālu struktūras nostiprinātājs REMMERS KSE-100 | l | 30
11 | Līg.c. | Apmetuma java | m3 | 0.576
12 | Līg.c. | Kaļķu - cementa - smilšu maisījums | kg | 2700
13 | Līg.c. | Akmeņu un ķieģeļu škembas | m3 | 2
FASĀŽU 1., 2., 3. st. IETVAROS MŪRA KRITISKO MŪRA DEFEKTU REMONTS UN FRAGMENTU AUTENTISKA ATJAUNOŠANA
14 | Līg.c. | Mūru attīrīšana ar kalibrētu augstspiediena ūdens strūklu pirms darbu sākuma | m2 | 180
15 | Līg.c. | Manuāla erodējušās substances atdalīšana (akmeņstarpās) | m3 | 0.7
16 | Līg.c. | Fasādes laukakmeņu mūra izkritušo akmeņu un akmeņstarpu kritisko tukšumu daļēja ( ne līdz fasādes priekšplaknei) aizmūrēšana, aizdarīšana ar laukakmeņiem un ķieģeļu fragmentiem kaļķu - cementa javā - kopējais fasādes laukums apm. 120 m2 | m3 | 1.5
17 | Līg.c. | Autentiski labot esošu apmetumu | m2 | 15
18 | Līg.c. | Izveidot fiksējošu javas perimetra valnīti esoša apmetuma laukumiem | t/m | 30
4. STĀVA SAGATAVOŠANA JUMTA KOKA KONSTRUKCIJU MONTĀŽAI
19 | Līg.c. | Laukakmeņu/ķieģeļu mūra virsmu attīrīšana ar kalibrētu augstspiediena ūdens strūklu | m2 | 250
19.1 | Līg.c. | Iemūrējamo laukakmeņu skaits (3 -4. stāva līmenī, fasādē, svarā līdz 70 kg) | gab | 30
19.2 | Līg.c. | kaļķu - cementa - smilšu maisījums | kg | 2000
19.3 | Līg.c. | akmeņu un ķieģeļu škembas | m3 | 1.5
19.4 | Līg.c. | aizpildāmo tukšumu tilpums | m3 | 4
20 | Līg.c. | Laukakmeņu mūra izkritušo akmeņu un akmeņstarpu tukšumu daļēja aizmūrēšana, aizdarīšana ar laukakmeņiem un ķieģeļu fragmentiem kaļķu - cementa javā - kopējais fasādes laukums | m2 | 150
21 | Līg.c. | Veidņa ierīkošana no saplākšņa gredzena formā un montāža 200 x 300 mm | kompl | 1
21.1 | Līg.c. | saplāksnis | m2 | 20
21.2 | Līg.c. | latas 50x50 | tm | 50
21.3 | Līg.c. | montāžas skrūves | gab | 100
21.4 | Līg.c. | celtniecības putas | kg | 1
21.5 | Līg.c. | brusas 100x100 piespiedējiem | tm | 30
21.6 | Līg.c. | putuplasts | m3 | 0.3
22 | Līg.c. | Dzelzsbetona balstgredzena betonēšana virs 3. st. pārseguma sijām 200 x 300 mm | m3 | 3.5
22.1 | Līg.c. | dzelzsbetons, marka C30/35 | m3 | 3.5
22.2 | Līg.c. | armatūra | kg | 70
22.3 | Līg.c. | stieple sastiprināšanai | kompl | 1
22.4 | Līg.c. | enkurstieņi ar vītni M20, marka 8.8, L-400 | gab | 156
23 | Līg.c. | Joslas atveidņošana, | m2 | 15
24 | Līg.c. | Būvgružu utilizācija | m3 | 1.3
25 | Līg.c. | Strēlnieku kameru grīdas sagatavošana koka nesošo konstrukciju balstīšanai - izlīdzinātu joslu izveidošana ar javu | m2 | 20
25.1 | Līg.c. | armēta kaļķu - cementa java | m3 | 1.5
26 | Līg.c. | Paaugstināto mūra daļu augšdaļas izlīdzināšana, papildināšana ar dzelzsbetonu starp ķieģeļu sieniņām | m3 | 2
26.1 | Līg.c. | silikāt ķieģeļi | gab | 320
26.2 | Līg.c. | kaļķu - cementa mūrjava | m3 | 0.13
26.3 | Līg.c. | brusu enkuri | kompl | 1
26.4 | Līg.c. | armatūra | kg | 40
26.5 | Līg.c. | dzelzsbetons, marka C30/35 | m3 | 2.1
27 |  | Mūra daļas augšdaļas tukšumu aizpildīšana līdz 1. līmeņa griestu apšuvumam
27.1 | Līg.c. | Mūra daļas augšdaļas tukšumu aizpildīšana ar atgūtu ķieģeļu un māla kleķa mūri | m3 | 5.8
27.2 | Līg.c. | ķieģeļu fragmenti, atgūti ķieģeļi | m3 | 1
27.3 | Līg.c. | māli | m3 | 1.3
27.4 | Līg.c. | smilts | m3 | 3.5
28 | Līg.c. | Dēļu apšuvums trinītī virs jumta 1. līmeņa sijām | m2 | 60
28.1 | Līg.c. | nezēmerēti dēļi | m2 | 66
28.2 | Līg.c. | naglas cinkotas 40x120 | kg | 5
28.3 | Līg.c. | antiseptiķis brūnais | kg | 30
TORŅA JUMTA KONSTRUKCIJU IZGATAVOŠANA, APSTRĀDE UN MONTĀŽA
Balsta rāmji strēlnieku kameras nišā 8 gab balsta rāmju (strēlnieku kameras nišā) izgatavošana - katrs pēc individuāliem izmēriem
29 | Līg.c. | izgatavojamo detaļu skaits 8 balsta rāmjiem kopā | gab | 100
29.1 | Līg.c. | koka tapas | gab | 240
29.2 | Līg.c. | Montāžas palīgmateriāli | kompl. | 1
30 | Līg.c. | Strēlnieku kamerās iebūvējamo brusu konstrukciju montāža un demontāža darbnīcā | kompl. | 8
31 | Līg.c. | Strēlnieku kamerās iebūvējamo brusu konstrukciju montāža, Ielāgošana, līmeņošana, nostiprināšana strēlnieku kameru nišās objektā | kompl. | 8
31.1 | Līg. c. | Brusas 200x200 | m3 | 0.4256
31.2 | Līg.c. | Brusas 150x200 | m3 | 7.92
31.3 | Līg. c. | Brusas 100x250 | m3 | 0.16
31.4 | Līg.c. | Montāžas palīgmateriāli | kompl. | 1
1. līmeņa siju un pasiju izgatavošana
32 | Līg.c. | pasiju izgatavošana, ts.k. namdaru stiprinājumu izveidošanu (tapas, ligzdas u.c.) 200x200 | gab | 32
33 | Līg.c. | siju izgatavošana, ts.k. namdaru stiprinājumu izveidošanu (tapas, ligzdas u.c.) 150x200 | gab | 20
34 | Līg.c. | siju galu kopturu izgatavošana, ts.k. namdaru stiprinājumu izveidošanu (tapas, ligzdas u.c.) 150x200 | gab | 4
34.1 | Līg. c. | Brusas 200x250 | m3 | 10.96
34.2 | Līg. c. | Brusas 120x200 | m3 | 0.528
34.3 | Līg.c. | Brusas 150x200 | m3 | 0.42
34.4 | Līg.c. | bultskrūves , uzgriežņi, starplikas, pretbīdņi | kompl. | 1
Spāru galu balsta kopturu (gredzenu) izgatavošana, apstrāde un montāža
35 | Līg.c. | 1., 2., 3., 4., 5. līmeņa kopturu (gredzenu) izgatavošana ts.k. namdaru stiprinājumu izgatavošana ( namdaru tapas, ligzdas, mezgli u.c.) `- elementu skaits 150x150 | gab. | 60
35.1 | Līg.c. | Brusas 150x150 | m3 | 1.74
35.2 | Līg. c. | Brusas 200x200 | m3 | 0.704
35.3 | Līg. c. | Brusas 50x150 | m3 | 0.048
35.4 | Līg.c. | bultskrūves , uzgriežņi, starplikas, pretbīdņi | kompl | 1
Trešā (3.) līmeņa pretvērpes rāmja izgatavošana
36 | Līg.c. | Rāmja balsta kāju izgatavošana ts.k. namdaru stiprinājumu izveidošanu (tapas, ligzdas u.c.) | gab. | 8
37 | Līg.c. | Rāmja karkasa izgatavošana ts.k. namdaru stiprinājumu izveidošanu (tapas, ligzdas u.c.) | gab. | 48
37.1 | Līg. c. | Rāmja atgāžņu izgatavošana t. sk.namdaru stiprinājumu izveidošana (tapas, ligzdas u.c.) | gab. | 16
37.2 | Līg.c. | Brusas 150x200 | m3 | 4.27
37.3 | Līg. c. | Brusas 150x150 | m3 | 0.09
37.4 | Līg. c. | Brusas 100x150 | m3 | 0.18
37.5 | Līg.c. | bultskrūves , uzgriežņi, starplikas, pretbīdņi ("buldogi") | kompl | 1
Krusteniskās saites
37.6 | Līg. c. | Krustenisko saišu izgatavošana t. sk.namdaru stiprinājumu izveidošana (tapas, ligzdas u.c.) | gab. | 34
37.7 | Līg. c. | Brusas 150x75 | m3 | 0.801
37.8 | Līg. c. | Brusas 100x150 | m3 | 0.36
37.9 | Līg. c. | Brusas 150x200 | m3 | 0.792
Spāru izgatavošana
38 | Līg.c. | Ribu spāres ts.k. namdaru stiprinājumu izveidošanu, montāžu (tapas, ligzdas u.c.) | gab | 16
39 | Līg.c. | Plakņu spāres II-III ts.k. namdaru stiprinājumu izveidošanu, montāžu (tapas, ligzdas u.c.) | gab | 16
40 | Līg.c. | Spāres balsta pretbīdnis - ts.k. namdaru stiprinājumu izveidošanu, montāža (tapas, ligzdas u.c.) | gab | 16
40.1 | Līg. c. | Spāru pretbīdņa elementu izgatavošana t. sk.namdaru stiprinājumu izveidošana (tapas, ligzdas u.c.) | gab | 16
41 | Līg.c. | Atsaites | gab | 8
41.1 | Līg.c. | Brusas 150x200 | m3 | 1.37
41.2 | Līg.c. | Brusas 100x200 | m3 | 2.83
41.3 | Līg.c. | Brusas 150x150 | m3 | 0.2
41.4 | Līg.c. | Brusas 100x150 | m3 | 0.26
41.5 | Līg. c. | Brusas 150x75 | m3 | 0.036
41.6 | Līg.c. | bultskrūves , uzgriežņi, starplikas, pretbīdņi ("buldogi") | kompl | 1
Uzspāru izgatavošana
42 | Līg.c. | Izgatavot ribu uzspāres ts.k. namdaru stiprinājumu izveidošana, montāža (tapas, ligzdas u.c.) | gab | 16
43 | Līg.c. | Izgatavot plakņu uzspāres ts.k. namdaru stiprinājumu izveidošana, montāža (tapas, ligzdas u.c.) | gab. | 32
44
44.1 | Līg.c. | Brusas 150x200 | m3 | 0.54
44.2 | Līg.c. | Brusas 100x200 | m3 | 0.88
44.3 | Līg.c. | bultskrūves , uzgriežņi, starplikas, pretbīdņi ("buldogi") | kompl | 1
Jumta seguma un lietus noteku ierīkošana
45 | Līg.c. | Vienkāršā horizontālā latojuma izbūve skaldņotam konusveida jumtam 40x50 | t/m | 1200
45.1 | Līg.c. | latojuma materiāls | m3 | 2.4
45.2 | Līg.c. | naglas, cinkotas | kg | 10
46 | Līg.c. | Dakstiņu iesegšana skaldņota konusa formas jumtam | m2 | 270
46.1 | Līg.c. | Rindu dakstins Dan Tegl 14 Kiegelsarkans | gab | 4320
46.2 | Līg.c. | Kores dakstins Dan Tegl Kiegelsarkan | gab | 731
46.3 | Līg.c. | Kores sak dakstins Dan Tegl Kiegelsarkan | gab | 17
46.4 | Līg.c. | Elpojoss zems.Divoroll Universal 2S 75m2 | ruļļi | 5
46.5 | Līg.c. | Figaroll PLUS 5 m, Kiegelsarkans | ruļļi | 44
46.6 | Līg.c. | Skruves 4,2x70mm pak. 100gb í. sarkans | pak. | 8
46.7 | Līg.c. | Skrūves 35x4,2mm teflons TX25 100gb. | pak. | 22
46.8 | Līg.c. | JP stiprin. dakstiniem Iepakoj-200gb | pak. | 22
46.9 | Līg.c. | Griezto dakst. stipr. Iepakojums-25gb | pak. | 50
46.10 | Līg.c. | Kores stiprinajums DanTegl Kiegelsarkans | gab | 748
46.11 | Līg.c. | Kores dela stiprinajuma elements | gab | 510
46.12 | Līg.c. | Dan Tegl Palete | gab | 17
47 | Līg.c. | Dakstiņu piezāģēšana | kompl | 1
48 | Līg.c. | Kores dakstiņu iestrāde uz javas | t.m. | 214.2
48.1 | Līg.c. | Java | m3 | 2.3562
49 | Līg.c. | Jumta augšas konusa nobeiguma izgatavošana un montāža | kompl | 1
50 | Līg.c. | konusa šuvju lodēšāna | kompl | 1
50.1 | Līg.c. | vara skārds | kompl | 1
51 | Līg.c. | Apakšmalas skārda lāseņa izgatavošana un iebūve | t.m. | 9
51.1 | Līg.c. | vara skārds | m2 | 5.4
51.2 | Līg.c. | Stiprinājumi,naglas | kompl | 1
52 | Līg.c. | Izliektas formas notekrenes izgatavošana jumta D puses posmam no cinkota skārda | t/m | 9
53 | Līg.c. | t.p.- montāža | t/m | 9
53.1 | Līg.c. | stiprinājuma kāši, cinkoti | gab | 10
53.2 | Līg.c. | skrūves cinkotas | gab | 30
54 | Līg.c. | Notekcaurules komplekta montāža, t.sk. | t/m | 19
55 | Līg.c. | Kronšteinu montāžas urbumu izgatavošana | gab | 28
55.1 | Līg.c. | lietusūdens notekcaurule, diam. 150 | t/m | 19
55.2 | Līg.c. | stiprinājumu kronšteini, cinkoti | gab | 28
55.3 | Līg.c. | skrūves cinkotas | gab | 60
55.4 | Līg.c. | augšējie līkumi | gab | 2
55.5 | Līg.c. | apakšējie līkumi | gab | 2
55.6 | Līg.c. | notekrenes gala elementi ar gumijas blīvējumu | gab | 2
Vējrādītājs
56 | Līg.c. | Vējrādītāja dizaina izstrāde | kompl | 1
57 | Līg.c. | Vējrādītāja balsta konstrukcijas izbūve ar metāla stiprinājumiem | kompl | 1
58 | Līg.c. | Vējrādītāja izgatavošana no eļļā patinēta melnā metāla, t.sk. materiāli | līgumcena | 1
59 | Līg.c. | Vējrādītāja uzstādīšana torņa smailē | kompl. | 1
60 | Līg.c. | Industriālā alpīnisma drošības āķu montāža | gab | 30
60.1 |  | drošības āķi | gab | 30
61 | Līg.c. | Jumta lūkas uzstādīšana | gab | 2
61.1 |  | jumta lūka | kompl | 2
61.2 |  | Pieslēguma materiāli | kompl | 2
62 | Līg.c. | Tehnisko kāpņu izgatavošana nokļūšanai jumta augšējos līmeņos | kompl | 1
62.1 |  | ēvelētas brusas | kompl | 1
62.2 |  | naglas | kompl | 1
62.3 |  | dēļi, nezēmerēti | kompl | 1
62.4 |  | Montāžas palīgmateriāli | kompl | 1
Apstrāde ar būvķīmiju 4. stāva un jumta konstrukcijām
63 | Līg.c. | Apstrādāt ar antipirēnu jumta konstrukcijas | m2 | 270
64 | Līg.c. | Apstrādāt ar anstiseptiķi koka konstrukcijas un grīdu 4. stāvā, jumta konstrukcijas, latojumu | m2 | 220
64.1 |  | Antipirēns | ltr | 88
64.2 |  | Antiseptiķis | ltr | 88
65 | Līg.c. | Lieveņa nojumes no dēļiem virs 1. stāva ieejas | kompl | 1
66 | Līg.c. | būvgružu utilizācija | m3 | 10
LIELIE 4-VĒRTŅU LOGI
2. un 3. stāva loga komplekts aplodā ar četrām vērtnēm (izmērs), 4 mm stikls, 4 stiklotas vērtnes un 2 dēļu slēģu vērtnēm ar šķērsdzītni - izgatavošana, montāža
67 | Līg.c. | Masīva priedes aploda 900 x1100 | kompl | 3
68 | Līg.c. | Masīva priedes aploda 1100 x 1400 | kompl | 3
69 | Līg.c. | Stiklotas, ķitētas vērtnes 375x465 | kompl | 12
70 | Līg.c. | Stiklotas, ķitētas vērtnes 480x640 | kompl | 12
71 | Līg.c. | Dēļu slēģi ar šķērsdzītni 800x1000 | kompl | 6
72 | Līg.c. | Dēļu slēģi ar šķērsdzītni 480x1316 | kompl | 6
73 | Līg.c. | Vērtnes un slēģus eļļot ar lineļļu 2x | kpl | 6
74 | Līg.c. | Montāžas palīgmateriāli | kompl | 18
Vienvērtnes logu bloki
75 | Līg.c. | Izgatavot logu blokus 630x850 ar vienu vērtni un veramu slēģi, montēt | gab | 2
76 | Līg.c. | Vērtnes un slēģus eļļot ar lineļļu 2x | kpl | 2
77 | Līg.c. | Montāžas palīgmateriāli | kompl | 2
78 | Līg.c. | 1. stāva šaujamlūkām - koka rāmis ar tērauda cirsti - stiepta sietu - izgatavošana 300 x 600 | gab | 6
79 | Līg.c. | Saplākšņa rāmju izgatavošana , montāža | gab | 6
80 | Līg.c. | Ieliekama dēļu slēģa ar šķērsdzītni azgatavošana 300x600 | gab | 6
80.1 | Līg.c. | saplāksnis b=24 | m2 | 1.8
81 | Līg.c. | Saplākšņa apstrāde ar antiseptiķi | m2 | 1.8
82 | Līg.c. | Saplākšņa apstrāde ar darvas eļļu | m2 | 1.8
82.1 | Līg.c. | cirsti stiepts AL siets | m2 | 1.2
DURVIS
83 | Līg.c. | Divvērtņu durvju komplekti D1 ar: aplodām ar vienlaidu vērtnēm ar šķērsdzītni, dubultu dēļu klāju - D1 (1320….2140 x 1750….1980) - izgatavošana, montāža | gab | 3
83.1 | Līg.c. | darvas eļļa | kg | 5.5
83.2 | Līg.c. | dēļi b=50 mm, zēmerēti, ēvelēti, platums 180 - 220 | m3 | 0.53
83.3 | Līg.c. | viras, roku darbs | gab | 12
83.4 | Līg.c. | viru kāši, roku darbs | gab | 12
83.5 | Līg.c. | naglas, kalēja kaltas | gab | 48
83.6 | Līg.c. | aizbīdnis, kalēja kalts | gab | 6
83.7 | Līg.c. | krampis un cemme durvju fiksācijai, kalēja kalts | gab | 3
83.8 | Līg.c. | rokturis, kalēja kalts | gab | 3
83.9 | Līg.c. | garāžas atslēgas - komplekts |  | 1
84 | Līg.c. | Vienvērtnes durvju komplekts ar: aplodām ar vienlaidu vērtni ar šķērsdzītni, dubultu dēļu klāju - D2 un D4(700…..1200 x 1800…..2550) - izgatavošana, montāža | gab | 7
84.1 | Līg.c. | darvas eļļa | kg | 7
84.2 | Līg.c. | dēļi b=50 mm, zēmerēti, ēvelēti, platums 180 - 220 | m3 | 0.65
84.3 | Līg.c. | viras, kalēja kaltas | gab | 14
84.4 | Līg.c. | viru kāši, kalēja kalti | gab | 14
84.5 | Līg.c. | naglas, kalēja kaltas | gab | 56
84.6 | Līg.c. | aizbīdnis, kalēja kalts | gab | 7
84.7 | Līg.c. | krampis un cemme durvju fiksācijai, kalēja kalts | gab | 7
84.8 | Līg.c. | rokturis, kalēja kalts | gab | 7
85 | Līg.c. | Divvērtņu iekšējie slēģi D3 (4. st.) 1320….2140 x 1750….1980) - izgatavošana, montāža | gab | 8
85.1 | Līg.c. | darvas eļļa | kg | 10
85.2 | Līg.c. | dēļi b=50 mm, zēmerēti, ēvelēti, platums 180 - 220 | m3 | 1
85.3 | Līg.c. | viras, kalēja kaltas | gab | 16
85.4 | Līg.c. | viru kāši, kalēja kalti | gab | 16
85.5 | Līg.c. | naglas, kalēja kaltas | gab | 54
85.6 | Līg.c. | aizbīdnis, kalēja kalts | gab | 8
85.7 | Līg.c. | krampis un cemme durvju fiksācijai, kalēja kalts | gab | 8
85.8 | Līg.c. | rokturis, kalēja kalts | gab | 16
|  | aizbīdnis, kalēja kalts | gab | 8
|  | krampis un cemme durvju fiksācijai, kalēja kalts | gab | 8
|  | rokturis, kalēja kalts | gab | 16
Pārseguma sijas
86 | Līg.c. | Pārseguma siju rupjā pieslīpēšana, beicēšana | m2 | 90
87 | Līg.c. | Siju līmeņošana un ķīlēšana | gab | 15
88 | Līg.c. | siju galu izolācija | gab | 30
88.1 | Līg.c. | 2-slāņu izolācijas materiāls | ruļļi | 2
89 | Līg.c. | siju galu ķīlēšana | gab | 50
89.1 |  | impregnēti cietkoka ķīļi | gab | 50
DĒĻU TRINĪŠA KLĀJS SATRP SIJĀM
90 | Līg.c. | apaļkoku stumbru mizošana | t/m | 25
91 | Līg.c. | trinīša dēļu klāja starp sijām garināšana dažādam sijstarpu platumam, montāža | m2 | 100
92 | Līg.c. | dēļu manuāla rupjā slīpēšana | m2 | 100
93 | Līg.c. | siju, latu un dēļu apstrāde ar antiseptiķi | m2 | 120
94 | Līg.c. | t.p. - gareniska zāģēšana | tm | 50
95 | Līg.c. | dēļu klāja balsta latu naglošana pie sijām | t.m. | 50
96 | Līg.c. | agroplēve, biezā - zem izolācijas slāņa | m2 | 100
97 | Līg.c. | Skaņu izolācijas pildījuma iestrāde starp sijām blietējot - mālu - smilts - spaļu - salmu - antiseptiķa / ūdens pussausa masa b=0.1 m | m3 | 10
97.1 | Līg.c. | māls no konusa | m3 | 2
97.2 | Līg.c. | smilts | m3 | 6
97.3 | Līg.c. | salmi | m3 | 1
97.4 | Līg.c. | spaļi | m3 | 1
97.5 | Līg.c. | antiseptiķis | l | 36
97.6 | Līg.c. | Skaņas izolācijas starplikas zem grīdas dēļiem, b=300 | t/m | 100
97.7 | Līg.c. | mizoti apaļkoku stumbri, diam. 100 - 120 mm | t/m | 25
97.8 | Līg.c. | priedes dēļi nezēmerēti b=25 | m3 | 2.2
97.9 | Līg.c. | naglas, cinkotas 4x120 | kg | 1.2
NEZĒMERĒTU DĒĻU GRĪDAS SEGUMS
98 | Līg.c. | Dēļu garināšana un piezāģēšana torņa telpai | m2 | 127
99 | Līg.c. | Dēļu galu atbalsta brusu piezāģēšana pa 1 m garumā un montāža pie mūra ar ķīļenkuriem | t/m | 66
99.1 |  | brusas 100x100 | m3 | 0.7
99.2 |  | ķīļenkuri M16x175 | gab | 210
100 | Līg.c. | katra dēļa malu tēšana, piedzenot katru nākamo dēli pie iepriekšējā | t/m | 1000
101 | Līg.c. | priekšurbumi dēļos skrūvēm | gab | 1500
102 | Līg.c. | grīdas manuāla rupjā slīpēšana | m2 | 127
103 | Līg.c. | nezēmērētu dēļu grīdas montāža | m2 | 127
104 | Līg.c. | spraugu aizdrīvēšana starp dēļu galiem un laukakmeņu mūri ar kaļķos mērcētām pakulu grīstēm | t/m | 66
104.1 | Līg.c. | hidroizolācija | rullis | 1
104.2 | Līg.c. | mizoti apaļkoku stumbri, diam. 100 - 120 mm | t/m | 25
104.3 | Līg.c. | priedes dēļi nezēmerēti b=25 | m3 | 2.3
104.4 | Līg.c. | priedes dēļi nezēmerēti b=50 | m3 | 6.32
104.5 | Līg.c. | pakulas | kg | 20
104.6 | Līg.c. | kaļķis | kg | 80
104.7 | Līg.c. | pašzeņķējošas skrūves kokam | gab | 1500
104.8 | Līg.c. | beice uz ūdens bāzes | kg | 76.2
SOLU VIRSMAS LOGU NIŠĀS
105 | Līg.c. | Izgatavot strēlnieku kameru solu dēļus un nišu plauktus (1800x450x50) no jaunām vai atgūtām plankām | m2 | 28
106 | Līg.c. | Slīpēt solu virsmas ar rotējošo neilona suku | m2 | 24
107 | Līg.c. | Beicēt solu virsmas ar ūdens beici | m2 | 24
108 | Līg.c. | Eļļot koka virsmu ar lineļļu | m2 | 24
DĒĻU VIRSMA UZ MŪRĒTIEM PAKĀPIENIEM
109 | Līg.c. | neregulāru trapecveida formas, nevienādu dimensiju pakāpienu izzāģēšana pēc šablona, L=950 mm | gab | 52
110 | Līg.c. | Apstrāde ar tonētu antiseptiķi no visām pusēm | m2 | 26
111 | Līg.c. | Stiprinājumu caurumu urbšana kokā L=50mm | gab | 350
112 | Līg.c. | Stiprinājumu caurumu urbšana mūra pakāpienā 50mm | gab | 350
112.1 | Līg.c. | lēni auguša, blīva skujkoka dēļi, zēmerēti, b=50 mm, platums =250 mm | m3 | 0.65
112.2 | Līg.c. | dībeļi neilona, l=65 | gab | 350
112.3 | Līg.c. | dībeļu skrūves, nerūsējošas | gab | 350
112.4 | Līg.c. | antiseptiķis | kg | 8
112.5 | Līg.c. | hidroizolācija | rullis | 1
112.6 | Līg.c. | beice uz ūdens bāzes | l | 31.2
| Sastādīja: | /P. Blūms/
paraksts, paraksta atšifrējums, datums