## ELT-Kopsavilkums (ar cenu)
1.5. Iekārtu, konstrukciju un būvizstrādājumu kopsavilkums, būvdarbu apjomi, izmaksu aprēķins.
Galveno materiālu specifikācija, galveno darbu saraksts (kopsavilkums)
Projektētājs | SIA "Ceļu komforts"
Ceļa numurs | A3, E264
Būvobjekta nosaukums | Rīgas iela (Autoceļa A3 tranzīta maršruta posms no Valkas pilsētas robežas līdz Zemgales ielai)
Adrese | Rīgas iela, Valka, Kad.apz. 9401 004 0249
Nr. p. k. | Darba nosaukums | Kopējā izmaksa EUR
1 | 2 | 3
1 | Galveno materiālu specifikācija, galveno darbu saraksts (20kV līnijas pārbūve) (sadarbības līgums)
2 | Rīgas iela "Stacija", Valka, Valkas novads, tehniskie noteikumi Nr.104692165
Kopā:
PVN (21%):
Pavisam kopā:
PIEZĪMES:
1. Būvuzņēmējam jāievērtē darbu daudzumu sarakstā minēto darbu veikšanai nepieciešamie
materiāli un papildus darbi, kas nav minēti šajā sarakstā, bet bez kuriem nebūtu iespējama
būvdarbu tehnoloģiski pareiza un spēkā esošajiem normatīviem atbilstoša darba veikšana pilnā apjomā.
2. Dotais saraksts skatāms kopā ar rasējumiem un citām projekta daļām.
3. Būvdarbu veicējam ievērtēt būvniecības kalendāro laika periodu, un paredzēt papildus
darbus, kas var rasties būvniecībai nelabvēlīgu laika apstākļu dēļ (sasaluma periods, virsūdeņu pieplūšana u.c.)
| Sastādīja: | O.Vītols

## ELT-1
1.5.2. Iekārtu, konstrukciju un būvizstrādājumu kopsavilkums, būvdarbu apjomi, izmaksu aprēķins.
Galveno materiālu specifikācija, galveno darbu saraksts (20kV līnijas pārbūve) (sadarbības līgums)
Projektētājs | SIA "Ceļu komforts"
Ceļa numurs | A3, E264
Būvobjekta nosaukums | Rīgas iela (Autoceļa A3 tranzīta maršruta posms no Valkas pilsētas robežas līdz Zemgales ielai)
Adrese | Rīgas iela, Valka, Kad.apz. 9401 004 0249
Izmaksu pozīcija | Kods | Darba nosaukums | Mērvienība | Darba daudzums | Vienības cena EUR | Kopējā izmaksa EUR
1 | 2 | 3 | 4 | 5 | 6 | 7
Galveno materiālu specifikācija, galveno darbu saraksts (20kV līnijas pārbūve). Atbilstoši tehniskajiem noteikumumiem Nr.249/15 (1. un 2.pielikums Nr.104692165)
|  | Montāžas. Demontāžas darbi | N/A
1 |  | 20 kv "A" balsta demontāža | gab. | 1
2 |  | 20 kv "trejkāja" balsta demontāža | gab. | 1
3 |  | Demontēto materiālu savākšana un transports | objekts | 1
4 |  | 20 kv "A" balsta montāža | gab. | 1
5 |  | 20 kv trijkāju balsta montāža | gab. | 1
6 |  | Vadu atbrīvošana un pievienošana pēc stabu maiņas | balsts | 2
7 |  | Vada A-70 montāža | 1v.km | 0.225
8 |  | Vadu montāža pārejās | gab. | 1
9 |  | Materiālu transports līdz objektam | objekts | 1
10 |  | Ģeodēziskā uzmērīšana ar dokumentu noformēšanu | m | 80
11 |  | Trases nospraušana | objekts | 1
12 |  | Izpilddokumentācija | objekts | 1
Iekārtu un materiālu specifikācija
13 | 2201.006 | Balsts 16m | gab. | 5
14 | 110.005 | Balsta cepurīte | gab. | 2
15 | 101.008 | Piekarāķi SOT 101.1 (250 mm) | gab. | 8
16 | 101.009 | Piekarāķi SOT 101.2 (310 mm) | gab. | 4
17 | 111.025 | Statņu savilce HOL-1 l=500 | gab. | 12
18 | 111.024 | Statņu savilce HOL-1 l=400 | gab. | 2
19 | 1406.001 | Metāla šķērslis ABS-T3 | gab. | 1
20 | 1406.001 | Metāla šķērslis ABS-T4 | gab. | 3
21 | 703.001 | Piekarizolators LS70/20-GIV | gab. | 12
22 | 701.001 | Tapu izolators ŠF 20-G | gab. | 8
23 | 2112.001 | Spriegojumspaile SO 85 | gab. | 12
24 | 2101.003 | Spaile SL 4.25 (vadam līdz 120 mm2) | gab. | 12
25 | 101.001 | Augstsprieguma kāsis K1-25/M24 | gab. | 8
26 | 101.007 | Uzgalis K-9 | gab. | 8
27 | 1401.001 | Siešanas stieple | m | 17.6
28 | 1701.001 | Nagla šīfera | gab. | 2
29 | 1301.004 | Nagla 30x2 | gab. | 8
30 | 1301.001 | Balstu numuriņi (dzeltenie) | gab. | 2
31 | 1301.001 | Balstu gadskaitlis (četru ciparu, dzeltenais) | gab. | 5
32 | 1301.008 | Operatīvie apzīmējumi (dzeltenie) | gab. | 2
33 | 1302.001 | Aizsargjoslu trijstūris | gab. | 5
34 | 1304.001 | Brīdinājuma trijstūris | gab. | 5
35 |  | Enkurdzelzis M-2 | gab. | 5
36 | 2401.003 | Vads A-70 | m | 255
37 |  | Palīgmateriāli | objekts | 1
[5 empty] | Kopā: | 0
[5 empty] | PVN (21%): | 0
[5 empty] | Pavisam kopā: | 0
PIEZĪMES:
1. Būvuzņēmējam jāievērtē darbu daudzumu sarakstā minēto darbu veikšanai nepieciešamie
materiāli un papildus darbi, kas nav minēti šajā sarakstā, bet bez kuriem nebūtu iespējama
būvdarbu tehnoloģiski pareiza un spēkā esošajiem normatīviem atbilstoša darba veikšana pilnā apjomā.
2. Dotais saraksts skatāms kopā ar rasējumiem un citām projekta daļām.
3. Būvdarbu veicējam ievērtēt būvniecības kalendāro laika periodu, un paredzēt papildus
darbus, kas var rasties būvniecībai nelabvēlīgu laika apstākļu dēļ (sasaluma periods, virsūdeņu pieplūšana u.c.)
|  |  | Sastādīja: |  |  | O.Vītols

## ELT-2
1.5.3. Iekārtu, konstrukciju un būvizstrādājumu kopsavilkums, būvdarbu apjomi, izmaksu aprēķins.
Rīgas iela "Stacija", Valka, Valkas novads, tehniskie noteikumi Nr.104692165
Projektētājs | SIA "Ceļu komforts"
Ceļa numurs | A3, E264
Būvobjekta nosaukums | Rīgas iela (Autoceļa A3 tranzīta maršruta posms no Valkas pilsētas robežas līdz Zemgales ielai)
Adrese | Rīgas iela, Valka, Kad.apz. 9401 004 0249
Izmaksu pozīcija | Kods | Darba nosaukums | Mērvienība | Darba daudzums | Vienības cena EUR | Kopējā izmaksa EUR
1 | 2 | 3 | 4 | 5 | 6 | 7
Rīgas iela "Stacija", Valka, Valkas novads. Atbilstoši tehniskajiem noteikumumiem Nr.249/15 (1. un 2.pielikums Nr.104692165)
Zemsprieguma kabeļu līnijas un sadalnes
|  | Montāžas darbi | N/A
1 | 11111 | Tranšejas rakšana un aizbēršana viena līdz divu kabeļu (caurules) gūldīšanai 1m dziļumā | m | 1
2 | 12101 | ZS kabeļa līdz 35 mm² ieguldīšana gatavā tranšejā | m | 1
3 | 12201 | ZS plastmasas izolācijas kabeļa līdz 35 mm² gala apdare | gab. | 2
4 | 16108 | Elektroenerģijas ievada uzskaites sadalnes līdz diviem skaitītājiem montāža (piem., LU, M-DUS tipa) | gab. | 1
5 | 16201 | Drošinātāju uzstādīšana | gab. | 6
6 | 18201 | Vertikālā zemētāja dziļumā līdz 2,5 m montāža | gab. | 1
7 | 19404 | Rakšanas atļaujas saņemšana | objekts | 1
Materiāli pirmsuzskaite
|  | Materiālu specifikācija zemsprieguma kabeļu līnijai | N/A
8 | 803.005 | Kabelis 1kV, četrdzīslu 4x35 Al (5mx1,05) | m | 5
9 | 0810.005 | Kabelis, instalācijas 1x16.0mm², dz/zaļš | m | 2
10 | 0909.001 | Gala apdare (g/a) četrdzīslu kabelim 16-70 mm² | gab. | 2
11 | 3101.001 | Sadalne IUS-1/63, 1 skaitītājam līdz 63 A | gab. | 1
12 | 3106.007 | Statne ST + PRIUS komplektā | gab. | 1
13 | 0307.036 | 3f. skaitītājs | gab. | 1
14 | 1303.001 | Signāllenta kabeļlīnijai, platums 80 mm | m | 1
15 | 1303.004 | Kabeļa marķējums (birka) 50x100 mm | gab. | 2
16 | 3012.001 | Drošinātājs, NH00, gG/gL, 100A | gab. | 3
17 | 3012.003 | Drošinātājs, NH2, gG/gL, 125A | gab. | 3
18 | 0910.004 | Kabeļu kurpe, presējama 16 mm² | gab. | 1
19 | 910.006 | Kabeļu kurpe, presējama 35 mm² | gab. | 4
20 | 3003.014 | Automātslēdzis 3P, C, 16A | gab. | 1
21 | 2901.001 | Elektrods, zemējuma, necinkots tērauds, d=16 mm, 2m | gab. | 1
22 | 2904.001 | Spaile zemējuma, universāla, cinkotam metālam, zemējuma elektroda d=20 mm savienošanai ar stiepli d=8-10 mm vai plakandzelzi 4x40 mm | gab. | 1
23 | 1301.007 | Marķējuma zīme "Piederības informācija", uzlīme | kompl. | 1
24 | 0914.003 | Palīgmateriāli ( skrūves, termorūkošā caurule) | kompl. | 1
Kopā:
PVN (21%):
Pavisam kopā:
PIEZĪMES:
1. Būvuzņēmējam jāievērtē darbu daudzumu sarakstā minēto darbu veikšanai nepieciešamie
materiāli un papildus darbi, kas nav minēti šajā sarakstā, bet bez kuriem nebūtu iespējama
būvdarbu tehnoloģiski pareiza un spēkā esošajiem normatīviem atbilstoša darba veikšana pilnā apjomā.
2. Dotais saraksts skatāms kopā ar rasējumiem un citām projekta daļām.
3. Būvdarbu veicējam ievērtēt būvniecības kalendāro laika periodu, un paredzēt papildus
darbus, kas var rasties būvniecībai nelabvēlīgu laika apstākļu dēļ (sasaluma periods, virsūdeņu pieplūšana u.c.)
|  |  | Sastādīja: |  |  | O.Vītols