## Sheet1
Darba apjomu saraksts Nr.1
Virtuves iekārtu un aprīkojuma specifikācija
Pasūtītājs: Valkas novada dome
Sastādīja: SIA "Wonderfull"
Objekta nosaukums: Kārķu pamatskolas ēdnīcas telpu izbūve
Objekta adrese: Kārķu pamatskola, Kārķu pagasts, Valkas novads
Specifikācija sastādīta pamatojoties uz SIA "Wonderfull" izstrādāto tehnisko projektu
Nr.p.k. | Iekārtas nosaukums |  |  | Mērvienība | Daudzums | Vienības izmaksas (EUR) | Summa (EUR) (4 x 5)
1 | 2 |  |  | 3 | 4 | 5 | 6
1. | Elektriskā kombinētā krāsns |  |  | gab. | 1
Krāsns ietilpība 6xGN 1/1
Izmēri 847x771x782mm
El. pieslēgums 400V 3N 11,0 Kw
Attālums starp virzītājsliedēm 68 mm
Funkcijas:
Tvaicēšanas režīms no 30C līdz 130C
Karstā gaisa režīms no 30C LīDZ 300C
Kombinētais tvaika un karstā gaisa gatavošanas režīms no 30C līdz 300C
Automātiska mitruma līmeņa kontroles sistēma
Piecu pakāpju uzstādījumu un vadības sistēma
Gatavošanas procesa pārtraukšanas programma
Darbības:
Izvēlēto gatavošanas režīmu kontrole
Darba kameras, produkta temperatūras un laika uzstatījumi
Izvēlēto programmu drošības atslēga
Tīrīšana, apkope un drošība:
Integrēta rokas duša ar atpakaļievilkšanas funkciju, automātisks ūdens padeves bloķēšanas
mehānisms ar maināmu ūdens strūklas stiprumu
Manuāla mazgāšanas programma
Servisa diagnostikas sistēma ar automatisku paziņojumu indikāciju
Ar izvēlni kontrolējama atkaļķošanas sistēma
Iespējas un īpašības:
Produkta termoadata ar temperatūras sensoru
Integretas 50 programmas ar 6 soļu uzstādījumiem katrai programmai
Piecu pakāpju, programmējami ventilatora darba režīmi
Ātrā darba kameras atdzesēšanas funkcija
Gatavošanas temperatūras indikācija pēc Celsija vai Fārenheita skalas
Lika uzstatījumi stundās un minūtēs
Digitāls temperatūras displejs
Digitāls taimeris ar 0 -24 stundu priekšiestatījumu iespēju
24 stundu faktiskā laika pulkstenis
Tvaika ģenerators ar automātisku ūdens refiltrācijas funkciju
Automātiska notekūdeņu atdzesēšanas sistēma
Dinamiskā gaisa miksēšanas funkcija
Gaisa pieplūdes deflektors ar ātrās palaišanas slēdzi
Tauku savākšanas sistēma bez papildus tauku filtra
Dubultas stikla durvis ar ūdens pilienu savākšanas reni, kas savienota ar kanalizācijas izvadu
Fiksētas durvju atvēršanas pozīcijas 120 / 180 grādu pozīcijās
Trieciendroša halogena darba kameras apgaismošanas sistēma
Automatiska darba kameras klimata regulēšanas programma
Viena rotējoša vadības poga visam programmām un iestatījumiem
Aprīkojums un darba drošība:
HACCP sistēmas datu atmiņa un USB ievietošanas iespēja
Programatūras atjaunināšanas iespēja
Temperatūras ierobežotājs tvaika ģeneratoram un karstā gaisa sildītājam
Divu pakāpju durvju atvēršanas mehānisms
Brīdinājumu un gatavošanas procesu displejs
2. | Paliktnis ar GN trauku sliecēm un plauktu |  |  | gab. | 1
Izmēri 780x710x700mm
Sešas slieces GN trauku ievietošanai
Rāmis 40x40mm, n/t augstumā regulējamas kājas,
regulēšanas amplitūda +25 / - 15mm
3. | Elektriskā dziļā panna, paceļama |  |  | gab. | 1
Izmēri 680x818x960mm
El. pieslēgums 400V 3N 7,5 Kw
Tilpums 25 litri, termostata temperatūras kontrole no 50- 250C
Stiprināma pie grīdas, uzsilšana līdz 200C 11 minūšu laikā
Ar GN traukiem pannu var izmantot kā marmītu, cepšanas virsma
izgatavota no tērauda, kas apstrādats ar smilšu strūklu.
Cepšanas virsmas izmēri 540x530x90mm, panna izgatavota
no 18/8 markas nerūsējošā tērauda, regulējams augstums 800 - 950mm
4. | Elektriskā plīts ar 6 gludām kvadrātveida sildvirsmām |  |  | gab. | 1
Izmēri 1200x800x900mm
El. pieslēgums 400V 3N 18,0 Kw
6 kvadrātveida n/t sildvirsmas, paceļamas tīrīšanai
Katras sildvirsmas jauda ne mazāka par 3 kw
Pilnīgi gluda plīts virsma, indikācijas gaisma
Zem sildvirsmām izvelkama paplāte nobirumu savākšanai
Plīts karkass izgatavots no nerūsējoša tērauda
plīts apakšā plaukts, katrai sildvirsmai 7 temperatūras stāvokļi
Nerūsējošā tērauda konstrukcija.
5. | N/t vertikālais ledusskapis |  |  | gab. | 2
Izmēri 740x870x2050mm
El. pieslēgums 230V 1N 0,42 Kw
Tilpums 550 litri. Darba temperatūra 0...10C pie apkārtējās telpas temperatūras 38C
Slēdzamas durvis, iekštelpas apgaismojums, automātisks
atkausēšanas un ūdens iztvaikošanas cikls. Komplektā četri
Slēdzamas, pašaizverošas durvis, automātisks iekštelpas apgaismojums, automātisks
atkausēšanas un kondensāta ūdens iztvaikošanas cikls. Komplektā četri n/t plaukti
650x530mm un četri slīdņu komplekti. Noapaļoti kameras stūri, visas redzamās
virsmas no nerūsējoša tērauda. Digitāls vadības displejs. Trokšņa līmenis līdz 55 Db
Attālums starp plauktu atbalsta sliecēm 55 mm. Manāms durvju vērtnes virziens
neizmantojot speciālus darba instrumentus. Kameras izolācijas slāņa biezums 70 mm
Aukstumaģents R134a
6. | N/t vertikālā saldētava |  |  | gab. | 1
Izmēri 740x870x2050mm
El. pieslēgums 230V 1N 0,58 Kw
Tilpums 550 litri. Darba temperatūra -18.. -21C pie apkārtējās telpas temperatūras 38C
Slēdzamas, pašaizverošas durvis, automātisks iekštelpas apgaismojums, automātisks
atkausēšanas un kondensāta ūdens iztvaikošanas cikls. Komplektā četri n/t plaukti
650x530mm un četri slīdņu komplekti. Noapaļoti kameras stūri, visas redzamās
virsmas no nerūsējoša tērauda. Digitāls vadības displejs. Trokšņa līmenis līdz 55 Db
Attālums starp plauktu atbalsta sliecēm 55 mm. Manāms durvju vērtnes virziens
neizmantojot speciālus darba instrumentus. Kameras izolācijas slāņa biezums 70 mm
Aukstumaģents R404a
7. | Universālais planetārais mikseris |  |  | gab. | 1
Kausa tilpums 19 litri
Izmēri 490x520x870mm
El.pieslēgums 230V 1N 0,37 Kw
Trīs ātrumu motors.
15 minūšu taimeris, atsevišķas Start un Stop pogas, pārkaršanas
aizsardzība, manuāla tvertnes pacelšana, nerūsejoša tērauda
vāks. Standarta komplektā n/t trauks, āķis, putotājs, mīklas
mīcītājs.
8. | Gaļas maļamā mašīna |  |  | gab. | 1
Asmeņa diametrs 82mm
Izmēri 310x480x510mm
El. pieslēgums 230V 1N 0,735 Kw
sietu plāksne 6 mm un 8 mm
Nerūsējoša tērauda un ALU konstrukcija
Pārkaršanas aizsardzība. Standarta komplektācijā
trauks gatavai produkcijai, piltuve, skrūves un tapas no n/t.
Kapacitāte 160 kg /h
9. | Roku mazgājamā izlietne |  |  | gab. | 1
Izmēri 432x386x140mm
Stiprināma pie sienas, aizmugures daļā šķļakattveris ,
parplūdes atvere, ūdens aiztures tapa
Nerūsējošā tērauda konstrukcija.
10. | Galds ar izlietni KP, plauktu un apmali |  |  | gab. | 1
Izmēri 1000x600x900mm
Izlietne 500x400x250mm kreisajā galda pusē
Galda aizmugures daļā apmale 50mm
Rāmis 40x40mm, n/t augstumā regulējamas kājas,
regulēšanas amplitūda +25 / - 15mm
Nerūsējošais tērauds AISI 304
11. | Galds ar plauktu un apmali |  |  | gab. | 1
Izmēri 1000x600x900mm
Galda aizmugures daļā apmale 50mm
Rāmis 40x40mm, n/t augstumā regulējamas kājas,
regulēšanas amplitūda +25 / - 15mm
Nerūsējošais tērauds AISI 304
12. | Sienas plaukts ar vienu virsmu |  |  | gab. | 2
Izmēri 1000x300x330mm
Maināms plaukta augstums
Nerūsējošais tērauds AISI 304
13. | Galds ar plauktu, bez apmales |  |  | gab. | 1
Izmēri 1100x800x900mm
Rāmis 40x40mm, n/t augstumā regulējamas kājas,
regulēšanas amplitūda +25 / - 15mm
Nerūsējošais tērauds AISI 304
14. | Galds ar plauktu un apmali |  |  | gab. | 1
Izmēri 500x800x900mm
Galda aizmugures daļā apmale 50mm
Rāmis 40x40mm, n/t augstumā regulējamas kājas,
regulēšanas amplitūda +25 / - 15mm
Nerūsējošais tērauds AISI 304
15. | Galds ar 2 dziļām izlietnēm, apmali |  |  | gab. | 1
un trīspusēju rāmi
Izmēri 1200x700x900mm
Divas izlietnes 500x500x300mm
Galda aizmugures daļā apmale 50mm
Rāmis 40x40mm, n/t augstumā regulējamas kājas,
regulēšanas amplitūda +25 / - 15mm
Nerūsējošais tērauds AISI 304
16. | Trauku skalojamā duša ar maisītāju |  |  | gab. | 2
Stiprināma galda virsmā, atdure sienā
Darbināma ar rokturi, kas aprīkots ar atsperi
Apakšēja daļā aukstā un karstā udens maisītāja rokturi
17. | Atkritumu tvertne uz mobilas platformas |  |  | gab. | 2
Izmēri D485x580mm
Tilpums 65 litri
Krāsota tērauda platforma ar 4 riteņiem 75mm,
divi no tiem aprīkoti ar bremzēm bloķēšanai
18. | N/t sastatne ar 4 plauktiem |  |  | gab. | 1
Izmēri 1300x600x1800mm
Rāmis 25x25mm, augstumā regulējamas kājas,
regulēšanas amplitūda +35 / - 5mm
Max. Viena plaukta noslogojums 100 kg
Nerūsējošais tērauds AISI 304
19. | Priekšmazgāšanas galds ar divām |  |  | gab. | 1
izlietnēm, apmali un trīspusēju rāmi
Izmēri 1700x700x880mm
Divas izlietnes 500x400x250mm
Galda aizmugures daļā apmale 130mm
Rāmis 40x40mm, n/t augstumā regulējamas kājas,
regulēšanas amplitūda +60/ - 10mm
Galda virsmā vadotnes trauku kasetēm
| Komplektā grozs atkritumu uztveršanai, noslēgvārsts, pārplūdes atvere |  |  | gab. | 1
Stiprināms pie trauku mazgājamās mašīnas
Nerūsējošais tērauds AISI 304
20. | Kupola trauku mazgājamā mašīna |  |  | gab. | 1
Izmēri 650/720x730x1410/1880 mm
El. pieslēgums 400V 3N 10,2 Kw
2 mazgāšanas programmas - 60 un 120 sek., kapacitāte 60 trauku grozi stundā
Komplektā 3 kasetes 500x500mm, galda piederumu turētājs
Pilnībā nerūsējoša tērauda konstrukcija, noapaļoti mazgāšanas
telpas stūri, paredzēts mazgāt arī GN 1/1 traukus, trokšņa līmenis līdz 65 Db
Mazgāšanas telpas augstums 400 mm, dubults tilpnes un sūkņa filtrs
Tvertnes tilpums 32 litri, sūkņa jauda 1,1 Kw
Nerūsejošā tērauda konstrukcija
21. | Servisa galds ar rāmi un apmali |  |  | gab. | 1
Izmēri 600x700x880mm
Galda aizmugures daļā apmale 130mm
Rāmis 40x40mm, n/t augstumā regulējamas kājas,
regulēšanas amplitūda +60/ - 10mm
Galda virsmā vadotnes trauku kasetēm
Nerūsējošais tērauds AISI 304
22. | N/t sastatne ar 4 plauktiem |  |  | gab. | 1
Izmēri 1600x500x1800mm
Rāmis 25x25mm, augstumā regulējamas kājas,
regulēšanas amplitūda +35 / - 5mm
Max. Viena plaukta noslogojums 100 kg
Nerūsējošais tērauds AISI 304
23. | Tvaiku nosūce ar tauku filtriem |  |  | gab. | 1
Izmēri 900x1000x450mm
Labirinta tipa filtri, tauku savākšanas kanāls
ar noslēgvārstu, savienojuma D 200mm
Max. gaisa caurplūde 1000 kub./h
Nerūsējošais tērauds AISI 304
24. | Tvaiku nosūce ar tauku filtriem |  |  | gab. | 1
un apgaismojumu
Izmēri 1400x1000x450mm
Labirinta tipa filtri, tauku savākšanas kanāls
ar noslēgvārstu, savienojuma D 200mm
Max. gaisa caurplūde 1000 kub./h
Nerūsējošais tērauds AISI 304
25. | Tvaiku nosūce ar tauku filtriem |  |  | gab. | 1
un apgaismojumu
Izmēri 2100x1100x450mm
Labirinta tipa filtri, tauku savākšanas kanāls
ar noslēgvārstu, savienojuma D 315mm
Max. gaisa caurplūde 2000 kub./h
Nerūsējošais tērauds AISI 304
26. | Aukstā ēdienu eksponēšanas vitrīna |  |  | gab. | 1
ar auksto skapi
Izmēri 1200x700x1575mm
El. pieslēgums 230V 1N 0,50 Kw
Izliekta priekšējā virsma, trīs stikla plaukti,
pamatnē aukstais skapis ar divām durvīm,
virsmā tilpne 3x GN 1/1, tilpnes dzilums 170mm
Attālums starp plauktiem 180mm, attālums starp tilpnes pamatni
un pirmo vitrīnas plauktu 305mm
Nerūsējošais tērauds AISI 304
27. | Izsniegšanas galds ar plauktu, bez apmales |  |  | gab. | 1
Izmēri 800x650x900mm
Rāmis 40x40mm, n/t augstumā regulējamas kājas,
regulēšanas amplitūda +25 / - 15mm
Nerūsējošais tērauds AISI 304
28. | Virsplaukts no rūdīta, dzidrināta stikla |  |  | gab. | 1
Stikla biezums 6 mm
Izmēri 795x250x370 mm
Nerūsejošā tērauda AISI 304 atbalsta kājas ar stiprinājumiem
29. | Marmits ar GN tilpni un silto skapi |  |  | gab. | 1
Izmēri 1200x650x900mm
El. pieslēgums 230V 1N 3,60 Kw
Darba tempratūra + 35 / + 80 C
Siltajā skapī slīdnes 24 gab. GN1/1 - 50 traukiem
Virsmā tilpne 3x GN 1/1 - 200mm
Pamatnē trīs durvis
Nerūsējošais tērauds AISI 304
30. | Virsplaukts no rūdīta, dzidrināta stikla |  |  | gab. | 1
Stikla biezums 6 mm
Izmēri 1195x250x370 mm
Nerūsejošā tērauda AISI 304 atbalsta kājas ar stiprinājumiem
31. | Dārzeņu griezējs |  |  | gab. | 1
Izmēri 215x425x495mm
El. pieslēgums 230V 1N 0,25 Kw
Korpuss no anodizēta pulēta alumīnija
sakausējuma. Planetārais pārvads, motors ar pārkaršanas
aizsardzību, darba ātrums 350 apgr./min. Motorbloka svars
18 kg, ieeņģēta, noņemama padeves tvertne, IP 44 ūdens
aizsardzība, max. Troksņa līmenis 73 Dba, ražība 7 kg./min.
Iekārtas aizmugurē pārvietošanas rokturis.
Komplektā griezējdiski 1,5 un 4mm, standarta griezējdisks 10mm,
kubiņu disks 10x10mm, rīves disks 2 un 6mm, salmiņu disks 4,5x4,5mm,
divi sienas statīvi diskiem.
32. | Rati paplātēm |  |  | gab. | 2
Izmēri 460x600x1700mm
Ietilpība 16 paplātes
Attālums starp sliecēm 92 mm
Paplašu izmēri 600x400 mm
Divi no riteņiem aprīkoti ar bremzēm bloķēšanai
Stūros gumijas uzlikas, rāmis 25x25 mm
Nerūsējošais tērauds AISI 304
33. | Galds ar izlietni LP, plauktu un apmali |  |  | gab. | 1
Izmēri 1300x600x900mm
Izlietne 500x400x250mm labajā pusē
Galda aizmugures daļā apmale 50mm
Rāmis 40x40mm, n/t augstumā regulējamas kājas,
regulēšanas amplitūda +25 / - 15mm
Nerūsējošais tērauds AISI 304
34. | N/t sastatne ar 4 plauktiem |  |  | gab. | 1
Izmēri 1400x500x1800mm
Rāmis 25x25mm, augstumā regulējamas kājas,
regulēšanas amplitūda +35 / - 5mm
Max. Viena plaukta noslogojums 100 kg
Nerūsējošais tērauds AISI 304
35. | N/t sastatne ar 4 plauktiem |  |  | gab. | 1
Izmēri 1600x500x1800mm
Rāmis 25x25mm, augstumā regulējamas kājas,
regulēšanas amplitūda +35 / - 5mm
Max. Viena plaukta noslogojums 100 kg
Nerūsējošais tērauds AISI 304
36. | N/t sastatne ar 4 plauktiem |  |  | gab. | 1
1200x400x1800mm
Rāmis 25x25mm, augstumā regulējamas kājas,
regulēšanas amplitūda +35 / - 5mm
Max. Viena plaukta noslogojums 100 kg
Nerūsējošais tērauds AISI 304
37. | Grīdas platformas svari |  |  | gab. | 1
Nerūsējošais tērauda platforma 420x510 mm
El. Pieslēgums 230V 1N 0,02 Kw
Max. svēršanas svars 150 kg
Svēršanas solis 20/50 g, svars 16 kg
Displeja tips VDF, komunikāciju porti RS-232
Darba temperatūras diapozons -10 / +40C
38. | Apkopējas inventāra skapis
Izmēri 800x500x1800mm
Kompakts, slēdzams saimniecības lietu uzglabāšanas skapis no metinātām tērauda loksnēm.
| Skapis aprīkots ar diviem nodalijumiem, |  | plauktiem un apģērbu stieni,
regulējamām skapja kājiņām nelīdzenām grīdām. Durvīs stiprinājuma profili.
Aprīkots ar trīs punktu cilindrisko slēdzenes mehānismu un divām atslēgām.
| Metināta metāla konstrukcija. |  |  | gab. | 1
Kopā
PVN (21%)
Pavisam kopā
Sastādija: