## Sheet1
Darbu apjomu saraksts
(Darba veids vai konstruktīvā elementa nosaukums)
Būves nosaukums : Valkas pamatskola
Objekta nosaukums : Virtuves mēbeles un iekārtas, piegāde un uzstādīšana
Objekta adrese : Ausekļa iela 5, Valka, Valkas novads
Pasūtījuma Nr. :
Tāmes izmaksas EUR (..)bez PVN
Tāmes sastādīta:
Nr. | Apraksts | Izmēri mm | Piesl.V | Jauda kW | Mērvienība | Daudzums | Vienības izmaksas (EUR) | atl% | Cena Ls ar atlaidi | Summa (EUR) (7*8)
1 | 2 | 3 | 4 | 5 | 6 | 7 | 8 |  |  | 9
1 | Galds ar plauktu un maliņu, izgatavots no N/T, plaukta max noslogojums 80kg, kāju augstums regulējams amplitūdā līdz 35mm | 700x600x850 | X | X | gb. | 2
2 | Galds ar plauktu un maliņu, izgatavots no N/T, plaukta max noslogojums 80kg, kāju augstums regulējams amplitūdā līdz 35mm | 1100x700x850 | X | X | gb. | 1
3 | Galds ar plauktu un maliņu, izgatavots no N/T, plaukta max noslogojums 80kg, kāju augstums regulējams amplitūdā līdz 35mm | 1500x700x850 | X | X | gb. | 1
3.1 | Galds ar plauktu un maliņu, izgatavots no N/T, plaukta max noslogojums 80kg, kāju augstums regulējams amplitūdā līdz 35mm | 1700x700x850 | X | X | gb. | 1
4 | Galds ar plauktu un maliņu, izgatavots no N/T, plaukta max noslogojums 80kg, kāju augstums regulējams amplitūdā līdz 35mm | 1200x600x850 | X | X | gb. | 1
5 | Galds ar izlietni 500x500x300mm, labajā pusē, plauktu un maliņu, izgatavots no N/T, plaukta max noslogojums 80kg, kāju augstums regulējams amplitūdā līdz 35mm | 2000x700x850 | X | X | gb. | 1
6 | Galds ar izlietni 500x500x300mm, kreisajā pusē, plauktu un maliņu, izgatavots no N/T, plaukta max noslogojums 80kg, kāju augstums regulējams amplitūdā līdz 35mm | 2000x700x850 | X | X | gb. | 1
7 | Galds ar izlietni 500x500x300mm, labajā pusē, plauktu un maliņu, izgatavots no N/T, plaukta max noslogojums 80kg, kāju augstums regulējams amplitūdā līdz 35mm | 1100x600x850 | X | X | gb. | 1
8 | Galds izgatavots no NT, divas izlietnes 500x500x300mm, apakšā plaukts, regulējams kāju augstums amplitūdā līdz 40mm. Plauktu max. noslogojums 80kg. | 2000x700x850 | X | X | gb. | 1
9 | Plaukts, viens līmenis izgatavots no N/T, stiprināms pie sienas, plaukta max noslogojums 40kg. | 2400x300x333 | X | X | gb. | 1
10 | Plaukts, viens līmenis izgatavots no N/T, stiprināms pie sienas, plaukta max noslogojums 40kg. | 1100x300x333 | X | X | gb. | 1
11 | Sastatne ar 4 plauktiem, izgatavota no N/T, katra plaukta max noslogojums 100kg. | 700x600x1800 | X | X | gb. | 1
12 | Sastatne ar 4 plauktiem, izgatavota no N/T, katra plaukta max noslogojums 100kg. | 1000x500x1800 | X | X | gb. | 1
13 | Sastatne ar 4 plauktiem, izgatavota no N/T, katra plaukta max noslogojums 100kg. | 1100x500x1800 | X | X | gb. | 2
14 | Sastatne ar 4 plauktiem, izgatavota no N/T, katra plaukta max noslogojums 100kg. | 1300x600x1800 | X | X | gb. | 1
15 | Sastatne ar 4 plauktiem, izgatavota no N/T, katra plaukta max noslogojums 100kg. | 1600x600x1800 | X | X | gb. | 1
16 | Sastatne ar 4 plauktiem, izgatavota no N/T, katra plaukta max noslogojums 100kg. | 700x400x1800 | X | X | gb. | 1
17 | Sastatne ar 4 plauktiem, izgatavota no N/T, katra plaukta max noslogojums 100kg. | 1700x500x1800 | X | X | gb. | 2
18 | Tvaika nosūce ar labirinta tipa filtriem un apgaismojumu, izgatavota no N/T, savienojošais flancis D=200mm, gaisa caurlaide 1000m3/h, bez motora. | 1000x900x450 | X | X | gb. | 1
19 | Tvaika nosūce ar labirinta tipa filtriem un apgaismojumu, izgatavota no N/T, savienojošais flancis D=250mm, gaisa caurlaide 1000m3/h, bez motora. | 1500x900x450 | X | X | gb. | 1
20 | Trauku mazgājamā mašīna, Mazgāšanas cikls 120 sekundes, Groza izmēri 50x50 cm, komplektā 2 grozi, Boilera tilpums 6 litri, tvertnes tilpums 29 litri, Stundā aptuveni iespējams nomazgāt, 1300 glāzes vai 540 šķīvju, Mazgāšanas temperatūra 55C, skalošanas temperatūra 85C., Sūknis 420Ltr/min. | 600x600x820 | 220 | 3,75 | gb. | 1
21 | Paliknis trauku mašīnai, NT , vieta diviem groziem | 600x600x500 | X | X | gb. | 1
22 | Elektriskā gastronomijas krāsns, paredzēta priekš 5 plātnēm GN1/1, elektroniskais vadības panelies ar skārienjūtīgu ekrānu, iespējamie cepšanas režīmi: tvaicēšana (Temp. no 100° līdz 103° + tvaiks 100%) Konvekcija (Temp. no 70° līdz 270°) Konvekcija un tvaicēšana (Temp. no 70° līdz 270° + tvaiks no 20% līdz 60%) Konvekcija un sausā cepšana (Temp. no 70° līdz 270°+ sauss no 10% līdz 100%) Cepšana izmantojos kontroles adatu un kameras temperatūru (Delta-T) , temperatūras kontroles adata, durvīm 2-pakāpju atvēršanas mehānisms, kamerā apgaismojums, darba temperatūra līdz +300C, iespējams ieprogrammēt 80 dažādas cepšanas programmas. Iespējams cepšanu veikt manuāli (iestatot nepiciešamos parametrus), programmējot, jeb jau ar iestatītām cepšanas programmām. | 700x800x670 | 380 | 5 | gb. | 1
23 | Krāsns paliknis, slīdnes GN 1/1 plātnēm | 700x800x800 | X | X | gb. | 1
24 | Plīts elektriskā 6 sildvirsmas Ø220 mm ., korpuss izgatavots nerūsējošā tērauda, pamatnē plaukts, pamatne slēgta no 3 pusēm. | 1200x700x850 | 380 | 15.6 | gb. | 1
25 | Ledusskapis ar tilpumu 597 litr.NT korpuss,Durvis slēdzamas Digitālais displejs, 3 GN 2/1 plaukti, automātiskā atkausēšana, dzesēšana ar ventilatoru, iekšējais apgaismojums. Temp. diapazons 0C līdz +10C | 740x850x2010 | 220 | 0.45 | gb. | 3
26 | Ledusskapis ar tilpumu 350 litr.Balts NT korpuss, slēdzamas durvis, Digitālais displejs, 4 pārvietojami plaukti, automātiskā atkausēšana, dzesēšana ar ventilatoru, Temp. diapazons 0C līdz +10C | 600x600x1850 | 220 | 0.185 | gb. | 1
27 | Saldētava ar tilpumu 350 litr. 7 fiksētie plaukti GN 2/1 traukiem, temp. diapazons -10C līdz -20C, digitālais displejs, statiskā dzesēšana, manuālā atkausēšana, slēdzamas durvis. | 600x600x1850 | 220 | 0.21 | gb. | 1
28 | Sakņu griežamā mašīna CL 40. Korpuss - N/T, motoram polikarbonāds, Liels ielādes laukums - pusmēness, 104cm2, atsevišķi mazāks ielādes caurums 58mm diametrā. | 320x300x600 | 220 | 0.5 | gb. | 1
29 | Kartupeļu mizojamā mašīna ar abrazīvo disku, ūdens pieslēgums. Korpuss ir no lakota alumīnija. Ielāde vienā reizē 5 - 6kg. Stundā apmēram 100-120kg., | 400x700x430 | 380 | 0.37 | gb. | 1
30 | Pamatne kartupeļu mašīnai, ar filtru, izgatavota no nerūsējošā tērauda AISI 304, | 410x700x600 | X | X | gb. | 1
31 | Gaļas maļamā mašīna, korpuss izgatavots no nerūsējošā tērauda, siets 6 mm, nazis, ražība 250kg/h., | 370x220x380 | 220 | 0,75 | gb. | 1
32 | Universālais mikseris-putotājs, 20 L katls, lifta mehānisms, 3 ātrumi, 3 uzgaļi. Maisāmās masas daudzums atkarīgs no masas blīvuma. Nav piemērots ilgstošam nepārtrauktam darbam. | 550x480x780 | 220 | 1.1 | gb. | 1
33 | Iebūvējamais siltais marmīts 3x1/1GN h=200 mm, termoregulators no +30 - +90C. Izgatavots no N/T | 1070x600x430 | 220 | 2.4 | gb. | 1
34 | Iebūvējamais aukstais marmīts 3x1/1GN h=150 mm, termoregulators no +0 - +10C. Izgatavots no N/T | 1070x600x570 | 220 | 0.38 | gb. | 1
35 | Izsniegšanas lete "L" formā ar vietu siltā marmīta un aukstsā marmīta iebūvēšanai , virs siltā un aukstā marmīta lplaukts ar higēnisko aizsargstiklu, paplāšu slīdne priekšā (L-6500), no personāla puses ar apakšējo plauktu. Virsma no nerūsējošā tērauda (sastāvoša no 2 daļām), Apdare no koka lamināta pēc pasūtītāja izvēles. | 6500x700x900/1300x600x900 | x | x | gb. | 1
36 | Lamināta plaukts, sastāvošs no grīdas plaukta ar darba virsmu un veramām durvīm, virs 4 durvīm atvilknes. Otra daļa pies sienas sptiprināts plaukts ar apakšējo un plauktu apgaismojumu, divas virsmas preču izvietošanai. | 4300x500x900/600 | x | x | gb. | 1
37 | Zupas marmīts, 8,5L, tilpums, NT tvertne, regulējama temperatūra |  | 220 | 0.4 | gb. | 2
38 | Trauku žāvēšanas plaukts, 2 līmeņi, apakšā vieta šķīvjiem, augšā krūzēm, ūdens savākšanas plātne apkakšā. | 1930x330x470 |  |  | gb. | 1
39 | Tvaika nosūce ar labirinta tipa filtriem un apgaismojumu, izgatavota no N/T, savienojošais flancis D=200mm, gaisa caurlaide 1000m3/h, bez motora. | 700x800x450 |  |  | gb. | 1
40 | Gastronomijas plātne GN 1/1-20 |  |  |  | gb. | 4
41 | Gastronomijas plātne GN 1/1-40 |  |  |  | gb. | 4
42 | Gastronomijas plātne GN 1/1-65 |  |  |  | gb. | 4
43 | Gastronomijas plātne GN 1/1-100 |  |  |  | gb. | 2
44 | Gastronomijas plātne GN 1/1-150 |  |  |  | gb. | 2
45 | Gastronomijas plātne GN 1/1-150 , peforēta |  |  |  | gb. | 2
Gastrotrauki siltajam marmītam
46 | Gastrotrauks GN1/3-150mm |  |  |  | gb. | 6
47 | Vāks gastrotraukam GN1/3 |  |  |  | gb. | 3
48 | Gastrotrauks GN1/2-150mm |  |  |  | gb. | 6
49 | Vāks gastrotraukam GN1/2 |  |  |  | gb. | 4
Gastrotrauki aukstajam marmītam
50 | Gastrotrauks GN1/3-150mm |  |  |  | gb. | 3
51 | Gastrotrauks GN1/3-100mm |  |  |  | gb. | 3
52 | Gastrotrauks GN1/4-100mm |  |  |  | gb. | 4
53 | Starplika, 325mm |  |  |  | gb. | 3
54 | Griezējdisku komplekts sakņu griezējmašīnai , 7 diski (šķēlītes: 4 mm ; rīve 2 mm un 6mm; strēmeles 2 x 2 mm, 8 x 8 mm; kubiņiem : šķēlītes 10 mm + režģis10 x 10 mm. |  |  |  | gb. | 1
[7 empty] | Kopā |  |  | 0
[7 empty] | PVN 21% |  |  | 0
[7 empty] | Pavisam kopā |  |  | 0