## pamatrādītāji
PAMATRĀDĪTĀJI
Nr. p.k. | Darbi un izmaksu veidi | Mērvienība | Daudzums
1 | 2 | 3 | 4
1 | Piketāžas atjaunošana dabā | m | 1500
2 | Apauguma novākšana | ha | 2.58
2.1. | Biezi krūmi | ha | 1.63
2.2. | Rets mežs | ha | 0.44
2.3. | Reti krūmi | ha | 0.51
2.2. | Atcelmošana | ha | 1.01
3 | Grunts rakšana | m3 | 5793
t.sk.:
3.1. | gultnes rakšana ar apauguma pazemes daļu izcelšanu | m3 | 5793
3.2. | bebru aizsprostu likvidēšana | m3 | 117
3.3. | sedimentācijas baseina izbūve | m3 | 313
3.4. | ietekošo grāvju pievienošana projektētām atzīmēm | m3 | 42
3.5. | ietekošo grāvju aizbēršana un atrakšana tos šķērsojot | m3 | 65
3.6. | gultnes pārtīrīšana pirms nodošanas ekspluatācijā | m3 | 660
4 | Būvju nojaukšana | gab. | 3
t.sk.:
4.1. | caurteku atrakšana ar mehānismu | m3 | 350
4.2. | dzelzsbetona cauruļu, betona gala stiprinājumu izcelšana, utilizācija | m3 | 85
4.3. | Metāla konstrukciju nojaukšana, utilizācija | m3 | 35
5. | Grunts izlīdzināšana | m3 | 4489
t.sk.:
5.1. | grunts izlīdzināšana 80% līdz 12m tālu | m3 | 258
5.2. | grunts izlīdzināšana 80% līdz 20m tālu | m3 | 4231
6. | Caurteku C-120T būvniecība (44 m) | gab. | 2
t.sk.:
6.1. | Būvbedres rakšana | m3 | 371
6.2. | Caurtekas pamatojums
6.2.1. | Blietēta minerālgrunts zem caurtekas | m3 | 19.3
6.3. | Metāla caurteka HELCOR Ø 1,2m | m | 44
6.4. | Caurtekas galu nostiprinājums
6.4.1. | ģeopaklājs | m2 | 464.3
6.4.2. | Enkuri | gab. | 120
6.4.3. | Melnzeme | m3 | 47
6.4.4. | šķembas Ø40-70mm | m3 | 2.4
6.5. | Ceļa segas atjaunošana
6.5.1. | smilts | m3 | 135
6.5.2. | šķembas Ø40-70mm | m3 | 135
7. | Caurtekas C-150B tīrīšana un remonts (12m) | gab. | 1
t.sk.:
7.1. | Piesērējumu tīrīšana no caurtekas Ø 1,5m, L=12m | m3 | 7
7.2. | Caurtekas galu nostiprinājums
7.2.1. | Melnzemes | m3 | 16
7.2.2. | ģeopaklājs | m3 | 163,8
7.2.3. | Enkuri | gab. | 42
7.2.4. | šķembas Ø40-70mm | m3 | 1
8 | Virszemes noteces novadīšanas teknes ierīkošana | gab. | 7
t.sk.:
8.1. | grunts izstrāde | m3 | 70
8.2. | ģeopaklājs | m2 | 53
8.3. | Šķembas frakcija Ø 40-70, m³ | m3 | 10.6
8.4. | enkuri | gab. | 212
9. | Atbērtnes labiekārtošana
t.sk.:
9.1. | akmeņu novākšana no atbērtnes | m3 | 5.9
9.2. | atbērtnes diskošana | ha | 1.45
9.3. | apauguma palieku novākšana un utilizācija | ha | 2.44
9.4. | Atvašu pļaušana pirms nodošanas ekspluatācijā | ha | 1.87
10. | Drenu izteku atjaunošana | gab. | 11
t.sk.:
10.1. | PE caurule Ø90 | m | 6
10.2. | PE caurule Ø125 | m | 6
10.3. | PE caurule Ø160 | m | 4.5
10.4. | akmeņu vai šķembu Ø40-70mm bērums | m3 | 3
10.5. | dzelzsbetona tekņu iebūve | gab. | 22
10.6. | ģeopaklājs | m2 | 19
11. | Videi draudzīgu meliorācijas sistēmu elementu izbūve
t.sk.:
11.1. | akmeņu krāvuma izbūve (akmeņi Ø≥ 20cm) | m3 | 1.2
11.2 | sedimentācijas baseina izbūve (L=50m) | m3 | 313
Aprēķināja |  | L.Freimane
Pārbaudīja |  | J.Krūkliņš

## Piketāža
DARBU APJOMU APRĒĶINS Nr.1
Piketāžas atjaunošana dabā
N.p.k. | Būves nosaukums | Piketi |  | Garums m | Piezīmes*
|  | Labais krasts | Kreisais krasts
1 | 2 | 3 | 4 | 5 | 6
1 | N-1 |  | 02/00-10/30 | 830
2 |  |  | 10/30-10/56 | 26 | Būve Nr.2
3 |  |  | 10/56-15/70 | 514
4 |  |  | 15/70-15/88 | 18 | Būve Nr.3
5 |  |  | 15/88-17/00 | 112
|  |  | Kopā | 1500
*Piketāžas atjaunošanu veikt pirms būvdarbu uzsākšanas. Piketus jāliek rakšanai pretējā pusē, lai tie saglabātos visu būvniecības laiku.
|  |  | Aprēķināja |  | L.Freimane
|  |  | Pārbaudīja |  | J.Krūkliņš

## Apaugums
DARBU APJOMU APRĒĶINS Nr.2
Apauguma novākšana
N.p.k. | Piketi | Ūdensnotekas nogāzēs |  |  |  | Atbērtnē |  |  |  | Platība kopā ha | Apauguma raksturojums | Atcelmošana |  |  | Piezīmes
|  | Labā krasta nogāze m | Kreisā krasta nogāze m | Garums m | Platība ha | Labā krasta atbērtne m | Kreisā krasta atbērtne m | Garums m | Platība ha |  |  | Platums m | Garums m | Platība ha
1 | 2 | 3 | 4 | 5 | 6 | 7 | 8 | 9 | 10 | 11 | 12 | 13 | 14 | 15 | 16
N-1 ŪSIK kods 632881:02
1 | 02/00-05/10 |  |  |  |  | 12 |  | 300 | 0.36 | 0.36 | Biezi krūmi | 6 | 310 | 0.19
2 | 02/00-05/10 | 7 | 7 | 310 | 0.44 |  |  |  | 0 | 0.44 | Rets mežs | 14 | 310 | 0.43
3 | 05/10-07/20 | 7 | 7 | 210 | 0.3 | 12 |  | 210 | 0.25 | 0.55 | Biezi krūmi | 4 | 210 | 0.08
4 | 07/20-10/30 | 7 | 7 | 310 | 0.44 |  |  |  | 0 | 0.44 | Reti krūmi
5 | 10/56-15/70 | 7 | 7 | 514 | 0.72 | 12 |  |  | 0 | 0.72 | Biezi krūmi | 6 | 514 | 0.31
6 | 15/88-17/00 | 3 |  | 112 | 0.03 | 4 |  | 112 | 0.04 | 0.07 | Reti krūmi
| Kopā |  |  |  | 1.93 |  |  |  | 0.65 | 2.58 |  |  |  | 1.01
|  | Kopā par apauguma veidiem |  |  |  |  | 1 | Biezi krūmi |  | 1.63 | ha
[7 empty] | 2 | Reti krūmi |  | 0.51 | ha
[7 empty] | 3 | Rets mežs |  | 0.44 | ha
[7 empty] | 4 | Atcelmošana |  | 1.01 | ha
Apauguma novākšana paredzēta ekskavatora pārvietošanas joslā un pa gultnes perimetru. Būvniecības laikā izraktos celmus, saknes, kā arī zarus novietot ar pasūtītāja norādīto vietu.
[11 empty] | Aprēķināja |  |  |  | L.Freimane
[11 empty] | Pārbaudīja |  |  |  | J.Krūkliņš

## Rakšana
DARBU APJOMU APRĒĶINS Nr. 3
Grunts rakšana
Nr.p.k. | Piketi | Zemes virsas atzīme (kreisais krasts)m | Pastāvošā grāvja dibena atzīme m | Projektētā grāvja dibena atzīme m | Projektētais grāvja dziļums m | Izrokamais šķērsgriezums m2 | Vidējais izrokamais šķērsgriezums m2 | Atstatums starp piketiem m | Ekskavācija | [12 empty] | Roku darbs |  | Piezīmes
[9 empty] | Izrokamā grunts m3 | Bebru aizsprostu likvidēšana |  | Biomasas rakšana |  | Ietekošo grāvju pievienojumi |  | Sedimentācijas baseinu izbūve |  | Ietekošo grāvju aizbēršana un atrakšana tos šķērsojot |  | Pārtīrīšana pirms nodošanas ekspluatācijā 10 % | Kopā
[10 empty] | pik. | m3 | pik. | m3 | pik. | m3 | pik. | m3 | pik. | m3 | m3 | m3 | pik. | m3
1 | 2 | 3 | 4 | 5 | 6 | 7 | 8 | 9 | 10 | 11 | 12 | 13 | 14 | 15 | 16 | 17 | 18 | 19 | 20 | 21 | 22 | 23 | 24 | 25
N-1 ŪSIK kods 632881:02
1 | 02/00 | 58.38 | 56.82 | 56.1 | 2.28 | 2.44 | [9 empty] | 02/05-02/55 | 313 |  |  | 225 | 538 |  |  | Sedimentācijas baseinam 100% apmērā pārtīra tā nosēddaļu.
2 | 02/55 | 58.62 | 57.2 | 56.27 | 2.35 | 1.76 | 0.88 | 55 | 49 | 02/70 | 15 | [8 empty] | 5 | 69
3 | 03/00 | 58.78 | 56.9 | 56.38 | 2.4 | 2.6 | 2.52 | 45 | 114 | [10 empty] | 11 | 125
4 | 04/00 | 58.98 | 57.2 | 56.66 | 2.32 | 2.47 | 2.54 | 100 | 254 | 04/13; 04/79 | 29 | [8 empty] | 25 | 308
5 | 05/00 | 59.79 | 58.1 | 56.94 | 2.85 | 4.39 | 3.43 | 100 | 343 | [10 empty] | 34 | 377
6 | 06/00 | 60.18 | 58.48 | 57.45 | 2.73 | 3.89 | 4.14 | 100 | 414 | [10 empty] | 41 | 455
7 | 07/00 | 60.44 | 58.97 | 57.99 | 2.45 | 3.69 | 3.79 | 100 | 379 | [10 empty] | 38 | 417
8 | 08/00 | 60.78 | 59.21 | 58.53 | 2.25 | 2.79 | 3.24 | 100 | 324 | 08/54 | 14 | [8 empty] | 32 | 370
9 | 09/00 | 61.24 | 60.4 | 59.08 | 2.16 | 5.72 | 4.26 | 100 | 426 | 09/74 | 14 | [8 empty] | 43 | 483
10 | 10/00 | 61.9 | 59.9 | 59.77 | 2.13 | 1.37 | 3.55 | 100 | 355 | 10/00 | 15 | [8 empty] | 36 | 406 |  |  | Iekļauta Būves Nr.4 atrakšana, pik. 09/34-09/45
11 | 10/30 | 62.23 | 60.22 | 59.98 | 2.25 | 1.37 | 3.55 | 30 | 67 | [11 empty] | 67 |  |  | Pik. 10/30-10/56 Būve Nr.2,L= 26m
12 | 10/56 | 62.51 | 60.49 | 60.24 | 2.27 | [15 empty] | 0
13 | 11/00 | 62.99 | 60.95 | 60.49 | 2.5 | 3.05 | 2.21 | 44 | 98 | 11/10 | 14 | [8 empty] | 10 | 122
14 | 12/00 | 63.4 | 61.79 | 61.04 | 2.36 | 2.94 | 3 | 100 | 300 |  |  |  |  | 12/40 | 22 |  |  | 12/40 | 65 | 30 | 417 |  |  | N-4
15 | 13/00 | 65.24 | 62.5 | 61.59 | 3.65 | 4.3 | 3.62 | 100 | 362 | 13/17 | 16 | [8 empty] | 36 | 414
16 | 14/00 | 65.44 | 63 | 62.15 | 3.29 | 3.5 | 3.9 | 100 | 390 | [10 empty] | 39 | 429
17 | 15/00 | 65.11 | 63.83 | 62.7 | 2.41 | 2.35 | 2.93 | 100 | 293 |  |  |  |  | 15/65 | 20 |  |  |  |  | 29 | 342 |  |  | C-1
18 | 15/70 | 66.59 | 63.55 | 63.09 | 3.5 | 2.35 | 2.93 | 70 | 174 | [11 empty] | 174 |  |  | Pik. 15/70-15/88 Būve Nr.3, L=18m
19 | 15/88 | 66.58 | 63.62 | 63.27 | 3.31 | [15 empty] | 0
20 | 16/30 | 66.62 | 63.76 | 63.54 | 3.08 | 2.61 | 2.48 | 42 | 105 | [10 empty] | 11 | 116
21 | 17/00 | 66.8 | 64 | 64 | 2.8 | 1.62 | 2.12 | 70 | 149 | [10 empty] | 15 | 164
Kopā: | [7 empty] | 1456 | 4596 | 0 | 117 | 0 | 0 | 0 | 42 | 0 | 313 | 0 | 65 | 660 | 5793 | 0 | 0
| Piezīmes |  | 1 | Pastāvošo grāvju pārtīrīšana 10m no N-1 krotes!
|  |  | 2 | Sedimentācijas baseina garums 50 m, dibena platums 4m, nogāžu slīpums1:1,5. Sedimentācijas baseina izbūve asimetriska, kreisais krasts netiek izmainīts.
|  |  | 3 | Caurteku būvniecības ekskavācijas darbi:
[5 empty] | - Caurteku būvbedres rakšana | [5 empty] | 210 | m3 | (Skat. Darbu aprēķinu Nr.6)
[6 empty] | - Caurteku aizbēršana |  |  |  |  | 161 | m3 | (Skat. Darbu aprēķinu Nr.6)
|  |  | 5 | Vid. Izrokamā kubatūra N-1 (grunts rakšana + sedimentācijas baseins) | [6 empty] | 3.37 | m3/tm | [5 empty] | Aprēķināja | [5 empty] | L.Freimane
[18 empty] | Pārbaudīja | [5 empty] | J.Krūkliņš

## Nojaukšana
DARBA APJOMU APRĒĶINS Nr.4
Būvju nojaukšana*
N.p.k. | Būves nosaukums | Pikets | Būves parametri |  | Caurtekas atrakšana m3 | Metāla konstrukciju nojaukšana kg | Koka konstrukciju nojaukšana m3 | Betona konstrukciju nojaukšana m3 | Cita materiāla nojaukšana | Piezīmes
|  |  | L m | Ø m
1 | 2 | 3 | 4 | 5 | 6 | 7 | 8 | 9 | 10 | 11
1 | Būve Nr.2 | 10/31-10/55 | 24 | 1.2 | 240 |  |  | 40
2 | Būve Nr.3 | 15/71-15/87 | 16 | 1.2 | 110 |  |  | 27
3 | Būve Nr.4 | 09/34-09/45 | 11 | 1.1 |  | 35 |  | 18 |  | Caurtekas atrakšana iekļauta DA Nr.3
Kopā |  |  | 51 | 3.5 | 350 | 35 | 0 | 85
* Izceltās betona konstrukcijas utilizēt, transportējot līdz 5km.
[7 empty] | Aprēķināja |  |  | L.Freimane
[7 empty] | Pārbaudīja |  |  | J.Krūkliņš

## Izlīdzināšana
DARBU APJOMA APRĒĶINS Nr. 5
Grunts izlīdzināšana
Nr.p.k. | Piketi | Izraktais apjoms m3 |  |  |  | Izlīdzināšanas apjoms % |  |  | Izlīdzināšanas apjoms m³ |  |  | Kopā | Piezīmes
|  | Grunts | Pārtīrīšana pirms nodošanas ekspluat. | Biomasa | Kopā | 50 | 80 | cits | 8m | 12m | 20m
1 | 2 | 3 | 4 | 5 | 6 | 7 | 8 | 9 | 10 | 11 | 12 | 13 | 14
N-1
1 | 02/00-10/30 | 2725 | 265 |  | 2990 |  | 2392 |  |  |  | 2392 | 2392
2 | 10/56-15/70 | 1617 | 144 |  | 1761 |  | 1409 |  |  |  | 1409 | 1409
3 | 15/88-17/00 | 254 | 26 |  | 280 |  | 224 |  |  | 224 |  | 224
9 | Sedimentācijas baseina izbūve | 313 | 225 |  | 538 |  | 430 |  |  |  | 430 | 430 | pik.02/05-02/55
10 | Ietekošo grāvju aizbēršana un atrakšana tos šķērsojot | 65 |  |  | 65 | [6 empty] | 0 | N-4 un C-1
11 | Ietekošo grāvju pievienojumi | 42 |  |  | 42 |  | 34 |  |  | 34 |  | 34 | N-4 un C-1
Kopā: |  | 5016 | 660 |  | 5676 |  | 4489 | 0 | 0 | 258 | 4231 | 4489 | Apjoms kopā bez bebru aizsprostu likvidēšanas
Piezīmes:
|  |  | 1 | Darba izpildes gaitā atbērtnes joslas puse starp pik.05/10-10/30 maināma, iepriekš saskaņojot to ar pieguļošajiem zemes īpašniekiem.
|  |  | 2 | Izraktās grunts izlīdzināšana :
Lauksaimniecības zemēs – 80%
[10 empty] | Aprēķināja |  |  | L.Freimane
[10 empty] | Pārbaudīja |  |  | J.Krūkliņš

## Caurt.būvn.
DARBU APJOMU APRĒĶINS Nr. 6
Caurteku būvniecība
N.p.k. | Būves nosaukums | Piketi | Caurtekas Ø m | Caurtekas garums, m | Caurtekas materiāls | Būvbedres rakšana |  | Iebūves atzīmes |  |  | Ceļa platums m | Blietēta minerālgrunts zem caurtekas m3 | Caurtekas galu nostiprinājumi |  |  |  | Ceļa segas atjaunošana |  | Piezīmes
[8 empty] | Ieplūde | Izplūde | Ceļa virsa
[6 empty] | Izrokamā grunts m3 | Uzberamā grunts m3 | [5 empty] | Šķembas frakcija Ø40-80mm m3 | Melnzeme 10cm m3 | Ģeopaklājs, m2 | Cits stiprinājuma veids | Smilts pamatojums 20cm m3 | Grants vai šķembas 20cm m3
1 | 2 | 3 | 4 | 5 | 6 | 7 | 8 | 9 | 10 | 11 | 12 | 13 | 14 | 15 | 16 | 17 | 18 | 19 | 20
1 | C-120T | 10/30- 10/56 | 1.2 | 26 | Tērauds | 107 | 78 | 60.24 | 59.98 | 64.15 | 6 | 11.4 | 1.2 | 22 | 217.4 |  | 60 | 60 | Būve Nr.2, skat. Caurteku piesaiste
2 | C-120T | 15/70- 15/88 | 1.2 | 18 | Tērauds | 103 | 83 | 63.27 | 63.09 | 66.8 | 7.5 | 7.9 | 1.2 | 25 | 246.9 |  | 75 | 75 | Būve Nr.3, skat. Caurteku piesaiste
Kopā |  |  |  | 44 |  | 210 | 161 |  |  |  |  | 19.3 | 2.4 | 47 | 464.3 |  | 135 | 135
[8 empty] | Aprēķināja |  |  |  |  | L.Freimane
[8 empty] | Pārbaudīja |  |  |  |  | J.Krūkliņš

## Caurt. rem.
DARBU APJOMU APRĒĶINS Nr. 7
Caurteku tīrīšana un atjaunošana
N.p.k. | Būves nosaukums | Piketi | Caurtekas Ø m | Caurtekas garums, m | Caurtekas materiāls | Iebūves atzīmes |  |  | Caurtekas galu nostiprinājumi | [5 empty] | Ceļa segas atjaunošana |  |  | Piesērējumu tīrīšana no caurtekas m3 | Piezīmes
[6 empty] | Ieplūde | Izplūde | Ceļa virsa
[9 empty] | Šķembu bērums, frakcija Ø40-80mm m3 | Melnzemes bērums m3 | Velenojums m2 | Ģeopaklājs m2 | Betona gala sienas remonts m3 | Cits stiprinājuma veids | Smilts pamatojums m3 | Grants vai šķembas m3 | Asfalts m2
1 | 2 | 3 | 4 | 5 | 6 | 7 | 8 | 9 | 10 | 11 | 12 | 13 | 14 | 15 | 16 | 17 | 18 | 19 | 20
1 | C-150B | 01/88 02/00 | 1.5 | 12 | betons | 56.1 | 55.9 | 5 | 1 | 16 |  | 163.8 | [5 empty] | 7 | Būve Nr.1
Kopā | [8 empty] | 1 | 16 |  | 163,8 | [5 empty] | 7
[9 empty] | Aprēķināja |  |  |  |  | L.Freimane
[9 empty] | Pārbaudīja |  |  |  |  | J.Krūkliņš

## Noteces teknes
DARBU APJOMU APRĒĶINS Nr. 8
Virszemes noteces novadīšanas tekņu ierīkošana
| Nr. p. k. | Gultnes nosaukums | Piketi | Izstrādājamā grunts, m3 | Nostiprinājums |  |  | Piezīmes
[5 empty] | Ģeopaklājs, m² | Šķembas frakcija Ø 40-70, m³ | Enkuri gb
| 1 | 2 | 3 | 4 | 5 | 6 | 7 | 8
| 1 | N-1 | 03/40 | 10 | 7 | 1.4 | 28
| 2 |  | 06/00 | 10 | 8 | 1.6 | 32
| 3 |  | 08/00 | 10 | 6 | 1.2 | 24
| 4 |  | 10/00 | 10 | 6 | 1.2 | 24
| 5 |  | 12/00 | 10 | 7 | 1.4 | 28
| 6 |  | 13/00 | 10 | 10 | 2 | 40
| 7 |  | 16/30 | 10 | 9 | 1.8 | 36
|  | Kopā |  | 70 | 53 | 10.6 | 212
| Piezīme: | 1.Virszemes noteces novadīšanas tekņu ierīkošanas vieta precizējama būvniecības laikā
2.Virszemes noteces novadīšanas teknes veidojamas reljefa zemākajā vietā. Tekņu nogāzes slīpums 1:5
3.Ģeopaklāja nostiprināšanas paņēmiens enkuri, paredzot 4 enkurus uz m2.
[5 empty] | Aprēķināja |  |  | L.Freimane
[5 empty] | Pārbaudīja |  |  | J.Krūkliņš

## Labiekārtošana
DARBA APJOMU APRĒĶINS Nr.9
Atbērtnes labiekārtošana
N.p.k. | Gultnes nosaukums | Atbērtnes diskošana |  |  |  | Apauguma palieku novākšana un utilizācija ha | Akmeņu* novākšana m3 | Atvašu pļaušana** ha | Piezīmes
|  | Piketi | Garums m | Platums m | Platība ha
1 | 2 | 3 | 4 | 5 | 6 | 7 | 8 | 9 | 10
1 | N-1 | 02/60-05/10 | 310 | 10 | 0.31 | 0.62 | 1.2 |  | LIZ zemēs
2 |  | 05/10-07/20 | 210 | 10 | 0.21 | 0.42 | 1
3 |  | 07/20-10/30 | 310 | 10 | 0.31 | 0.372 | 1.2
4 |  | 10/56-15/70 | 514 | 10 | 0.51 | 1.028 | 2
5 |  | 15/88-17/00 | 112 | 10 | 0.11 |  | 0.5
6 |  | 02/00-05/10 | [5 empty] | 0.43
7 |  | 05/10-07/20 | [5 empty] | 0.29
8 |  | 07/20-10/30 | [5 empty] | 0.43
9 |  | 10/56-15/70 | [5 empty] | 0.72
| Kopā: |  | 1456 | 50 | 1.45 | 2.44 | 5.9 | 1.87
| Piezīmes: | 1)*Akmeņus ar diametru ne mazāku kā 30 cm izvieto grāvja gultnē.
2)LIZ zemēs akmeņus novieto krautnēs, to vietu saskaņojot ar piegulošo zemju īpašniekiem
[7 empty] | Aprēķināja |  | L.Freimane
[7 empty] | Pārbaudīja |  | J.Krūkliņš

## Drenu iztekas
DARBU APJOMU APRĒĶINS NR.10
Drenu izteku atjaunošana
Nr. p. k. | Krasts | Drenu izteka gab | [5 empty] | Kopā gab | Ģeopaklājs m2 | Šķembas Ø 40-70mm m3 | Dzelzsbetona tekņu atjaunošana gab. | Piezīmes
|  | Ø7.5cm | Ø10.0cm | Ø12.5cm | Ø15.0cm | Ø20.0cm | Ø30.0cm
1 | 2 | 3 | 4 | 5 | 6 | 7 | 8 | 9 | 10 | 11 | 12 | 13
N-1
1 | Labais kr. | 2 | 3 | 2 |  |  |  | 7 | 12 | 2 | 14
2 | Kreisais kr. | 2 | 1 |  | 1 |  |  | 4 | 7 | 1 | 8
Kopā |  | 4 | 4 | 2 | 1 | 0 | 0 | 11 | 19 | 3 | 22
Piezīmes:
| 1 | PE neperforēta caurules Ø 90 mm |  |  |  | 6 | m
| 2 | PE neperforēta caurules Ø 125 mm |  |  |  | 6 | m
| 3 | PE neperforēta caurules Ø 160 mm |  |  |  | 4.5 | m
|  | Kopā |  |  |  | 16,5 | m
Drenu izteku izbūvei izmantot polietilēna (PE) caurules .
[8 empty] | Aprēķināja |  |  | L.Freimane
[8 empty] | Pārbaudīja |  |  | J.Krūkliņš

## MIO
DARBU APJOMU APRĒĶINS NR.11
Videi draudzīgu meliorācijas sistēmu elementu izbūve
MIO elements | Darbu veids | Grāvja Nr. | Pik. | Apjoms | Mērvienība | Piezīmes, pamatojums
1 | 2 |  | 3 | 4 | 5 | 6
Sedimentācijas baseins | Sedimentācijas baseina (nosēdbedres) rakšana | N-1 | 02/05-02/55 | 313 | m3 | Lai novērstu ūdens saduļķošanu Pedeles upē (iekļauts DA Nr.3)
Akmeņu krāvums | Akmeņu krāvuma izveidošana | N-1 | 12/20 -12/26 | 1.2 | m3 | Akmeņu krāvums krācītes veidošanai
*Saskaņā ar 2014.gada 30.septembra noteikumiem Nr.600
Sedimentācijas baseins: • Pārtīrāmā novadgrāvja vai ūdensnotekas garumam jābūt vismaz 500 m • Izbūves vieta - pēc iespējas tuvāk ietecei dabiskā vai regulētā ūdenstecē vai ūdenstilpē • Nostādinātājbaseins jāizbūvē 30-50 m garā posmā, izveidojot 0,5-1,0 m padziļinājumu Akmeņu krāvums • Akmeņu krāvuma tilpums - ne mazāks par 1 m3 ar akmeņu diametru, kas nav mazāks par 0,2 m • Akmeņu krāvuma augstums nepārsniedz vasaras vidējo ūdens līmeni
Projekta vadītājs:___________________________ J.Krūkliņš

## Buvizstradajumi
Galveno būvizstrādājumu specifikācija
Nr. p.k. | Būvizstrādājumu nosaukums | Mērvienība | Daudzums
1 | 2 | 3 | 4
1 | Caurteku būvniecība | gab. | 2
1.1. | Metāla caurteka HELCOR | m | 44
1.2. | Grunts caurteku pamatojumam | m3 | 19.3
1.3. | Caurtekas galu nostiprinājums
1.3.1. | ģeopaklājs | m2 | 464.3
1.3.2. | Enkuri | gab. | 120
1.3.3. | Melnzeme | m3 | 47
1.3.4. | šķembas Ø40-80mm | m3 | 2.4
2. | Caurteku tīrīšana un atjaunošana
2.1. | ģeopaklājs | m2 | 163.8
2.2. | Enkuri | gab. | 42
2.3. | Melnzeme | m3 | 16
2.4. | šķembas Ø40-80mm | m3 | 1
3 | Virszemes noteces novadīšanas teknes ierīkošana | gab. | 7
3.1. | ģeopaklājs | m2 | 53
3.2. | Šķembas frakcija Ø 40-70, m³ | m3 | 10.6
3.3. | enkuri | gab. | 212
4 | Drenu izteku atjaunošana
4.1. | Polietilēna (PE) caurules . | m | 16.5
4.1.1. | PE neperforēta caurules Ø 90 mm ( 4x 1,5m) | m | 6
4.1.2. | PE neperforēta caurules Ø 125 mm ( 4x 1,5m) | m | 6
4.1.3. | PE neperforēta caurules Ø 160 mm (3 x 1,5m) | m | 4.5
4.2. | akmeņu vai šķembu Ø40-70mm bērums | m3 | 3
4.3. | dzelzsbetona silītes | gab. | 22
4.4. | ģeopaklājs | m2 | 19
Visus projektā norādītos būvmateriālus var aizstāt ar citiem, analogiem materiāliem, saskaņojot to ar pasūtītāju.
Aprēķināja |  |  | L.Freimane
Pārbaudīja |  |  | J.Krūkliņš

## Darbu_apjomu_kopsavilk
Materiālu un apjomu kopsavilkums
Nr. p.k. | Darbi un izmaksu veidi | Mērvienība | Daudzums
1 | 2 | 3 | 4
1 | Piketāžas atjaunošana dabā | m | 1500
2 | Apauguma novākšana | ha | 2.58
2.1. | Biezi krūmi | ha | 1.63
2.2. | Rets mežs | ha | 0.44
2.3. | Reti krūmi | ha | 0.51
2.2. | Atcelmošana | ha | 1.01
3 | Grunts rakšana | m3 | 5793
3.1. | gultnes rakšana ar apauguma pazemes daļu izcelšanu | m3 | 4596
3.2. | bebru aizsprostu likvidēšana | m3 | 117
3.3. | sedimentācijas baseina izbūve | m3 | 313
3.4. | ietekošo grāvju pievienošana projektētām atzīmēm | m3 | 42
3.5. | ietekošo grāvju aizbēršana un atrakšana tos šķērsojot | m3 | 65
3.6. | gultnes pārtīrīšana pirms nodošanas ekspluatācijā | m3 | 660
4 | Būvju nojaukšana | gab. | 3
4.1. | caurteku atrakšana ar mehānismu | m3 | 350
4.2. | dzelzsbetona cauruļu, betona gala stiprinājumu izcelšana, utilizācija | m3 | 85
4.3. | Metāla konstrukciju nojaukšana, utilizācija | m3 | 35
5. | Grunts izlīdzināšana | m3 | 4489
5.1. | grunts izlīdzināšana 80% līdz 12m tālu | m3 | 258
5.2. | grunts izlīdzināšana 80% līdz 20m tālu | m3 | 4231
6. | Caurteku būvniecība | gab. | 2
6.1. | Būvbedres rakšana | m3 | 371
6.2. | Caurtekas pamatojums
6.2.1. | Blietēta minerālgrunts zem caurtekas | m3 | 19.3
6.3. | Metāla caurteka HELCOR Ø 1,2m | m | 44
6.4. | Caurtekas galu nostiprinājums
6.4.1. | ģeopaklājs | m2 | 464.3
6.4.2. | Enkuri | gab. | 120
6.4.3. | Melnzeme | m3 | 47
6.4.4. | šķembas Ø40-70mm | m3 | 2.4
6.5. | Ceļa segas atjaunošana
6.5.1. | smilts | m3 | 135
6.5.2. | šķembas Ø40-70mm | m3 | 135
7. | Caurteku tīrīšana un remonts
7.1. | Piesērējumu tīrīšana no caurtekas Ø 1,5m, L=12m | m3 | 7
7.2. | Caurtekas galu nostiprinājums
7.2.1. | Melnzemes | m3 | 16
7.2.2. | ģeopaklājs | m3 | 163,8
7.2.3. | Enkuri | gab. | 42
7.2.4. | šķembas Ø40-70mm | m3 | 1
8 | Virszemes noteces novadīšanas teknes ierīkošana | gab. | 7
8.1. | grunts izstrāde | m3 | 70
8.2. | ģeopaklājs | m2 | 53
8.3. | Šķembas frakcija Ø 40-70, m³ | m3 | 10.6
8.4. | enkuri | gab. | 212
9. | Atbērtnes labiekārtošana
9.1. | akmeņu novākšana no atbērtnes | m3 | 5.9
9.2. | atbērtnes diskošana | ha | 1.45
9.3. | apauguma palieku novākšana un utilizācija | ha | 2.44
9.4. | Atvašu pļaušana pirms nodošanas ekspluatācijā | ha | 1.87
10. | Drenu izteku atjaunošana | gab. | 11
10.1. | Drenu izteku šurfošana | gab. | 11
10.2. | PE caurule Ø90 | m | 6
10.3. | PE caurule Ø125 | m | 6
10.4. | PE caurule Ø160 | m | 4,5
10.5. | akmeņu vai šķembu Ø40-70mm bērums | m3 | 3
10.6. | dzelzsbetona tekņu iebūve | gab. | 22
10.7. | ģeopaklājs | m2 | 19
11. | Videi draudzīgu meliorācijas sistēmu elementu izbūve
11.1. | akmeņu krāvuma izbūve Ø≥ 20cm | m3 | 1.2
Aprēķināja |  | L.Freimane
Pārbaudīja |  | J.Krūkliņš