## AVK
Būvobjekts: Multifunkcionāls jaunatnes iniciatīvu centrs,Valkā,Semināra ielā 21
Pasūtītājs:
IEKĀRTU UN MATERIĀLU SPECIFIKĀCIJA
Nr. p.k. | Darbu un izdevumu nosaukums |  |  | Mērv. | Daudz. | Piezīmes
|  | Marka | Firma
1 | 2 | 3 | 4 | 5 | 6 | 7
SILTUMMEZGLS.
1 | Siltummainis LB 536-30(1X15/1X15) ar izolāciju, stiprinājumiem un vitņu savilcēm(140kw) | LB 536-30(1x15/1x15) | EKO-AIR | kompl. | 1 | EKO-AIR
2 | Siltummainis LB 138-20 (2x5/2x5) ar izolāciju, stiprinājumiem un vitņu savilcēm(40kw) | LB138-20(2x5/2x5) | EKO-AIR | kompl. | 1 | EKO-AIR
3 | sūknis STRATOS D 32/1-12; 6,2m³/st.;52,3 kPa | STRATOS D 32/1-12 | Wilo | kompl. | 1 | Sanistal
4 | sūknis STAR-Z 20/1; 1.3m³/st.;25.4 kPa | STAR-Z 20/1 | Wilo | kompl. | 1 | Sanistal
5 | Siltuma mērītājs "KAMSTRUP" 3.5m3/st.ar proc.MULTICAL-602 | MULTICAL-602 | Danfoss | kompl. | 1 | Sanistal
6 | Spiediena regulators AVP 15 Kvs=6.3 | AVP 15 | Danfoss | kompl. | 1 | Sanistal
7 | Regulējošais vārsts VRG 2-20 Kvs=6.3 ar pievadu AMV 435 |  | Danfoss | kompl. | 1 | Sanistal
8 | Regulējošais vārsts VRG 2-15 Kvs=2.5 ar pievadu AMV 35 |  | Danfoss | kompl. | 1 | Sanistal
9 | Programmas bloks ECL 210(A266) |  | Danfoss | kompl. | 1 | Sanistal
10 | Ārgaisa sensors ESMT |  | Danfoss | gab. | 1 | Sanistal
11 | Sensors ESMU |  | Danfoss | gab. | 1 | Sanistal
12 | Sensors ESM11 |  | Danfoss | gab. | 2 | Sanistal
13 | Spiediena relejs KP35 |  | Danfoss | gab. | 1 | Sanistal
14 | Ūdens skaitītājs dn20, 2.5m3/st. |  |  | gab. | 1 | Sanistal
15 | Ūdens skaitītājs dn15, 1.5m3/st. |  |  | gab. | 1 | Sanistal
16 | Izplešanās tvertne 150L; 4BAR |  |  | gab. | 1 | Sanistal
17 | Izplešanās tvertne 35L; 10BAR |  |  | gab. | 1 | Sanistal
18 | Drošības vārsts 10bar, dn25 |  |  | gab. | 1 | Sanistal
19 | Drošības vārsts 3bar, dn25 |  |  | gab. | 1 | Sanistal
20 | Tērauda ventilis ar piemet.galiem dn65 |  |  | gab. | 4 | Sanistal
21 | Tērauda ventilis ar piemet.galiem dn50 |  |  | gab. | 11 | Sanistal
22 | Tērauda ventilis ar piemet.galiem dn40 |  |  | gab. | 3 | Sanistal
23 | Ventilis dn32 |  |  | gab. | 3 | Sanistal
24 | Ventilis dn25 |  |  | gab. | 1 | Sanistal
25 | Ventilis dn20 |  |  | gab. | 2 | Sanistal
26 | Ventilis dn15 |  |  | gab. | 16 | Sanistal
27 | Ventilis dn20 ar noslēgkorķi |  |  | gab. | 10 | Sanistal
28 | Ventilis dn15 ar noslēgkorķi |  |  | gab. | 5 | Sanistal
29 | Balansējošais ventilis dn50 ar fiksatoru |  |  | gab. | 5 | Sanistal
30 | Ķeta filtrs dn65 |  |  | gab. | 2 | Sanistal
31 | Misiņa filtrs dn32 |  |  | gab. | 1 | Sanistal
32 | Misiņa filtrs dn20 |  |  | gab. | 1 | Sanistal
33 | Vienvirziena vārsts dn32 |  |  | gab. | 1 | Sanistal
34 | Vienvirziena vārsts dn20 |  |  | gab. | 1 | Sanistal
35 | Vienvirziena vārsts dn15 |  |  | gab. | 2 | Sanistal
36 | Manometrs 0-4bar |  |  | gab. | 6 | Sanistal
37 | Manometrs 0-10bar |  |  | gab. | 3 | Sanistal
38 | Manometrs 0-16bar |  |  | gab. | 2 | Sanistal
39 | Termometrs 0-120 |  |  | gab. | 12 | Sanistal
40 | Automātiskais atgaisotājs |  |  | gab. | 4 | Sanistal
41 | Tērauda caurule d76x4.5 (dn65) |  |  | m | 10 | Sanistal
42 | Tērauda caurule d60x4.5 (dn50) |  |  | m | 8 | Sanistal
43 | Tērauda caurule d.48.0x3.5 (dn40) |  |  | m | 6 | Sanistal
44 | Tērauda caurule d.33.7x3.2 (dn25) |  |  | m | 12 | Sanistal
45 | Tērauda caurule d.28.7x3.2 (dn20) |  |  | m | 14 | Sanistal
46 | Tērauda caurule d.21.3x2.8 (dn15) |  |  | m | 22 | Sanistal
47 | Plastmasas caurule dn40 |  |  | m | 5 | Sanistal
48 | Plastmasas caurule dn20 |  |  | m | 6 | Sanistal
49 | Siltuma izolācija d.76x30 |  | Paroc | m | 10 | Sanistal
50 | Siltuma izolācija d.60x30 |  | Paroc | m | 8 | Sanistal
51 | Siltuma izolācija d.49x20 |  | Paroc | m | 6 | Sanistal
52 | Siltuma izolācija d.35x20 |  | Paroc | m | 12 | Sanistal
53 | Siltuma izolācija d.28x20 |  | Paroc | m | 14 | Sanistal
54 | Siltuma izolācija d.22x20 |  | Paroc | m | 22 | Sanistal
55 | Veidgabali un cauruļu stiprinājumi |  |  | kompl. | 1 | Sanistal
56 | Grunts |  |  | kompl. | 1
57 | Palīgmateriāli |  |  | kompl. | 1
Apkure
1 | Čuguna radiatoru demontāža,skalošana un montāža |  |  | gab. | 11
2 | Čuguna radiatoru demontāža |  |  | gab. | 8
3 | Cauruļvadu demontāža |  |  | kompl. | 1
4 | Termostata ventilis | RTD-N15 | DANFOSS | gab. | 29 | Onninen
5 | Termostata regulēšanas galva | RTD-INOVA | DANFOSS | gab. | 29 | Onninen
6 | Radiatora atpakaļgaitas vārsts | d15 | DANFOSS | gab. | 29 | Onninen
7 | Radiators ar sānu pieslēgumu | C11-500-400 | PURMO | kompl. | 5 | Onninen
8 | Radiators ar sānu pieslēgumu | C22-500-1000 | PURMO | kompl. | 5 | Onninen
9 | Radiators ar sānu pieslēgumu | C22-500-800 | PURMO | kompl. | 2 | Onninen
10 | Radiators ar sānu pieslēgumu | C22-500-500 | PURMO | kompl. | 2 | Onninen
11 | Radiators ar sānu pieslēgumu | C22-600-700 | PURMO | kompl. | 1 | Onninen
12 | Radiators ar sānu pieslēgumu | C22-900-600 | PURMO | kompl. | 1 | Onninen
13 | Radiators ar sānu pieslēgumu | C33-500-1200 | PURMO | kompl. | 2 | Onninen
14 | Automātikais atgaisotājs ar noslēgkrānu | d15 |  | gab. | 2 | Sanistal
15 | Melnā tērauda caurule | 1/2" 21.3x2.6 |  | m | 179 | Sanistal
16 | Melnā tērauda caurule | 3/4" 26.9x2.6 |  | m | 86 | Sanistal
17 | Melnā tērauda caurule | 1" 33.7x3.2 |  | m | 56 | Sanistal
18 | Melnā tērauda caurule | 1 1/4" 42.4x3.2 |  | m | 30 | Sanistal
19 | Melnā tērauda caurule | 1 1/2" 48.3x3.2 |  | m | 32 | Sanistal
20 | Melnā tērauda caurule | 2" 60.3x3.6 |  | m | 49 | Sanistal
21 | Siltuma izolācija d.60x30 |  | Paroc | m | 49 | Sanistal
22 | Siltuma izolācija d.49x20 |  | Paroc | m | 32 | Sanistal
23 | Siltuma izolācija d.42x20 |  | Paroc | m | 30 | Sanistal
24 | Siltuma izolācija d.34x20 |  | Paroc | m | 56 | Sanistal
25 | Siltuma izolācija d.28x20 |  | Paroc | m | 86 | Sanistal
26 | Siltuma izolācija d.22x20 |  | Paroc | m | 151 | Sanistal
27 | Ventilis dn20 |  |  | gab. | 2 | Sanistal
28 | Ventilis dn15 |  |  | gab. | 1 | Sanistal
29 | Balansējošais ventilis dn20 |  |  | gab. | 2 | Sanistal
30 | Balansējošais ventilis dn15 |  |  | gab. | 1 | Sanistal
31 | Grunts |  |  | kompl. | 1
32 | Palīgmateriāli |  |  | kompl. | 1
Ventilācija
N-1
1 | Kanāla ventilators L=350m³/st.,P=280Pa,Nel.=0.106kw,1f,230v,50Hz,komplektā ar ātrumu regulatoru | K-200 M | Systemair | gab. | 1 | Systemair
2 | Trokšņu slāpētājs | AKS-200/6 | SALDA | gab. | 2 | VTPrincips
3 | Vienvirziena vārsts | RSK 200 |  | gab. | 1 | VTPrincips
4 | Gaisa vads no cinkotā skārda | d200 |  | m | 3 | Komfovent
5 | Gaisa vads no cinkotā skārda | d160 |  | m | 2 | Komfovent
6 | Gaisa vads no cinkotā skārda | d125 |  | m | 6 | Komfovent
7 | Gaisa vads no cinkotā skārda | d100 |  | m | 9 | Komfovent
8 | Gaisa vadu fasondaļas |  |  | kompl. | 1 | Komfovent
9 | Nosūces difuzors | DVS-100 |  | gab. | 6 | Komfovent
10 | Droseļvārsts IRIS | d125 | Flakt Woods | gab. | 1 | Flakt Woods
11 | Droseļvārsts IRIS | d160 | Flakt Woods | gab. | 1 | Flakt Woods
12 | Tīrīšanas lūkas |  |  | kompl. | 1 | Onninen
13 | Montāžas komplekts,palīgmateriāli |  |  | kompl. | 1
N-2
1 | Tvaiku nosūcejs | HP-60 | S&P | kompl. | 1 | Solerpalau
2 | Gaisa vads no cinkotā skārda | d125 |  | m | 5 | Komfovent
3 | Vienvirziena vārsts | RSK 125 |  | gab. | 1 | VTPrincips
4 | Gaisa vadu fasondaļas |  |  | kompl. | 1 | Komfovent
5 | Tīrīšanas lūkas |  |  | kompl. | 1 | Onninen
6 | Montāžas komplekts,palīgmateriāli |  |  | kompl. | 1
N-3;N-4
1 | Sadzīves ventilators ar montāžas komplektu,L=100m³/st.,P=32Pa,Nel.=0.016kw,1f,230v,50Hz | SILENT-200CRZ | S&P | gab. | 2 | Solerpalau
2 | Gaisa vads no cinkotā skārda | d125 |  | m | 14 | Komfovent
3 | Gaisa vadu fasondaļas |  |  | kompl. | 1 | Komfovent
4 | Montāžas komplekts,palīgmateriāli |  |  | kompl. | 1
N-5
1 | Sadzīves ventilators ar montāžas komplektu,L=100m³/st.,P=60Pa,Nel.=0.017kw,1f,230v,50Hz | SILENT-300CRZ | S&P | gab. | 1 | Solerpalau
2 | Gaisa vads no cinkotā skārda | d160 |  | m | 8 | Komfovent
3 | Gaisa vadu fasondaļas |  |  | kompl. | 1 | Komfovent
4 | Montāžas komplekts,palīgmateriāli |  |  | kompl. | 1
Kondicionēšana
1 | Konsoles tipa kondicionētājs ar inverter tipa kompresoru,Qdz=1.8-6.7kw, (ārdaļa+iekšdaļa) | YHFJZH24 | York | kompl. | 1 | Alter Grupa
2 | Freona caurules ar izolāciju | TSZ-09x1016/E20 |  | m | 21 | Onninen
3 | Elektroinstalācijas komplekts |  |  | kompl. | 1
4 | Kronšteini un palīgmateriāli |  |  | kompl. | 1
Visas atsauces uz iekārtu,materiālu un izstrādājumu izgatavotāju firmām, kuras norādītas būvprojektā,liecina tikai
par to kvalitātes un apkalpošanas līmeni.Specifikācijās norādīto iekārtu un materiālu nomaiņa ar citām tehniski
analogām iekārtām un materiāliem ir iespējama,to saskaņojot ar pasūtītāju un projekta autoru.
Mihails Pavlovs
Licence Nr. 3-00392
_________________________
(paraksts)