## UAS
Materiālu specifikācija
Ugunsdzēsības automātikas sistēmas. Automātiskās ugunsdzēsības signalizācijas sistēma.
Pasūtītājs: | Valkas novada dome, Reģ.Nr. 90009114839, Semināra iela 9, Valka, Valkas novads, LV-4701
Projektētājs: | SIA "IxCom",A.Deglava ielā 106/2-80, Rīga, LV-1082, Reģistrācijas Nr. 40003742657 Būvkomersanta reģ. Nr. 1967-R
Objekts: | MULTIFUNKCIONĀLĀ JAUNATNES INICIATĪVU CENTRA VIENKĀRŠOTĀ ATJAUNOŠANA Semināra iela Nr.21, Valka, Valkas novads, LV-4701
Pasūtījuma Nr.: | 0603/16
Būvprojekta vadītājs: | Pēteris Ladusāns
Būvprojekta daļas vadītājs | Svetlana Komarova
Projektētājs: | Svetlana Komarova
Dotā specifikācija skatāma kopā ar rasējumiem.
Nr.p.k. | Darbu, materiālu un resursu nosaukums | Mērvienība | Daudzums | Vienības izmaksas | [5 empty] | Kopā par visu apjomu
|  |  |  | Laika norma c/h | Darba samaksas lime EUR/h | Darba alga EUR | Materiāli EUR | Mehānismi EUR | Kopā EUR | Darbietilpība c/h | Darba alga EUR | Materiāli EUR | Mehānismi EUR | Summa EUR
1 | 2 | 3 | 4 | 5 | 6 | 7 | 8 | 9 | 10 | 11 | 12 | 13 | 14 | 15
Galvenie materiāli
I. kārta
1 | Kontroles panelis Smartline INIM 036-4 | kompl. | 1
2 | Zonu paplašinātajs 8Z | gab. | 3
3 | Dūmu detektors ar bāzi ECO1003/1000B | gab. | 29
4 | Siltuma detektors ar bāzi ECO1005/1000B | gab. | 4
5 | Detektora iznesamais indekators | gab. | 11
6 | Rokas signāldevējs MCP3A | gab | 4
7 | Sirēna-strobs AH-03127-BS, IP44 | gab | 12
8 | Sirēna-strobs AH-03127-BS, IP65 | gab. | 1
9 | Akumulators 12V/17 A/h | gab. | 2
10 | Raidītājs | kompl. | 1
11 | SmartLeague programmnodrošinājums | kompl. | 1
12 | Kabelis KLMA 2x0,8 mm | m | 230
13 | Kabelis SR114H 2x1,0+E mm | m | 250
14 | (N)HXH-FE 180/E30 3x1,5 mmSpēka kabelis | m | 10
15 | Caurule d=16 mm | m | 200
16 | Caurule d=40 mm | m | 100
17 | Caurule d=50 mm | m | 15
18 | Kabeļu stiprinājumi | kārbas | 15
19 | Papildus materiāli | kompl. | 1
II. kārta
1 | Dūmu detektors ar bāzi ECO1003/1000B | gab. | 46
2 | Siltuma detektors ar bāzi ECO1005/1000B | gab. | 3
3 | Detektora iznesamais indekators | gab. | 6
4 | Rokas signāldevējs MCP3A | gab | 4
5 | Sirēna-strobs AH-03127-BS, IP44 | gab | 7
6 | Kabelis KLMA 2x0,8 mm | m | 550
7 | Kabelis SR114H 2x1,0+E mm | m | 250
8 | Caurule d=16 mm | m | 400
9 | Caurule d=40 mm | m | 100
10 | Caurule d=50 mm | m | 15
11 | Kabeļu stiprinājumi | kārbas | 25
12 | Papildus materiāli | kompl. | 1
| Sastādīja: | S.Komarova