## DDS-KOPSAVILKUMS
7.1. IEKĀRTU KONSTRUKCIJU UN BŪVIZSTRĀDĀJUMU KOPSAVILKUMS, BŪVDARBU APJOMI, IZMAKSU APRĒĶINS
Projektētājs | SIA "CEĻU KOMFORTS"
Objekts | PARKA IELAS (POSMĀ NO MEŽA IELAS LĪDZ VAROŅU IELAI, VALKĀ) ATJAUNOŠANA
Adrese | VALKA, PARKA IELA, KAD. NR. 94010070199
AADTj,piev. | ≤500
AADTj,sm. | ≤100
Nr. p. k. | Darba nosaukums | Kopējā izmaksa €
1 | 2 | 3
1 | 7.3. IEKĀRTU KONSTRUKCIJU UN BŪVIZSTRĀDĀJUMU KOPSAVILKUMS, BŪVDARBU APJOMI, IZMAKSU APRĒĶINS (TERITORIJAS SADAĻA) / 2. KĀRTA /
2 | 7.5. IEKĀRTU KONSTRUKCIJU UN BŪVIZSTRĀDĀJUMU KOPSAVILKUMS, BŪVDARBU APJOMI, IZMAKSU APRĒĶINS (LIETUS ŪDENS KANALIZĀCIJAS TĪKLI) / 2. KĀRTA /
Kopā:
PVN (21%):
Pavisam kopā:
PIEZĪMES:
1. Darbu veidiem, kuriem uzrādīta tilpuma mērvienība, apjoms materiāliem ir blīvā veidā.
2. Konstruktīvo kārtu laukumi (m2) uzdoti pa kārtas augšējo virsmu. Materiāla tilpuma apjoms nosakāms, pielietojot trapeces šķērsgriezuma laukumu.
3. Darbi un materiāli - atbilstoši "Ceļu specifikācijas 2015" prasībām.
4. Būvuzņēmējam jāievērtē darbu daudzumu sarakstā minēto darbu veikšanai nepieciešamie
materiāli un papildus darbi, kas nav minēti šajā sarakstā, bet bez kuriem nebūtu iespējama
būvdarbu tehnoloģiski pareiza un spēkā esošajiem normatīviem atbilstoša darba veikšana pilnā apjomā.
5. Dotais saraksts skatāms kopā ar rasējumiem un citām projekta daļām.
6. Būvdarbu veicējam ievērtēt būvniecības kalendāro laika periodu, un paredzēt papildus
darbus, kas var rasties būvniecībai nelabvēlīgu laika apstākļu dēļ (sasaluma periods, virsūdeņu pieplūšana u.c.)
| Sastādīja: | M.Šmits

## TS-2
7.3. IEKĀRTU KONSTRUKCIJU UN BŪVIZSTRĀDĀJUMU KOPSAVILKUMS, BŪVDARBU APJOMI, IZMAKSU APRĒĶINS (TERITORIJAS SADAĻA) / 2. KĀRTA /
Projektētājs | SIA "CEĻU KOMFORTS"
Objekts | PARKA IELAS (POSMĀ NO MEŽA IELAS LĪDZ VAROŅU IELAI, VALKĀ) ATJAUNOŠANA
Adrese | VALKA, PARKA IELA, KAD. NR. 94010070199
AADTj,piev. | ≤500
AADTj,sm. | ≤100
Izmaksu pozīcija | Darba nosaukums | Mērvienība | Darba daudzums / 2. kārta / | Vienības cena € | Kopējā izmaksa €
1 | 2 | 3 | 4 | 5 | 6
| SAGATAVOŠANAS UN DEMONTĀŽAS DARBI | N/A
1 | Trases uzmērīšana un nospraušana | m² | 3394
2 | Koku zaru un krūmu zāģēšana vietās, kur tie ieauguši patvaļīgi, aizņem satiksmes telpu vai traucē gājēju pārvietošanos, celmu laušana un aizvešana (nodošana pasūtītājam) | m² | 375
3 | Esošo ceļa zīmju (tai skaitā balstu) demontāža un aizvešana (nodošana pasūtītājam) | kompl. | 1
4 | Laukakmens pārvietošana. Pēc objekta izbūves novietošana pasūtītāja norādītajā vietā | gab. | 2
5 | Esošu sliežu pārbrauktuves (tai skaitā sliedes, pretsliedes, gulšņi, betona plātnes u.c. elementi) demontāža L=6m (nodošana pasūtītājam vai aizvešana) | kompl. | 1
6 | Betona apmaļu demontāža un aizvešana | m | 7
7 | Caurtekas demontāža un aizvešana | m | 24
8 | Ielas asfaltbetona seguma nofrēzēšana (vid.10cm dziļumā) un nodošana pasūtītājam | m² | 2156
9 | Asfaltbetona remontzonas izlīdzinošā frēzēšana (vid. 4cm dziļumā) un nodošana pasūtītājam | m² | 710
10 | Augsnes kārtas ar mainīgu biezumu noņemšana ielas, ietves un stāvlaukuma klātnes robežās, novietošana atbērtnē ar vēlāku izmantošanu objektā, liekā aizvešanu | m³ | 180
| ZEMES DARBI | N/A
11 | Zemes klātnes ierakuma izbūve (gultnes rakšana), ar derīgā uzbēruma grunts slāņa atdalīšanu vēlākai izmantošanai objektā, liekā aizvešana (nodošana pasūtītājam) | m³ | 784
12 | Uzbēruma grunts un izbūve | m³ | 26
| KONSTRUKCIJAS UN CAURTEKAS | N/A
13 | Betona apmale 100.30.15 uz šķembu un betona C16/20 pamata un izbūve | m | 8
14 | Ģeorežģis (sintētiskais, austais, acu izmērs 25x35mm) stiepes st.>30kN/m un izbūve | m² | 863
| KOSTRUKTĪVĀS KĀRTAS | N/A
15 | Salturīgā kārta un izbūve (ielas un nobrauktuvju klātnes paplašināšanai un zem remontzonām) | m³ | 452
16 | Minerālmateriāla izlīdzinošais slānis (maisījums.0/45) un izbūve, hvid=10cm | m³ | 289
17 | Minerālmateriāls (maisījums.0/45) un izbūve (ielas un nobrauktuvju klātnes paplašināšanai un zem remontzonām) | m³ | 126
18 | Minerālmateriāls (maisījums.0/45) un izbūve (garneprofila izlīdzināšanai starp nomali un stāvlaukumu ar šķembu segumu) | m³ | 10
19 | Karstais asfaltbetons AC11 surf un izbūve, h=4cm | m² | 2303
20 | Karstais asfaltbetons AC22 base un izbūve, h=8cm | m² | 2328
21 | Karstais asfaltbetons AC11 surf un izbūve remonta zonās, h=4cm | t | 91.5
22 | Minerālmateriālu segums (maisijums 0/16) un izbūve nomalēs un nobrauktuvēs, h=4cm | m² | 457
23 | Minerālmateriālu segums (maisijums 0/32s) un izbūve nomalēs un nobrauktuvēs, h=8cm | m² | 467
24 | Minerālmateriālu segums (maisijums 0/16) un izbūve pieslēgumu un nobrauktuvju remontzonās, h=20cm | m³ | 10
| APRĪKOJUMS UN LABIEKĀRTOŠANA | N/A
25 | Ceļa zīmju stati un uzstādīšana | gab. | 5
26 | Ceļa zīmju kronšteini, konsole un uzstādīša pie apgaismes balstiem | gab. | 1
27 | Priekšrocības ceļa zīme (200.grupa) un vairoga uzstādīšana | gab. | 2
28 | Aizlieguma ceļa zīme (300.grupa) un vairoga uzstādīšana | gab. | 4
29 | Norādījuma ceļa zīme (500.grupa) un vairoga uzstādīšana | gab. | 2
30 | Papildzīme (800.grupa) un vairoga uzstādīšana | gab. | 2
31 | Termoplasts ceļa horizontālajam marķējumam un ieklāšana | m² | 94
32 | Augu zeme (nepiecašamības gadījumā pievesta), daudzgadīga zālāja sēklas un ieklāšana, h=10cm un apsēšana | m² | 1548
| CITI DARBI | N/A
33 | Esošās sakaru kanalizācijas vāka un gredzenu demontāža, un utilizācija. Jauns sakaru kanalizācijas peldošā tipa akas vāks 40tn ar SIA LATTELECOM logo, regulējošie gredzeni un izbūve, regulēšana seguma līmenī | kompl. | 2
34 | Divdaļīga saliekama aizsargcaurule SPLIT Ø110 un izbūve, nepiecieš. gadījumā kabeļu padziļināšana (ELT) | m | 143
35 | Signāllenta kabeļiem, caurulēm un izbūve (ELT) | m | 143
36 | Divdaļīga saliekama aizsargcaurule SPLIT Ø110 un izbūve, nepiecieš. gadījumā kabeļu padziļināšana (VST) | m | 21
37 | Signāllenta kabeļiem, caurulēm un izbūve (VST) | m | 21
38 | Sakaru kanalizācijas rezerves caurule HARD 750N, Ø110 un izbūve | m | 10.5
39 | Aukla sakaru kanalizācijas caurulēs kabeļu ievilkšanai un izbūve | m | 10.5
40 | Signāllenta rezerves caurulēm un izbūve (VST) | m | 10.5
41 | Aizbāznis rezerves caurulēm Ø110 un izbūve (VST) | gab. | 2
42 | Noteku regulēšana virs teknes (pagarināšana ≈1.60m), tai skaitā materiāli | kompl. | 0
43 | Būvtāfeles izgatavošana un uzstādīšana | kompl. | 2
44 | Satiksmes organizācijas shēmu izstrāde būvdarbu periodam likumā noteiktā kārītibā | kompl. | 1
45 | Satiksmes organizācija ceļu būvdarbu un inženierkomunikāciju izbūves laikā (c/z, materiāli, ceļu uzturēšana u.c.) | kompl. | 1
46 | Ģeodēziskā uzmērīšana ar dokumentu noformēšanu (izpildtopogrāfija) | kompl. | 1
Kopā:
PVN (21%):
Pavisam kopā:
PIEZĪMES:
1. Darbu veidiem, kuriem uzrādīta tilpuma mērvienība, apjoms materiāliem ir blīvā veidā.
2. Konstruktīvo kārtu laukumi (m2) uzdoti pa kārtas augšējo virsmu. Materiāla tilpuma apjoms nosakāms, pielietojot trapeces šķērsgriezuma laukumu.
3. CS - Darbi un materiāli atbilstoši "Ceļu specifikācijas 2014" prasībām.
4. S-5-1-… - Konkrēto darbu un materiālu specifikāciju skatīt 3. sējuma 5. sadaļā "Specifikācijas".
5. Būvuzņēmējam jāievērtē darbu daudzumu sarakstā minēto darbu veikšanai nepieciešamie
materiāli un papildus darbi, kas nav minēti šajā sarakstā, bet bez kuriem nebūtu iespējama
būvdarbu tehnoloģiski pareiza un spēkā esošajiem normatīviem atbilstoša darba veikšana pilnā apjomā.
6. Dotais saraksts skatāms kopā ar rasējumiem un citām projekta daļām.
7. Būvdarbu veicējam ievērtēt būvniecības kalendāro laika periodu, un paredzēt papildus
darbus, kas var rasties būvniecībai nelabvēlīgu laika apstākļu dēļ (sasaluma periods, virsūdeņu pieplūšana u.c.)
| Sastādīja: | M.Šmits

## LKT-2
7.5. IEKĀRTU KONSTRUKCIJU UN BŪVIZSTRĀDĀJUMU KOPSAVILKUMS, BŪVDARBU APJOMI, IZMAKSU APRĒĶINS (LIETUS ŪDENS KANALIZĀCIJAS TĪKLI) / 2. KĀRTA /
Izmaksu pozīcija | Darba nosaukums | Mērvienība | Darba daudzums kopā | Vienības cena EUR | Kopējā izmaksa EUR
1 | 2 | 3 | 4 | 5 | 6
MONTĀŽAS DARBI
1 | Dzelzsbetona aka ∅1000 no saliekamiem elementiem un rūpnieciski ražotu akas pamatni un tekni, kas atbilst LVS EN 1917 prasībām, betons - LVS EN 206-1 un blīvējums EN 681-1 prasībām. Aku vākam jāatbilst LVS EN 124 prasībām. Aku vāks nepeldošā tipa ķeta vāks 12.5tn. (zālāja zonā) bez uzraksta (skatīt rasējumu LKT-5). Akai jābūt hermētiskai un rūpnieciski ražotu tekni skatakā. H līdz 1.5m un izbūve | kompl. | 1
2 | Plastmasas PP uzmavu lietus ūdens kanalizācijas caurule De/Di 315/274, SN8 klase, un izbūve līdz 1.5m (Segtā cauruļvada izbūve, skatīt LKT-4 rasējumu) | m | 15.5
3 | Rūpnieciski ražota aizsargcaurule PP caurulei De315 dzelzsbetona aku sienā un izbūve | kompl. | 1
4 | Rūpnieciski ražota reste iztecē PP caurulei De315 un izbūve | gab. | 1
CITI DARBI
5 | Krustošanās ar elektrības vadiem, tā aizsardzība būvdarbu laikā un aizsargcaurules izbūve | vietas | 1
6 | Atsevišķu punktu nospraušana | gab. | 1
7 | Izpilddokumentācijas sagatavošana, digitālā uzmērīšana | kompl. | 1
Kopā:
PVN (21%):
Pavisam kopā:
|  | Sastādija: |  |  | A.Bērziņš