## ,,,,,,,,,,,,,
Darba apjomu saraksts
(Darba veids vai konstruktīvā elementa nosaukums)
Būves nosaukums : Lugažu laukums
Objekta nosaukums : Laukuma atjaunošana
Objekta adrese :Raiņa iela 17, Valka, Valkas novads
Pasūtījuma Nr. :
Tāmes izmaksas EUR:
Tāme sastādīta 2015.gada 21. maijā
Nr.p.k. | Darba nosaukums | Mērvienība | Daudzums | Vienības izmaksas (EUR) | Summa (EUR)
1 | 2 | 3 | 4 | 5 | 6
Ietve
1 | Betona plātņu demontāža, aizvešana un utilizācija | m² | 1210
2 | Esošo karoga mastu demontāža un izbūve jaunā vietā | gb. | 3
3 | Ziemassvētku lielās egles stiprinājuma statīva (konstrukcijas) pārnešana jaunā vietā | kpl. | 1
4 | Augsnes auglīgās virskārtas noņemšana | m² | 70
5 | Trases uzmērīšana un nospraušana | objekts | 1
6 | Zemes klātnes ierakuma izbūve (gultnes rakšana, tai skaitā ietves sega), vēlākai izmantošanai objektā, liekā aizvešana (nodošana pasūtītājam) | m³ | 290
7 | Betona apmale 100.20.08 uz šķembu un betona C16/20 pamata un izbūve | m | 87
8 | Salturīgā kārta un izbūve, h=35cm (t.sk. zem betona apmales šķembu pamata) | m³ | 238
9 | Minerālmateriālu pamats (maisījums.0/45) un izbūve h=20cm | m³ | 136
10 | Pamatnes izlīdzināšana pirms bruģakmens seguma ieklāšanas ar grants šķembu izsijām, frakcija 0-5 mm, h=3-5cm | m³ | 31.75
11 | Betona bruģis ("mozaīka", krāsains, SIA "Siguldas bloks" vai analogs, h=8cm,) un izbūve | m² | 635
12 | Esošā betona bruķakmens pārbruģēšana (salaiduma izveidošana ar jauno bruķakmeni) | m² | 15
13 | Teritorijas planēšana | m² | 600
14 | Augu zeme, daudzgadīga zālāja sēklas un ieklāšana, h=5cm un apsēšana | m² | 800
Elektrotehniskie darbi
15 | Esošā apgaismojuma betona pamata (P-2) demontāža (ar kabeļu atšurfēšanu) | gab. | 1
16 | Apgaismojuma metāla staba 8,5m ar T-veida konsoli demontāža | gab. | 1
17 | Esošā LED gaismekļa demontāža | gab. | 2
18 | Esošā ielu apgaismojuma kabeļa atrašana un pieslēgšana pārceltajam balstam | gab. | 1
19 | Bedres rakšana un aizbērš. savienojuma uzmavai | gab. | 1
20 | Savienojuma uzmavas montāža sausā tipa kabelim līdz 50mm2 | gab. | 1
21 | Esošo komunikāc.(sakari,0,4kV kabeļi,u.c.) atšurfēšana | vieta | 2
22 | Tranšejas rakš. un aizbērš. pilsētas apstākļos 1 kabelim | m | 70
23 | Caurules montāža tranšejā (rezerves caurule) | m | 40
24 | Kabeļa ieguldīšana ar gultnes izveidošanu | m | 70
25 | Kabeļu signāllentas uzklāšana | m | 70
26 | Kabeļa galu apdare un pievienošana līdz 35 mm2 | gab. | 6
27 | Kabeļa gala kapes montāža | gab. | 4
28 | Ielas apgaismojuma balsta 8,5m ar gumijas blīvi un T-veida konsoli uzstādīšana (izmantot demontēto balstu) | gab. | 1
29 | Ielas apgaismojuma balsta 4,5m ar gumijas blīvi uzstādīšana (komplektē Valkas novada dome) | gab. | 2
30 | Ielas apgaismojuma balsta pamata P-2 uzstādīšana (izmantot demontēto pamatu) | gab. | 1
31 | Ielas apgaismojuma balsta pamata P-0.8 uzstādīšana (komplektē Valkas novada dome) | gab. | 2
32 | Drošinātāju,spaiļu boku uzstādīšana balstā, kabeļu ievilkšana | kompl. | 3
33 | Ielas apgaismojuma armatūras montāža balstā (ieskaitot divu demontēto LEDu montāžu atpakaļ pārceltajā balstā) | gab. | 4
34 | Balstu numuriņi | gab. | 3
35 | Pacēlājs | h | 2
36 | Trases nospraušana | m | 70
37 | Ģeodēziskā uzmērīšana ar dokumentu noformēšanu | m | 70
38 | Esošo 0.4kV un ielu apgaismojuma kabeļlīniju atrakšana un čaulošana | m | 64
39 | Izpilddokumentācija | objekts | 1
MATERIĀLI
40 | Savienošanas uzmava SMH4 4x25...95mm²/600mm 0.6/1kV ar 4 gab. savienojuma spailēm SLJ1.47 | kompl. | 1
41 | Kabelis AXPK (AXMK) 4x35mm² 0.6/1kV | m | 10
42 | Kabelis AXPK (AXMK) 4x10mm² 0.6/1kV | m | 78
43 | Instalācijas kabelis NYM-J 3x1.5mm² balts | m | 10
44 | Dalīta gala apdare ar līmi SEH4 4x35...15mm; 4x6...35mm² | gab. | 6
45 | Termonosēdināma gala uzmava ar līmi SKH 35...15mm (montēt rezervē ieguldītam 4x10 mm2 kabelim) | gab. | 4
46 | Kabeļu brīdinājuma lenta, sarkana, 40mm | m | 70
47 | Gofrēta dubultsienu caurule ar buksieri D=75mm 750N sarkana EVOCAB HARD (rezerves caurule perspektīvam strūklakas pieslēgumam) | m | 40
48 | Gofrēta dubultsienu caurule D=50mm 750N sarkana EVOCAB HARD | m | 6
49 | Dalītā caurule D=110mm 450N sarkana EVOCAB SPLIT | m | 64
50 | Ielu gaismeklis 1x150W E40 VVG IP65 Philips Malaga SGS102 SON-T PC II vai analogs | gab. | 2
51 | Augstspiediena nātrija spuldze 150W E40 Osram VIALOX NAV-T SUPER 4Y vai analogs | gab. | 2
52 | Nozarošanas spailes apgaismošanas armatūrai 4-v Al/Cu 35/25mm² KE10.1 | gab. | 12
53 | Balsta uzlīmes | gab. | 3
54 | Palīgmateriāli | kompl. | 1
Citi darbi
55 | Parka soliņš Barcino UM305 /vai ekvivalents/ sarkankoka krāsā ar uzstādīšanu | gb. | 8
56 | Atkrituma urnas Redonda Mad PA642 /vai ekvivalents/ sarkankoka krāsā ar uzstādīšanu | gb. | 8
57 | Objekta ģeodēziskā uzmērīšana ar dokumentu noformēšanu (izpildtopogrāfija) | objekts | 1
Kopā:
PVN 21%
Pavisam kopā:
Sastādija: M.Zālītis Sert.num. 20-6631
Piezīmes:
1. Būvuzņēmējam jāievērtē darba daudzumu sarakstā minēto darbu veikšanai nepieciešamie materiāli un
papildus darbi, kas nav minēti šajā sarakstā, bet bez kuriem nebūtu iespējama būvdarbu tehnoloģiski pareiza
un spēkā esošajiem normatīviem atbilstoša darba veikšana pilnā apjomā.
2. Visu materiālu un konstrukcijas izbūvi veikt atbilstoši konkrētā ražotāja rekomendācijām.
3. Atsauces uz materiāliem un izstrādājumiem ir dotas informatīvi, tos pieļaujams nomainīt uz analogiem ar līdzvērtīgiem
tehniskajiem rādītājiem to iepriekš saskaņojot ar pasūtītāju.
4. Darbu veidiem, kur uzrādīta tilpuma mērvienība, apjoms materiāliem ir blīvā veidā.
5. Konstruktīvo kārtu laukumi (m²) uzdoti pa kārtas augšējo virsmu. Materiāla tilpuma apjoms nosakāms pielietojot
trapeces šķērsgriezuma laukumu.
6. Dotais saraksts skatāms kopā ar rasējumu.