## apsardze
Apsardzes sistēmas darbu un materiālu apjomi
Sporta Halle, Varoņu 35B, Valka
Nr.p.k. | Nosaukums | Mēra vienība | Daudz.
Materiāli
1 | Apsardzes signalizācijas panelis NX-8 vai analogs ar montāžu | kpl. | 1
2 | Paneļa korpuss NX-003 vai analogs ar montāžu | kpl. | 1
3 | Akumulators 12V 7Ah ar montāžu | gb. | 1
4 | Tampera slēdzis NX-005 vai analogs ar montāžu | gb. | 1
5 | Kontaktu kontroles GSM-raidītājs ar montāžu | gb. | 1
6 | LED-tastatūra NX-116 vai analogs ar montāžu | gb. | 4
7 | 16-zonu paplašināšanas modulis NX-216 vai analogs ar montāžu | gb. | 1
8 | 2-vadu sirēna ar strobu 12V iekštelpām 100db SEM923-BL vai analogs ar montāžu | gb. | 1
9 | Barošanas bloks ar montāžu | gb. | 1
10 | Kombinētais kustības & stikla plīšanas detektors JS-25 Combo vai analogs ar montāžu | gb. | 11
11 | Slēdzis ar atslēgām NX-600CL vai analogs ar montāžu | gb. | 1
12 | Kabeļkanāli un caurules
13 | PVC gofrēta caurule d=25mm ar montāžu | m | 50
14 | PVC gofrēta caurule d=16mm ar montāžu | m | 150
15 | Savienojumi, stiprinājumi utt. ar montāžu | kpl. | 1
16 | Kabeļi un vadi
17 | Apsardzes kabelis 4x0.22, mīkstais ar montāžu | m | 200
18 | Apsardzes kabelis 8x0.22, mīkstais ar montāžu | m | 200
19 | Kabeļlīniju montāža pa iekārtiem griestiem | objekts | 1
20 | Kabeļlīniju montāža pa metāla paneļiem, griestiem | objekts | 1
21 | Kabeļlīniju montāža ar gropju frēzēšanu | objekts | 1
22 | Palīgmaterāli
23 | Kabeļu stiprinājumi, savilces utt. ar montāžu | objekts | 1
24 | Dībeļi, skrūves, stiprinājumi utt. ar montāžu | objekts | 1
25 | Izpilddokumentācija
26 | Shēmas sadalnēs, sadaļņu marķēšana | sadalne | 1
27 | Izpilddokumentācijas sagatavošana (mērījumu protokoli, shēmas, izpildzīmējumi, segto darbu akti, deklarācijas utt.) un iesniegšana pasūtītājam | objekts | 1