## DDS-KOPS (bez cenas)
3.3.1.Iekārtu, konstrukciju un būvizstrādājumu kopsavilkums, būvdarbu apjomi, izmaksu aprēķins.
Projektētājs | SIA "CEĻU KOMFORTS"
Objekts | FRIČA ROZIŅA IELAS SEGUMA NOMAIŅA
Adrese | FRIČA ROZIŅA IELA, VALKA
AADTj,piev. | ≤500
AADTj,sm. | ≤100
Nr. p. k. | Darba nosaukums | Kopējā izmaksa EUR
1 | 2 | 3
1 | Teritorijas sadaļa, 1.kārta, Seguma atjaunošana no TS (trases sākuma) līdz PK 4+17.5 (ātrumvalni ieskaitot)
2 | Teritorijas sadaļa, 2.kārta Seguma atjaunošana No PK 4+17.5 līdz TB (trases beigām)
3 | Teritorijas sadaļa, 3.kārta, Ietves seguma atjaunošana
| Kopā: | 0
| PVN (21%): | 0
| Pavisam kopā: | 0
PIEZĪMES:
1. Darbu veidiem, kuriem uzrādīta tilpuma mērvienība, apjoms materiāliem ir blīvā veidā.
2. Konstruktīvo kārtu laukumi (m2) uzdoti pa kārtas augšējo virsmu. Materiāla tilpuma apjoms nosakāms, pielietojot trapeces šķērsgriezuma laukumu.
3. Darbi un materiāli- atbilstoši "Ceļu specifikācijas 2014" prasībām.
4. Būvuzņēmējam jāievērtē darbu daudzumu sarakstā minēto darbu veikšanai nepieciešamie
materiāli un papildus darbi, kas nav minēti šajā sarakstā, bet bez kuriem nebūtu iespējama
būvdarbu tehnoloģiski pareiza un spēkā esošajiem normatīviem atbilstoša darba veikšana pilnā apjomā.
5. Dotais saraksts skatāms kopā ar rasējumiem un citām projekta daļām.
6. Būvdarbu veicējam ievērtēt būvniecības kalendāro laika periodu, un paredzēt papildus
darbus, kas var rasties būvniecībai nelabvēlīgu laika apstākļu dēļ (sasaluma periods, virsūdeņu pieplūšana u.c.)
| Sastādīja: | E.Leitis

## DDS_1.K (bez cenas)
3.3.2. Iekārtu, konstrukciju un būvizstrādājumu kopsavilkums, būvdarbu apjomi, izmaksu aprēķins.
(Teritorijas sadaļa, 1.kārta, Seguma atjaunošana no TS (trases sākuma) līdz PK 4+17.5 (ātrumvalni ieskaitot))
Projektētājs | SIA "CEĻU KOMFORTS"
Objekts | FRIČA ROZIŅA IELAS SEGUMA NOMAIŅA
Adrese | FRIČA ROZIŅA IELA, VALKA
AADTj,piev. | ≤500
AADTj,sm. | ≤100
Izmaksu pozīcija | Darba nosaukums | Mērvienība | Darba daudzums | Vienības cena EUR | Kopējā izmaksa EUR
1 | 2 | 3 | 4 | 5 | 6
| SAGATAVOŠANAS DARBI | N/A
1 | Trases uzmērīšana un nospraušana | m² | 3194
2 | Esošo betona apmaļu demontāža, šķirošana un nodošana pasūtītājam, lieko bojāto aizvešana. | m | 768
3 | Asfaltbetona/minerālmateriāla seguma frēzēšana (vidēji 10cm dziļumā), profilēšana, iekļaujot materiāla pārstumšanu un liekā materiāla izmantošanu objektā nomaļu, ietves klātnes zonā, garenprofila līdzināšana, segas papildināšana paplašinājumu zonās, gultnes veidošana u.c. | m² | 3194
4 | Augsnes kārtas un apauguma ar mainīgu biezumu noņemšana klātnes robežās, novietošana atbērtnē ar vēlāku izmantošanu objektā | m³ | 523
5 | Ierakuma izbūve | m³ | 283
6 | Grāvja tīrīšana, grunti izmantojot apzaļumošanas darbos | m³ | 35
| NOROBEŽOJOŠIE ELEMENTI | N/A
7 | Betona apmale 100.30.15 uz šķembu un betona C16/20 pamata un izbūve | m | 13
8 | Betona apmale 100.22.15 uz šķembu un betona C16/20 pamata un izbūve | m | 766
| SEGUMA MATERIĀLI | N/A
9 | Minerālmateriāla izlīdzinošais slānis (maisījums 0/32) un izbūve, hvid=5cm | m² | 658
10 | Minerālmateriāla izlīdzinošais slānis (maisījums 0/32) un izbūve, h=10cm | m² | 2536
11 | Karstais asfaltbetons AC11 surf un izbūve, h=6cm | m² | 3194
12 | Karstais asfaltbetons AC11 surf un izbūve, h=6cm (ātrumvaļņa izbūve) | m² | 38
13 | Minerālmateriāla segums (maisijums 0/16) un izbūve, h=10cm | m² | 42
14 | Ģeorežģis (sintētiskais, austais, acu izmērs 25x35mm) stiepes st.>30kN/m un izbūve | m² | 900
15 | Smilts salturīgais slānis | m³ | 96
| APRĪKOJUMS UN LABIEKĀRTOŠANA | N/A
16 | Augu zeme (nepieciešamības gadījumā pievesta) un ieklāšana, apsēta ar daudzgadīga zālāja sēklām h=10cm | m² | 671
17 | Laukakmens oļi (∅7-20cm) cementbetona C16/20 javā ar mūrējuma biezumu h≥10cm biezumā, ieskaitot 15cm šķembu (fr. 0/45) pamatu un izbūve nogāzē | m² | 40
18 | Ceļa zīmju stati un uzstādīšana | gab | 7
19 | Ceļa zīmju stati "liektie" un uzstādīšana | gab | 1
20 | Demontēto ceļa zīmju atkārtota uzstādīšana | gab | 4
21 | Ceļa zīme (100.grupa) un vairoga uzstādīšana | gab | 2
22 | Ceļa zīme (200.grupa) un vairoga uzstādīšana | gab | 3
23 | Ceļa zīme (300.grupa) un vairoga uzstādīšana | gab | 4
24 | Ceļa zīme (500.grupa) un vairoga uzstādīšana | gab | 6
25 | Ceļa zīme (800.grupa) un vairoga uzstādīšana | gab | 7
26 | Termoplasts ceļa horizontālajam marķējumam un ieklāšana | m² | 37.6
| CITI DARBI | N/A
27 | Satiksmes organizācija būvdarbu laikā (c/z, materiāli, ceļu uzturēšana u.c.) | kompl. | 1
28 | Ģeodēziskā uzmērīšana ar dokumentu noformēšanu (izpildtopogrāfija) | kompl. | 1
29 | Divdaļīga saliekama aizsardzības caurule D110 un izbūve, nepiecieš. gadījumā kabeļu padziļināšana (elektrības kabeļiem) | m | 103
30 | Signāllenta kabeļiem, caurulēm un izbūve (elektrības kabeļiem) | m | 103
31 | Divdaļīga saliekama aizsardzības caurule D110 un izbūve, nepiecieš. gadījumā kabeļu padziļināšana (sakaru kabeļiem) | m | 4
32 | Signāllenta kabeļiem, caurulēm un izbūve (sakaru kabeļiem) | m | 4
33 | Kabeļkanalizācijas caurule D110 750N un izbūve | m | 48
34 | Aukla kabeļkanalizācijas caurulēs kabeļu ievilkšanai un izbūve | m | 48
35 | Signāllenta rezerves caurulēm un izbūve | m | 48
36 | Aizbāžņi rezerves kanāliem un izbūve | gab. | 6
37 | Lietus kanalizācijas dzelzsbetona aka ∅1000 no saliekamiem elementiem un rūpnieciski ražotu akas pamatni un tekni, kas atbilst LVS EN 1917 prasībām, betons - LVS EN 206-1 un blīvējums EN 681-1 prasībām. Aku vākam jāatbilst LVS EN 124 prasībām. Aku vāks peldošā tipa ķeta vāks 40tn. (asfalta zonā) bez uzraksta. Akai jābūt hermētiskai un rūpnieciski ražotu tekni skatakā. H līdz 2.5m un izbūve, esošo demontāža, aizvešana. (ietverot rakšanas un aizbēršanas darbus un materiālus) | kompl. | 5
38 | Plastmasas PEH gūlija DN400/315 ar nosēddaļu 0.5 m, taisnstūrveida ķeta rāmi (450x550mm), enģēm un resti 40t, H līdz 1.5 m un izbūve, esošo demontāža, aizvešana. (ietverot rakšanas un aizbēršanas darbus un materiālus) | kompl. | 10
39 | Plastmasas PP uzmavu lietus ūdens kanalizācijas caurule De/Di 200/175, SN8 klase, un izbūve līdz 1.5m (Segtā cauruļvada izbūve, skatīt TS-4 rasējumu) (ietverot rakšanas un aizbēršanas darbus un materiālus) | m | 50
40 | Rūpnieciski ražota aizsargcaurule PP caurulei De200 dzelzsbetona aku sienā un izbūve | kompl. | 12
41 | PVC gofrēta drenāžas caurule ar ģeotekstila filtru (80/92) un izbūve līdz 1.0m ar pievienojumu gūlijā, ieskaitot rakšanas un aizbēršanas darbus. Drenas tranšeju aizbērt ar ar drenējošu smilti kf>1m/dnn. | m | 798
|  |  |  | Kopā: | 0
|  |  |  | PVN (21%): | 0
|  |  |  | Pavisam kopā: | 0
PIEZĪMES:
1. Darbu veidiem, kuriem uzrādīta tilpuma mērvienība, apjoms materiāliem ir blīvā veidā.
2. Konstruktīvo kārtu laukumi (m2) uzdoti pa kārtas augšējo virsmu. Materiāla tilpuma apjoms nosakāms, pielietojot trapeces šķērsgriezuma laukumu.
3. Darbi un materiāli- atbilstoši "Ceļu specifikācijas 2014" prasībām.
4. Būvuzņēmējam jāievērtē darbu daudzumu sarakstā minēto darbu veikšanai nepieciešamie
materiāli un papildus darbi, kas nav minēti šajā sarakstā, bet bez kuriem nebūtu iespējama
būvdarbu tehnoloģiski pareiza un spēkā esošajiem normatīviem atbilstoša darba veikšana pilnā apjomā.
5. Dotais saraksts skatāms kopā ar rasējumiem un citām projekta daļām.
6. Būvdarbu veicējam ievērtēt būvniecības kalendāro laika periodu, un paredzēt papildus
darbus, kas var rasties būvniecībai nelabvēlīgu laika apstākļu dēļ (sasaluma periods, virsūdeņu pieplūšana u.c.)
| Sastādīja: |  |  | E.Leitis

## DDS_2.K (bez cenas)
3.3.3. Iekārtu, konstrukciju un būvizstrādājumu kopsavilkums, būvdarbu apjomi, izmaksu aprēķins.
(Teritorijas sadaļa, 2.kārta Seguma atjaunošana No PK 4+17.5 līdz TB (trases beigām))
Projektētājs | SIA "CEĻU KOMFORTS"
Objekts | FRIČA ROZIŅA IELAS SEGUMA NOMAIŅA
Adrese | FRIČA ROZIŅA IELA, VALKA
AADTj,piev. | ≤500
AADTj,sm. | ≤100
Izmaksu pozīcija | Darba nosaukums | Mērvienība | Darba daudzums | Vienības cena EUR | Kopējā izmaksa EUR
1 | 2 | 3 | 4 | 5 | 6
| SAGATAVOŠANAS DARBI | N/A
1 | Trases uzmērīšana un nospraušana | m² | 605
2 | Esošo betona apmaļu demontāža, šķirošana un nodošana pasūtītājam, lieko bojāto aizvešana. | m | 165
3 | Asfaltbetona/minerālmateriāla seguma frēzēšana (vidēji 10cm dziļumā), profilēšana, iekļaujot materiāla pārstumšanu un liekā materiāla izmantošanu objektā nomaļu, ietves klātnes zonā, garenprofila līdzināšana, segas papildināšana paplašinājumu zonās, gultnes veidošana u.c. | m² | 605
4 | Augsnes kārtas un apauguma ar mainīgu biezumu noņemšana klātnes robežās, novietošana atbērtnē ar vēlāku izmantošanu objektā | m³ | 120
5 | Ierakuma izbūve | m³ | 454
| NOROBEŽOJOŠIE ELEMENTI | N/A
6 | Betona apmale 100.30.15 uz šķembu un betona C16/20 pamata un izbūve | m | 3
7 | Betona apmale 100.22.15 uz šķembu un betona C16/20 pamata un izbūve | m | 74
| SEGUMA MATERIĀLI | N/A
8 | Minerālmateriāla izlīdzinošais slānis (maisījums 0/32) un izbūve, hvid=5cm | m² | 200
9 | Minerālmateriāla izlīdzinošais slānis (maisījums 0/32) un izbūve, h=10cm | m² | 405
10 | Karstais asfaltbetons AC11 surf un izbūve, h=6cm | m² | 605
11 | Minerālmateriāla segums (maisijums 0/16) un izbūve, h=10cm | m² | 199
12 | Smilts salturīgais slānis | m³ | 341
| APRĪKOJUMS UN LABIEKĀRTOŠANA | N/A
13 | Augu zeme (nepieciešamības gadījumā pievesta) un ieklāšana, apsēta ar daudzgadīga zālāja sēklām h=10cm | m² | 198
| CITI DARBI | N/A
14 | Satiksmes organizācija būvdarbu laikā (c/z, materiāli, ceļu uzturēšana u.c.) | kompl. | 1
15 | Ģeodēziskā uzmērīšana ar dokumentu noformēšanu (izpildtopogrāfija) | kompl. | 1
|  |  |  | Kopā: | 0
|  |  |  | PVN (21%): | 0
|  |  |  | Pavisam kopā: | 0
PIEZĪMES:
1. Darbu veidiem, kuriem uzrādīta tilpuma mērvienība, apjoms materiāliem ir blīvā veidā.
2. Konstruktīvo kārtu laukumi (m2) uzdoti pa kārtas augšējo virsmu. Materiāla tilpuma apjoms nosakāms, pielietojot trapeces šķērsgriezuma laukumu.
3. Darbi un materiāli- atbilstoši "Ceļu specifikācijas 2014" prasībām.
4. Būvuzņēmējam jāievērtē darbu daudzumu sarakstā minēto darbu veikšanai nepieciešamie
materiāli un papildus darbi, kas nav minēti šajā sarakstā, bet bez kuriem nebūtu iespējama
būvdarbu tehnoloģiski pareiza un spēkā esošajiem normatīviem atbilstoša darba veikšana pilnā apjomā.
5. Dotais saraksts skatāms kopā ar rasējumiem un citām projekta daļām.
6. Būvdarbu veicējam ievērtēt būvniecības kalendāro laika periodu, un paredzēt papildus
darbus, kas var rasties būvniecībai nelabvēlīgu laika apstākļu dēļ (sasaluma periods, virsūdeņu pieplūšana u.c.)
| Sastādīja: |  |  | E.Leitis

## DDS_3.K (bez cenas)
3.3.4. Iekārtu, konstrukciju un būvizstrādājumu kopsavilkums, būvdarbu apjomi, izmaksu aprēķins.
(Teritorijas sadaļa, 3.kārta, Ietves seguma atjaunošana)
Projektētājs | SIA "CEĻU KOMFORTS"
Objekts | FRIČA ROZIŅA IELAS SEGUMA NOMAIŅA
Adrese | FRIČA ROZIŅA IELA, VALKA
AADTj,piev. | ≤500
AADTj,sm. | ≤100
Izmaksu pozīcija | Darba nosaukums | Mērvienība | Darba daudzums | Vienības cena EUR | Kopējā izmaksa EUR
1 | 2 | 3 | 4 | 5 | 6
| SAGATAVOŠANAS DARBI | N/A
1 | Trases uzmērīšana un nospraušana | m² | 175
2 | Augsnes kārtas un apauguma ar mainīgu biezumu noņemšana klātnes robežās, novietošana atbērtnē ar vēlāku izmantošanu objektā | m³ | 17.5
3 | Ierakuma izbūve | m³ | 23
| NOROBEŽOJOŠIE ELEMENTI | N/A
4 | Betona apmale h=20cm, b=8cm uz šķembu un betona C16/20 pamata un izbūve | m | 93
| SEGUMA MATERIĀLI | N/A
5 | Grants- šķembu izsijas (fr.0-5mm) un izbūve zem bruģa seguma h=3-5cm | m² | 175
6 | Betona bruģis ("taisnstūra", pelēks, 0.1x0.2, h=6cm,) un izbūve | m² | 175
| APRĪKOJUMS UN LABIEKĀRTOŠANA | N/A
7 | Augu zeme (nepieciešamības gadījumā pievesta) un ieklāšana, apsēta ar daudzgadīga zālāja sēklām h=10cm | m² | 90
| CITI DARBI | N/A
8 | Satiksmes organizācija būvdarbu laikā (c/z, materiāli, ceļu uzturēšana u.c.) | kompl. | 1
9 | Ģeodēziskā uzmērīšana ar dokumentu noformēšanu (izpildtopogrāfija) | kompl. | 1
|  |  |  | Kopā: | 0
|  |  |  | PVN (21%): | 0
|  |  |  | Pavisam kopā: | 0
PIEZĪMES:
1. Darbu veidiem, kuriem uzrādīta tilpuma mērvienība, apjoms materiāliem ir blīvā veidā.
2. Konstruktīvo kārtu laukumi (m2) uzdoti pa kārtas augšējo virsmu. Materiāla tilpuma apjoms nosakāms, pielietojot trapeces šķērsgriezuma laukumu.
3. Darbi un materiāli- atbilstoši "Ceļu specifikācijas 2014" prasībām.
4. Būvuzņēmējam jāievērtē darbu daudzumu sarakstā minēto darbu veikšanai nepieciešamie
materiāli un papildus darbi, kas nav minēti šajā sarakstā, bet bez kuriem nebūtu iespējama
būvdarbu tehnoloģiski pareiza un spēkā esošajiem normatīviem atbilstoša darba veikšana pilnā apjomā.
5. Dotais saraksts skatāms kopā ar rasējumiem un citām projekta daļām.
6. Būvdarbu veicējam ievērtēt būvniecības kalendāro laika periodu, un paredzēt papildus
darbus, kas var rasties būvniecībai nelabvēlīgu laika apstākļu dēļ (sasaluma periods, virsūdeņu pieplūšana u.c.)
| Sastādīja: |  |  | E.Leitis