## KL
Iekārtu un materiālu specifikācija, darbu apjomi (UAS)
N# | Tips, marka | Nosaukums | Mērvienība | Skaits | Piezīmes
1 | ECO 1005/1000B | Siltuma detektors ar montāžas bāzi, 2 vadu, 24V | gab | 1
2 | MCP3A | Rokas darbības detektors ar kārbu | gab | 1
3 | Tips pēc izvēles | Gala kārba ar rezistoru | gab | 2
4 | Tips pēc izvēles | Relejs ar pamatni montāžai UAS panelī, 1CO kontakts, Uvad - 24V, 16A | kompl. | 1 | RM4
5 | 2x0.8+0.8 E30/60 | Kabelis ar vara dzīslām, ekranēts, sarkans,nedegošs 30min | m | 70
6 | SB-2 | Zenera dzirksteļu modulis | kompl. | 2
7 | Tips pēc izvēles | Kabeļa 2x0.8 un (N)HXH stiprinājuma elementi, 100 gb. | m | 3
8 | EVOEL FL-0H-SMART | Halogēnbrīvā plastikāta caurule, gofrēta, d-20mm | m | 10
9 | EVOEL SM-0H | Halogēnbrīvā plastikāta caurule, cietā, d-20mm | m | 2
10 | Tips pēc izvēles | Plastikāta minikanāls ar vāku; 10x20 mm | m | 15
11 | Tips pēc izvēles | Iznesamā diode | gab | 1
12 |  | Montāžas izstrādājumi | kompl. | 1
Tāmē paredzēt palīgmateriālus un papildmateriālus balstoties uz pieredzi līdzīgu objektu realizācijā.
Sastādīja: A. Čeirāns