## Kārķi
DARBU APJOMU SARAKSTS
Ielu apgaismojuma rekonstrukcija Tālavas, Kronvalda, Gaujas, Poruka, Merķeļa, Kalna un Beverīnas ielās Valkā un Kārķu ciemā Valkas novadā (Kārķi)
(darba veids vai konstruktīvā elementa nosaukums)
Būves nosaukums |  | Ielu apgaismojums
Objekta nosaukums |  | Ielu apgaismojuma rekonstrukcija Tālavas, Kronvalda, Gaujas, Poruka, Merķeļa, Kalna un Beverīnas ielās Valkā un Kārķu ciemā Valkas novadā (Kārķi)
Objekta adrese |  | Kārķu ciems, Kārķu pagasts, Valkas novads
Pasūtījuma numurs
Tāme sastādīta ____. gada tirgus cenās pamatojoties uz ____ daļas rasējumiem
Tāmes izmaksas euro: ______________________
Tāme sastādīta 20__.gada __.____________
Nr.p.k. | Kods | Darba nosaukums | Mēra vienība | Daudz. | Vienības izmaksas kopā € | KOPĀ €
DARBU APJOMI
1 |  | Esošā 0,4kV kabeļa atvienošana | gab. | 4
2 |  | Kabeļa demontāža pa sienu, pa TP, pa sadalēm | gab. | 4
3 |  | AVS sadalnes demontāža | gab. | 1
4 |  | Sadales LU statnes, pamatnes, LUKS izrakšana | gab. | 2
5 |  | Sadales LU tipa demontāža | gab. | 1
6 |  | Automātslēdžu demontāža no esošām apg. vadības sadalēm | gab. | 2
7 |  | Apgaismojuma metāla balsta demontāža | gab. | 13
8 |  | Vecās ielu gaismas lampas demontāža | gab. | 13
9 |  | Demont.materiālu savākšana un transports | kompl. | 1
10 |  | Asfaltseguma zāģēšana | m | 100
11 |  | Asfaltseguma uzlaušana | m2 | 30
12 |  | Bedres rakšana un aizbērš. caurdures mehānismam | gab. | 4
13 |  | Caurdures izveidošana zem ceļa | m | 28
14 |  | Bruģa seguma demontāža un atjaunošana | m2 | 10
15 |  | Esošo komunikāc.(sakari,0,4kV kabeļi,u.c.) atšurfēšana | vieta | 10
16 |  | Tranšejas rakšana un aizbēršana 1 kabelim | m | 1810
17 |  | Kabeļa ievilkšana caurulē | m | 278
18 |  | Kabeļa ieguldīšana ar gultnes izveidošanu | m | 1810
19 |  | Kabeļu signāllentas uzklāšana | m | 1810
20 |  | Smilts, šķembu transports līdz obj., izvadāšana pa trasi | m3 | 5
21 |  | Kabeļu trases labiekārtošanas darbi | m2 | 1810
22 |  | Kabeļa galu apdare un pievienošana līdz 50 mm2 | gab. | 92
23 |  | Ielas apgaismojuma balsta uzstādīšana | gab. | 46
24 |  | Ielas apgaismojuma balsta pamatu uzstādīšana | gab. | 46
25 |  | Drošinātāju,spaiļu boku uzstādīšana balstā, kab. ievilkš. | gab. | 46
26 |  | Kabeļu ievēršana pa metāla balstu | m | 648
27 |  | Ielas apgaismojuma armatūras montāža balstā | gab. | 61
28 |  | AVS sadalnes montāža | gab. | 1
29 |  | LUKS-2 tipa sadalnes montāža | gab. | 1
30 |  | Tranšejas rakšana un aizbēršana zemējumiem | m | 2
31 |  | Zemējuma elektrodu iedzīšana 2,5m | gab. | 2
32 |  | Zemējuma kopnes ieguldīšana tranšejā | m | 2
33 |  | Zemējuma uzstādīšana sadalei | gab. | 2
34 |  | Sadalņu marķēšana, mērījumi | kompl. | 2
35 |  | Asfalta seguma atjaunošana: | m2 | 30
36 |  | Blīvais asfaltbetons AC 11, h=4 cm | m2 | 1.2
37 |  | Blīvais asfaltbetons ACbase 22, h=6 cm | m2 | 1.8
38 |  | Šķembu maisījums ( frakcija 0-32p mm), h=10 cm | m2 | 3
39 |  | Šķembu maisījums ( frakcija 0-56 mm), h=15 cm | m2 | 4.5
40 |  | Smilts (salizturīga, drenējoša; K>1 m/dnn), h=40 cm | m2 | 12
41 |  | Autoceltnis (balstu demontāža) | st | 8
42 |  | Pacēlājs | h | 8
43 |  | Trases nospraušana | m | 1810
44 |  | Ģeodēziskā uzmērīšana ar dokumentu noformēšanu | m | 1810
45 |  | Izpilddokumentācija | objekts | 1
46 |  | MATERIĀLI
47 |  | AVS sadalne (izbūvējama pēc pievienotās shēmas ar elektroniskiem taimeriem ar rezerves barošanu) | gab. | 1
48 |  | Apgaismojuma armatūra LED 65W ar dimmēšanu (pēc specifikācijas) | gab. | 40
49 |  | Apgaismojuma armatūra LED 47W ar dimmēšanu (pēc specifikācijas) | gab. | 12
50 |  | Apgaismojuma armatūra LED 37W montāžai uz parka stabiem (pēc specifikācijas) | gab. | 9
51 |  | Zemē iebūvējama apgaismojuma armatūra - IP67, asimetriska, spuldze HIT-TC-CE 35W G8,5, Cassiopea 756713 vai analogs | gab. | 2
52 |  | LED spuldze 14.5W 2700K E27 230V 1055lm PARATHOM vai analogs | gab. | 2
53 |  | Kabeļu sadalne LUKS-2 | gab. | 1
54 |  | EMKA slēdzene sadalnei | gab. | 1
55 |  | Drošinātāji NH-00 16A | gab. | 3
56 |  | Keramzīts | maiss | 1
57 |  | Uzgalis 6-50mm2 Al/Cu SAL1.27 | gab. | 4
58 |  | Zemējuma pievads sadalei | gab. | 2
59 |  | Zemēšanas elektrodi 2.5 m | gab. | 2
60 |  | Zemēšanas spailes | gab. | 2
61 |  | Apaļdzelzs | kg. | 2
62 |  | Materiāli kabeļu trases sakārtošanai | m3 | 5
63 |  | Šķembas | m3 | 5
64 |  | Uzraksti lielie sadalēm | gab. | 2
65 |  | Zibens trīsstūris sadalnēm | gab. | 2
66 |  | Piederības uzlīme sadalnēm | gab. | 2
67 |  | Kabeļu birkas | gab. | 8
68 |  | Kabelis AXPK (AXMK) 4x16mm² 0.6/1kV | m | 2075
69 |  | Kabelis CYKY 3x2.5mm² | m | 72
70 |  | Dalīta gala apdare ar līmi SEH4 4x35...15mm; 4x6...35mm² | gab. | 92
71 |  | Kabeļu brīdinājuma lenta | m | 1810
72 |  | Gofrēta dubultsienu caurule D=110mm 750N 6m/456m sarkana EVOCAB HARD | m | 150
73 |  | Gofrēta dubultsienu caurule D=50mm 750N 6m/906m sarkana EVOCAB HARD | m | 100
74 |  | Caurdures caurule D=110x6.6mm 1250N 100m sarkana,baltas str. STING | m | 28
75 |  | Stabs konisks 6.5m (6m virs zemes) cinkots (Ø60, Ø125) | gab. | 37
76 |  | Stabs parka 4.5m (4m virs zemes) cinkots P4,5 | gab. | 9
77 |  | Pamats stabiem līdz 8m 295kg P-1.3 | gab. | 37
78 |  | Gumijas blīve 4-10m koniskam stabam GB-RG | gab. | 37
79 |  | Pamats parka stabiem līdz 6m 91.8kg DBP-8 | gab. | 9
80 |  | Gumijas blīve parka stabam GB04RB | gab. | 9
81 |  | Kīļskrūve M10x16mm (stabam) | gab. | 296
82 |  | Konsole L-veida 2.0/1.0/10 (Hv/V/leņķis) cinkota | gab. | 22
83 |  | Konsole T-veida 2.0/1.0/10 (Hv/V/leņķis) cinkota | gab. | 13
84 |  | Konsole V-veida 2.0/1.0/10 (Hv/V/leņķis) cinkota | gab. | 2
85 |  | Automātiskais slēdzis 1P C6A 6kA (Icn) Compact Home SH201 | gab. | 61
86 |  | Automātiskais slēdzis 3P C32A 15kA (Icn) | gab. | 1
87 |  | Instalācijas kabelis NYM-J 3x1.5mm² balts | m | 648
88 |  | Apgaismojuma savienojuma spaile bez drošinātāja | gab. | 46
89 |  | Balsta uzlīmes | gab. | 46
90 |  | Palīgmateriāli | kompl. | 1
KOPĀ:
Sastādīja: _________________________________________
/paraksts, tā atšifrējums, datums/
Pārbaudija: ________________________________________
/paraksts, tā atšifrējums, datums/
Sertifikāta numurs: _______________________