## Valka
DARBU APJOMU SARAKSTS
Ielu apgaismojuma rekonstrukcija Tālavas, Kronvalda, Gaujas, Poruka, Merķeļa, Kalna un Beverīnas ielās Valkā un Kārķu ciemā Valkas novadā (Valka)
(darba veids vai konstruktīvā elementa nosaukums)
Būves nosaukums |  | Ielu apgaismojums
Objekta nosaukums |  | Ielu apgaismojuma rekonstrukcija Tālavas, Kronvalda, Gaujas, Poruka, Merķeļa, Kalna un Beverīnas ielās Valkā un Kārķu ciemā Valkas novadā (Valka)
Objekta adrese |  | Tālavas, Kronvalda, Gaujas, Poruka, Merķeļa, Kalna un Beverīnas ielas Valkā, Valkas novadā
Pasūtījuma numurs
Tāme sastādīta ____. gada tirgus cenās pamatojoties uz ____ daļas rasējumiem
Tāmes izmaksas euro: ______________________
Tāme sastādīta 20__.gada __.____________
Nr.p.k. | Kods | Darba nosaukums | Mēra vienība | Daudz. | Vienības izmaksas kopā € | KOPĀ €
DARBU APJOMI
1 |  | Esošā 0,4kV kabeļa atvienošana | gab. | 10
2 |  | Kabeļa demontāža pa sienu, pa TP, pa sadalēm | gab. | 10
3 |  | Automātslēdžu demontāža no esošām apg. vadības sadalēm | kompl. | 1
4 |  | Apgaismojuma betona balsta demontāža | gab. | 35
5 |  | Apgaismojuma metāla balsta demontāža | gab. | 10
6 |  | Vecās ielu gaismas lampas demontāža | gab. | 45
7 |  | Demontēto materiālu savākšana, transports un utilizācija | kompl. | 1
8 |  | Asfaltseguma zāģēšana | m | 200
9 |  | Asfaltseguma uzlaušana | m2 | 56
10 |  | Bedres rakšana un aizbērš. caurdures mehānismam | gab. | 24
11 |  | Caurdures izveidošana zem ceļa | m | 208
12 |  | Esošo komunikāc.(sakari,0,4kV kabeļi,u.c.) atšurfēšana | vieta | 26
13 |  | Tranšejas rakš. un aizbērš. pilsētas apstākļos 1 kabelim | m | 1989
14 |  | Kabeļa ievilkšana caurulē | m | 608
15 |  | Kabeļa ieguldīšana ar gultnes izveidošanu | m | 1989
16 |  | Kabeļu signāllentas uzklāšana | m | 1989
17 |  | Smilts, šķembu transports līdz obj., izvadāšana pa trasi | m3 | 10
18 |  | Grants seguma atjaunošana braucamajā daļā | m2 | 15
19 |  | Kabeļu trases labiekārtošanas darbi | m2 | 1989
20 |  | Kabeļa galu apdare un pievienošana līdz 50 mm2 | gab. | 125
21 |  | Ielas apgaismojuma balsta uzstādīšana | gab. | 60
22 |  | Ielas apgaismojuma balsta pamatu uzstādīšana | gab. | 60
23 |  | Drošinātāju,spaiļu boku uzstādīšana balstā, kab. ievilkš. | gab. | 60
24 |  | Kabeļu ievēršana pa metāla balstu | m | 870
25 |  | Ielas apgaismojuma armatūras montāža balstā | gab. | 87
26 |  | AVS sadalnes montāža | gab. | 1
27 |  | KS-4 tipa sadalnes montāža | gab. | 3
28 |  | Tranšejas rakšana un aizbēršana zemējumiem | m | 8
29 |  | Zemējuma elektrodu iedzīšana 2,5m | gab. | 8
30 |  | Zemējuma kopnes ieguldīšana tranšejā | m | 8
31 |  | Zemējuma uzstādīšana sadalei | gab. | 4
32 |  | Sadalņu marķēšana, mērījumi | kompl. | 4
33 |  | Asfalta seguma atjaunošana: | m2 | 56
34 |  | Blīvais asfaltbetons AC 11, h=4 cm | m2 | 2.24
35 |  | Blīvais asfaltbetons ACbase 22, h=6 cm | m2 | 3.36
36 |  | Šķembu maisījums ( frakcija 0-32p mm), h=10 cm | m2 | 5.6
37 |  | Šķembu maisījums ( frakcija 0-56 mm), h=15 cm | m2 | 8.4
38 |  | Smilts (salizturīga, drenējoša; K>1 m/dnn), h=40 cm | m2 | 22.4
39 |  | Autoceltnis (balstu demontāža) | st | 16
40 |  | Pacēlājs | h | 16
41 |  | Trases nospraušana | m | 1989
42 |  | Ģeodēziskā uzmērīšana ar dokumentu noformēšanu | m | 1989
43 |  | Izpilddokumentācija | objekts | 1
44 |  | MATERIĀLI
45 |  | AVS sadalne (izbūvējama pēc pievienotās shēmas) | gab. | 1
46 |  | Apgaismojuma armatūra LED 65W ar dimmēšanu (pēc specifikācijas) | gab. | 87
47 |  | Kabeļu sadalne KS-4A | gab. | 3
48 |  | Metāla pamats MP-1 | gab. | 3
49 |  | EMKA slēdzene sadalnei | gab. | 3
50 |  | Drošinātāji NH-2 40A | gab. | 9
51 |  | Drošinātāji NH-2 25A | gab. | 9
52 |  | Naži NH-2 250A | gab. | 12
53 |  | Keramzīts | maiss | 3
54 |  | Uzgalis 6-50mm2 Al/Cu SAL1.27 | gab. | 24
55 |  | Zemējuma pievads sadalei | gab. | 4
56 |  | Zemēšanas elektrodi 2.5 m | gab. | 8
57 |  | Zemēšanas spailes | gab. | 4
58 |  | Apaļdzelzs | kg. | 4
59 |  | Materiāli kabeļu trases sakārtošanai | m3 | 10
60 |  | Šķembas | m3 | 10
61 |  | Uzraksti lielie sadalēm | gab. | 4
62 |  | Zibens trīsstūris sadalnēm | gab. | 4
63 |  | Piederības uzlīme sadalnēm | gab. | 4
64 |  | Kabeļu birkas | gab. | 10
65 |  | Kabelis AXPK (AXMK) 4x25mm² 0.6/1kV | m | 1848
66 |  | Kabelis AXPK (AXMK) 4x16mm² 0.6/1kV | m | 683
67 |  | Dalīta gala apdare ar līmi SEH4 4x35...15mm; 4x6...35mm² | gab. | 125
68 |  | Kabeļu brīdinājuma lenta | m | 1989
69 |  | Gofrēta dubultsienu caurule D=110mm 750N 6m/456m sarkana EVOCAB HARD | m | 200
70 |  | Gofrēta dubultsienu caurule D=50mm 750N 6m/906m sarkana EVOCAB HARD | m | 200
71 |  | Caurdures caurule D=110x6.6mm 1250N 100m sarkana,baltas str. STING | m | 208
72 |  | Stabs konisks 6.5m (6m virs zemes) cinkots (Ø60, Ø125) | gab. | 60
73 |  | Pamats stabiem līdz 8m 295kg P-1.3 | gab. | 60
74 |  | Gumijas blīve 4-10m koniskam stabam GB-RG | gab. | 60
75 |  | Kīļskrūve M10x16mm (stabam) | gab. | 480
76 |  | Konsole L-veida 2.0/1.0/15 (Hv/V/leņķis) cinkota | gab. | 53
77 |  | Konsole T-veida 2.0/1.0/10 (Hv/V/leņķis) cinkota | gab. | 7
78 |  | Automātiskais slēdzis 1P C6A 6kA (Icn) Compact Home SH201 | gab. | 87
79 |  | Instalācijas kabelis NYM-J 3x1.5mm² balts | m | 870
80 |  | Apgaismojuma savienojuma spaiļu komplekts bez drošinātāja | gab. | 60
81 |  | Balsta uzlīmes | gab. | 60
82 |  | Palīgmateriāli | kompl. | 1
KOPĀ:
Sastādīja: _________________________________________
/paraksts, tā atšifrējums, datums/
Pārbaudija: ________________________________________
/paraksts, tā atšifrējums, datums/
Sertifikāta numurs: _______________________