## DDS-KOPAA
DARBU DAUDZUMU KOPSAVILKUMS
Projektētājs | SIA "CEĻU KOMFORTS"
Objekts | Ietve / renovācija / RĪGAS IELA – POSMĀ NO RAIŅA IELAS LĪDZ E.DĀRZIŅA IELAI, VALKA, VALKAS NOVADS
Adrese | RĪGAS IELA, VALKA, KAD.NR.94010010427;94010010418;94010010419;94010010403;94010010404;94010010429;
Nr. p. k. | Darba nosaukums | Kopējā izmaksa €
1 | 2 | 3
1 | DARBU DAUDZUMU SARAKSTS "CD" CEĻU DAĻA
2 | DARBU DAUDZUMU SARAKSTS "ELT" ELEKTROAPGĀDES UN APGAISMOJUMA TĪKLU DAĻA
| Kopā: | 0
| PVN (21%): | 0
| Pavisam kopā: | 0
PIEZĪMES:
1. Darbu veidiem, kuriem uzrādīta tilpuma mērvienība, apjoms materiāliem ir blīvā veidā.
2. Konstruktīvo kārtu laukumi (m2) uzdoti pa kārtas augšējo virsmu. Materiāla tilpuma apjoms nosakāms, pielietojot trapeces šķērsgriezuma laukumu.
3. Darbi un materiāli- atbilstoši "Ceļu specifikācijas 2014" prasībām.
4. Būvuzņēmējam jāievērtē darbu daudzumu sarakstā minēto darbu veikšanai nepieciešamie
materiāli un papildus darbi, kas nav minēti šajā sarakstā, bet bez kuriem nebūtu iespējama
būvdarbu tehnoloģiski pareiza un spēkā esošajiem normatīviem atbilstoša darba veikšana pilnā apjomā.
5. Dotais saraksts skatāms kopā ar rasējumiem un citām projekta daļām.
6. Būvdarbu veicējam ievērtēt būvniecības kalendāro laika periodu, un paredzēt papildus
darbus, kas var rasties būvniecībai nelabvēlīgu laika apstākļu dēļ (sasaluma periods, virsūdeņu pieplūšana u.c.)
| Sastādīja: | M.Šmits

## CD
DARBU DAUDZUMU SARAKSTS "CD" CEĻU DAĻA
Projektētājs | SIA "CEĻU KOMFORTS"
Objekts | Ietve / renovācija / RĪGAS IELA – POSMĀ NO RAIŅA IELAS LĪDZ E.DĀRZIŅA IELAI, VALKA, VALKAS NOVADS
Adrese | RĪGAS IELA, VALKA, VALKAS NOVADS, KAD. NR. 94010010427; 94010010418; 94010010419; 94010010403; 94010010404; 94010010429.
AADTj,piev. | ≤500
AADTj,sm. | ≤100
Izmaksu pozīcija | Darba nosaukums | Mērvienība | Darba daudzums | Vienības cena € | Kopējā izmaksa €
1 | 2 | 3 | 4 | 5 | 6
| SAGATAVOŠANAS UN DEMONTĀŽAS DARBI | N/A
1 | Trases uzmērīšana un nospraušana | m² | 670
2 | Esošo ceļa zīmju (tai skaitā balstu) demontāža ar vēlāku atjaunošanu | kompl. | 3
3 | Betona apmaļu demontāža (nodošana īpašniekam vai aizvešana) | m | 280
4 | Ietves un brauktuves asfaltbetona seguma demontāža un aizvešana | m² | 760
5 | Esoša betona bruģa (pārkrāmēšana, vertikālo līmeņu salāgošana, piezāģēšana) | m² | 15
6 | Betona plātņu demontāža (nodošana īpašniekam vai aizvešana) | m² | 10
7 | Esošā bruģa demontāža un saglabāšana vēlākai izmantošanai Pk 2+03 | m² | 28
8 | Esošās velonovietnes demontāža ar vēlāku atjaunošanu | kompl. | 1
9 | Asfaltbetona remontzonas izlīdzinošā frēzēšana (vid. 4cm dziļumā) | m² | 4
10 | Augsnes kārtas ar mainīgu biezumu noņemšana ietves klātnes robežās, novietošana atbērtnē ar vēlāku izmantošanu objektā, liekā aizvešanu | m³ | 25
| ZEMES DARBI | N/A
11 | Zemes klātnes ierakuma izbūve (gultnes rakšana, tai skaitā segas konstrukcija) un aizvešana | m³ | 138
12 | Uzbēruma grunts un izbūve | m³ | 15
| KONSTRUKCIJAS UN CAURTEKAS | N/A
13 | Betona apmale 100.30.15 uz šķembu un betona C16/20 pamata un izbūve | m | 62
14 | Betona apmale 100.30.15 (slīpo) uz šķembu un betona C16/20 pamata un izbūve | m | 8
15 | Betona apmale 100.22.15 uz šķembu un betona C16/20 pamata un izbūve | m | 62
16 | Betona apmale 100.20.08 uz šķembu un betona C16/20 pamata un izbūve | m | 94
17 | No akmens bruģa veidota tekne uz šķembu un betona C16/20 pamata un izbūve | m | 75
18 | Betona tekne 160x80 (vai analoga) uz šķembu un betona C16/20 pamata un izbūve | m | 29
19 | Hidroizolācija ēkas sienām un iestrāde | m² | 29
20 | Betona C16/20 remontjava un remontzonu apstrāde | m³ | 0.5
21 | Dekoratīvais apmetums, krāsa un izbūve, tajā skaitā ēkas krāsošana (krāsa saskaņojama ar Pasūtītāju) | m² | 24
| KOSTRUKTĪVĀS KĀRTAS | N/A
22 | Salturīgā kārta un izbūve h=30cm | m³ | 13
23 | Dabīgās grants pamats akmens bruģim un izbūve, h=20cm | m³ | 3
24 | Minerālmateriālu izlīdzinošā kārta (maisījums.0/32) un izbūve, vid=7cm | m² | 698
25 | Minerālmateriālu pamats (maisījums.0/32) un izbūve, h=15cm | m² | 35
26 | Minerālmateriālu pamats (maisījums.0/45) un izbūve, h=30cm | m² | 55
27 | Ar saistvielām nesaistītu blīvas segas pamata kārtas gruntēšana | m² | 55
28 | Ar saistvielām saistītu (bituminētu) kārtu gruntēšana | m² | 59
29 | Sausais betona maisījums (Att.1/8) un izbūve zem bruģa seguma h=3-5cm | m² | 698
30 | Akmens bruģis uz grants pamata un izbūve (nodrošina Pasūtītājs) | m² | 14
31 | Demontētais betona bruģis un iestrāde Pk 2+03 | m² | 28
32 | Betona bruģis ("taisnstūra", pelēks, h=6cm) ietvei un izbūve (skat. rasējumu CD-4) | m² | 670
33 | Karstais asfaltbetons AC11 surf un izbūve, h=4cm | m² | 55
34 | Karstais asfaltbetons AC16 base un izbūve, h=7cm | m² | 55
35 | Karstais asfaltbetons AC11 surf ietvei un izbūve remonta zonās, h=4cm | m² | 4
| APRĪKOJUMS UN LABIEKĀRTOŠANA | N/A
36 | Gājēju drošības barjera un uzstādīšana (skat. rasējumu CD-4) | m | 24
37 | Augu zeme, daudzgadīga zālāja sēklas un ieklāšana, h=10cm un apsēšana | m² | 285
38 | Sols un uzstādīšana (skat. rasējumu CD-4) | kompl. | 2
39 | Atkritumu urna un uzstādīšana (skat. rasējumu CD-4) | kompl. | 1
| CITI DARBI | N/A
40 | Esošās skatakas vāku regulēšana projektētā reljefa līmenī,tajā skaitā betona gredzeni | kompl. | 2
41 | Krustošanās ar elektrības kabeļiem, tā aizsardzība būvdarbu laikā | vietas | 1
42 | Satiksmes organizācija būvdarbu un inženierkomunikāciju izbūves laikā (c/z, materiāli, ceļu uzturēšana u.c.) | kompl. | 1
43 | Ģeodēziskā uzmērīšana ar dokumentu noformēšanu (izpildtopogrāfija) | kompl. | 1
| LIETUS ŪDENS KANALIZĀCIJAS TĪKLU IZBŪVE | N/A
44 | Plastmasas PEH gūlija DN400/315/200 ar nosēddaļu 0.5m, ar kupolveida ķeta rāmi (370mm), atvēruma virsmas laukumu Fw=2.3dm2, un resti 40t un laukakmens apbetonējumu, H līdz 1.5 m, un izbūve | kompl. | 1
45 | Plastmasas PP uzmavu lietus ūdens kanalizācijas caurule DN200 (Diekšējais - 170), SN8 klase, un izbūve līdz 2.0m, firmas WAVIN X-STREAM caurule vai ekvivalents | m | 5.5
46 | Rūpnieciski ražota aizsargcaurule PP caurulei DN200 dzelzsbetona aku sienā un izbūve | gab. | 1
47 | Pievienošanās esošajam lietus ūdens kanalizācijas skatakai | vietas | 1
|  |  |  | Kopā: | 0
|  |  |  | PVN (21%): | 0
|  |  |  | Pavisam kopā: | 0
PIEZĪMES:
1. Darbu veidiem, kuriem uzrādīta tilpuma mērvienība, apjoms materiāliem ir blīvā veidā.
2. Konstruktīvo kārtu laukumi (m2) uzdoti pa kārtas augšējo virsmu. Materiāla tilpuma apjoms nosakāms, pielietojot trapeces šķērsgriezuma laukumu.
3. Darbi un materiāli - atbilstoši "Ceļu specifikācijas 2014" prasībām.
4. Būvuzņēmējam jāievērtē darbu daudzumu sarakstā minēto darbu veikšanai nepieciešamie
materiāli un papildus darbi, kas nav minēti šajā sarakstā, bet bez kuriem nebūtu iespējama
būvdarbu tehnoloģiski pareiza un spēkā esošajiem normatīviem atbilstoša darba veikšana pilnā apjomā.
5. Dotais saraksts skatāms kopā ar rasējumiem un citām projekta daļām.
6. Būvdarbu veicējam ievērtēt būvniecības kalendāro laika periodu, un paredzēt papildus
darbus, kas var rasties būvniecībai nelabvēlīgu laika apstākļu dēļ (sasaluma periods, virsūdeņu pieplūšana u.c.)
|  | Sastādīja: |  |  | M.Šmits

## ELT
DARBU DAUDZUMU SARAKSTS "ELT" ELEKTROAPGĀDES UN APGAISMOJUMA TĪKLU DAĻA
Izmaksu pozīcija | Darba nosaukums | Mērvienība | Darba daudzums | Vienības cena € | Kopējā izmaksa €
1 | 2 | 3 | 4 | 5 | 6
| APGAISMES TĪKLI | N/A
| DARBU APJOMI APGAISMES TĪKLAM | N/A
1 | Esošā 0,4kV kabeļa atvienošana kabeļsadalnē | gab. | 3
2 | Kabeļa demontāža pa sienu, pa TP, pa sadalēm | gab. | 3
3 | Automātslēdžu demontāža no esošiem apgaismojuma stabiem | gab. | 7
4 | Apgaismojuma metāla staba demontāža | gab. | 7
5 | Esošā LED gaismekļa demontāža | gab. | 7
6 | Demontēto materiālu savākšana un transports uz NĪAN bāzi Austras ielā | kompl. | 1
7 | Esošā bruģa klājuma demontāža un atjaunošana | m2 | 12
8 | Bedres rakšana un aizbērš. caurdures mehānismam | gab. | 6
9 | Caurdures izveidošana zem ceļa | m | 63
10 | Esošo komunikāc.(sakari,0,4kV kabeļi,u.c.) atšurfēšana | vieta | 11
11 | Tranšejas rakš. un aizbērš. pilsētas apstākļos 1 kabelim | m | 227
12 | Kabeļa ievilkšana caurulē | m | 63
13 | Kabeļa ieguldīšana ar gultnes izveidošanu | m | 227
14 | Kabeļu signāllentas uzklāšana | m | 227
15 | Kabeļu trases labiekārtošanas darbi | m2 | 28
16 | Kabeļa galu apdare un pievienošana līdz 35 mm2 | gab. | 19
17 | Ielas apgaismojuma balsta uzstādīšana | gab. | 8
18 | Ielas apgaismojuma balsta pamatu uzstādīšana | gab. | 8
19 | Drošinātāju,spaiļu boku uzstādīšana balstā, kab. ievilkš. | gab. | 8
20 | Kabeļu ievēršana pa metāla balstu | m | 80
21 | Ielas apgaismojuma armatūras montāža balstā | gab. | 8
22 | Drošinātāju montāža sadalnē | gab. | 6
23 | Shēma sadalnē | gab. | 3
24 | Sadalnes marķējums, brīdinājuma trīsstūris un piederības uzlīme | kompl. | 3
25 | Balstu numuriņi | gab. | 8
26 | Pacēlājs | h | 4
27 | Trases nospraušana | m | 290
28 | Ģeodēziskā uzmērīšana ar dokumentu noformēšanu | m | 290
29 | Esošo 0.4kV un 20kV kabeļlīniju atrakšana un čaulošana | m | 15
30 | Izpilddokumentācija | objekts | 1
| MATERIĀLI APGAISMES TĪKLAM | N/A
31 | Apgaismojuma armatūra LED 70W ar dimmēšanu (pēc specifikācijas) | gab. | 1
32 | Drošinātāji NH-2 25A | gab. | 6
33 | Keramzīts | maiss | 2
34 | Kabeļu uzgalis presējams Al 25mm² M12 | gab. | 12
35 | Materiāli kabeļu trases sakārtošanai | m3 | 3
36 | Uzraksti lielie sadalēm | gab. | 3
37 | Zibens trīsstūris sadalnēm | gab. | 3
38 | Piederības uzlīme sadalnēm | gab. | 3
39 | Kabeļu birkas | gab. | 3
40 | Kabelis AXPK (AXMK) 4x25mm² 0.6/1kV (310x1.05) | m | 325
41 | Instalācijas kabelis NYM-J 3x1.5mm² balts | m | 80
42 | Dalīta gala apdare ar līmi SEH4 4x35...15mm; 4x6...35mm² | gab. | 19
43 | Kabeļu brīdinājuma lenta, sarkana | m | 227
44 | Gofrēta dubultsienu caurule D=110mm 750N sarkana EVOCAB HARD | m | 15
45 | Gofrēta dubultsienu caurule D=50mm 750N sarkana EVOCAB HARD | m | 30
46 | Caurdures caurule D=110x6.6mm 1250N sarkana,baltas str. STING | m | 63
47 | Dalītā caurule D=110mm 450N sarkana EVOCAB SPLIT | m | 15
48 | Stabs konisks 6.5m (6m virs zemes) cinkots (Ø60, Ø125) | gab. | 8
49 | Pamats stabiem līdz 8m 380kg DBP-13 | gab. | 8
50 | Gumijas blīve 4-10m koniskam stabam GB-RG | gab. | 8
51 | Kīļskrūve M10x16mm (stabam) | gab. | 64
52 | Konsole L-veida 2.0/1.0/10 (Hv/V/leņķis) cinkota | gab. | 8
53 | Nozarošanas spailes apgaismošanas armatūrai 4-v Al/Cu 35/25mm² KE10.1 | gab. | 32
54 | Balsta uzlīmes | gab. | 8
55 | Palīgmateriāli | kompl. | 1
|  |  |  | Kopā: | 0
|  |  |  | PVN (21%): | 0
|  |  |  | Pavisam kopā: | 0
PIEZĪMES:
1. Darbu veidiem, kuriem uzrādīta tilpuma mērvienība, apjoms materiāliem ir blīvā veidā.
2. Būvuzņēmējam jāievērtē darbu daudzumu sarakstā minēto darbu veikšanai nepieciešamie
materiāli un papildus darbi, kas nav minēti šajā sarakstā, bet bez kuriem nebūtu iespējama
būvdarbu tehnoloģiski pareiza un spēkā esošajiem normatīviem atbilstoša darba veikšana pilnā apjomā.
3. Dotais saraksts skatāms kopā ar rasējumiem un citām projekta daļām.
4. Būvdarbu veicējam ievērtēt būvniecības kalendāro laika periodu, un paredzēt papildus
darbus, kas var rasties būvniecībai nelabvēlīgu laika apstākļu dēļ (sasaluma periods, virsūdeņu pieplūšana u.c.)
|  | Sastādīja: |  |  | M.Šmits

## IZSPRAUŠANA
1.4. ATSEVIŠĶU PUNKTU IZSPRAUŠANAS SARAKSTS
NOSPRAUŽAMIE PUNKTI LKS 92 KOORDINĀTU SISTĒMĀ |  |  | NOSPRAUŽAMIE PUNKTI LKS 92 KOORDINĀTU SISTĒMĀ
Nr. | IZSRPAUŠANAS PUNKTS |  | Nr. | IZSRPAUŠANAS PUNKTS
| X | Y |  | X | Y
1 | 405279.3752 | 620064.0722 | 41 | 405416.5811 | 620162.866
2 | 405274.8593 | 620062.7328 | 42 | 405417.1051 | 620162.1333
3 | 405271.8773 | 620065.6783 | 43 | 405422.1205 | 620165.5364
4 | 405278.0359 | 620064.4618 | 45 | 405421.4279 | 620166.5415
5 | 405278.0104 | 620065.3619 | 46 | 405421.2435 | 620167.1874
6 | 405278.3365 | 620065.7523 | 47 | 405418.8998 | 620163.2339
7 | 405296.4564 | 620078.6277 | 48 | 405417.6281 | 620164.474
8 | 405297.6363 | 620079.1508 | 49 | 405415.7745 | 620163.5368
9 | 405311.4592 | 620089.0591 | 50 | 405417.4635 | 620163.4888
10 | 405322.808 | 620097.1241 | 51 | 405422.7676 | 620168.7596
11 | 405291.4145 | 620075.0756 | 53 | 405423.3361 | 620166.5859
13 | 405380.3329 | 620143.228 | 54 | 405422.917 | 620167.1743
14 | 405380.4506 | 620148.651 | 55 | 405422.739 | 620167.8468
15 | 405382.1576 | 620158.4869 | 56 | 405423.1561 | 620168.5662
16 | 405381.5664 | 620141.4854 | 57 | 405423.665 | 620167.7099
17 | 405384.3392 | 620140.2146 | 58 | 405430.6125 | 620173.83
18 | 405384.9366 | 620145.1788 | 59 | 405438.4989 | 620179.5935
19 | 405383.7565 | 620146.2241 | 60 | 405451.9295 | 620188.4601
20 | 405385.3147 | 620148.724 | 62 | 405391.1425 | 620152.3275
21 | 405382.95 | 620144.9561 | 63 | 405392.2713 | 620151.2498
22 | 405382.2692 | 620146.4814 | 64 | 405392.4113 | 620153.2449
23 | 405384.6197 | 620145.0063 | 65 | 405393.5372 | 620152.1678
24 | 405389.7418 | 620148.668 | 66 | 405392.3139 | 620152.2363
25 | 405390.1464 | 620149.3161 | 67 | 405392.773 | 620153.0866
26 | 405389.9754 | 620150.0607 | 68 | 405392.7885 | 620151.3946
27 | 405388.2719 | 620152.4583 | 69 | 405438.0477 | 620185.1379
28 | 405389.8616 | 620153.5877 | 70 | 405437.8385 | 620184.1601
29 | 405390.2685 | 620154.2367 | 71 | 405438.5535 | 620184.2753
30 | 405390.0969 | 620154.9832 | 72 | 405437.2333 | 620184.5577
31 | 405386.5257 | 620160.0039 | 73 | 405430.1762 | 620194.5291
32 | 405385.3304 | 620160.6133 | 74 | 405449.9462 | 620191.5242
33 | 405384.2863 | 620158.1506 | 75 | 405391.708 | 620146.4073
34 | 405385.5527 | 620159.6383 | 76 | 405399.6333 | 620152.0644
35 | 405382.651 | 620148.4029 | 77 | 405430.4197 | 620174.1561
36 | 405385.5556 | 620145.7042 | 78 | 405442.6609 | 620182.4608
37 | 405399.8119 | 620151.7427 | 79 | 405438.3529 | 620179.8082
38 | 405391.8941 | 620146.0946 | 80 | 405451.7393 | 620188.7539
39 | 405383.4066 | 620140.4161 | 81 | 405389.1602 | 620149.4815
40 | 405415.9871 | 620163.2389 | 82 | 405389.2824 | 620154.4029
PIEZĪMES:
1. Tabulā uzrādītie punkti doti ietves atsevišķu punktu izspraušanai.
2. Būvdarbu veicējam pēc punktu nospraušanas pārliecināties par to atbilstību esošajai situācijai (esošo apmaļu turpinājums, segumi, stabi (u.tml.) Neskaidrību gadījumā sazināties ar projekta autoru.
|  | Sastādīja: |  |  | J.Puriņš