## DDS-KOPAA
DARBU DAUDZUMU KOPSAVILKUMS
Projektētājs | SIA "CEĻU KOMFORTS"
Objekts | Ietve / renovācija / 1.kārta, AUSEKĻA IELA POSMĀ NO RAIŅA IELAS LĪDZ SMILŠU IELAI, VALKA, VALKAS NOVADS
Adrese | AUSEKĻA IELA, VALKA, VALKAS NOVADS KADASTRA NR. 94010060455; 94010080222
Nr. p. k. | Darba nosaukums | Kopējā izmaksa €
1 | 2 | 3
1 | DARBU DAUDZUMU SARAKSTS "CD" CEĻU DAĻA 1. KĀRTA
2 | DARBU DAUDZUMU SARAKSTS "ELT" ELEKTROAPGĀDES UN APGAISMOJUMA TĪKLU DAĻA 1. KĀRTA
| Kopā: | 0
| PVN (21%): | 0
| Pavisam kopā: | 0
PIEZĪMES:
1. Darbu veidiem, kuriem uzrādīta tilpuma mērvienība, apjoms materiāliem ir blīvā veidā.
2. Konstruktīvo kārtu laukumi (m2) uzdoti pa kārtas augšējo virsmu. Materiāla tilpuma apjoms nosakāms, pielietojot trapeces šķērsgriezuma laukumu.
3. Darbi un materiāli- atbilstoši "Ceļu specifikācijas 2014" prasībām.
4. Būvuzņēmējam jāievērtē darbu daudzumu sarakstā minēto darbu veikšanai nepieciešamie
materiāli un papildus darbi, kas nav minēti šajā sarakstā, bet bez kuriem nebūtu iespējama
būvdarbu tehnoloģiski pareiza un spēkā esošajiem normatīviem atbilstoša darba veikšana pilnā apjomā.
5. Dotais saraksts skatāms kopā ar rasējumiem un citām projekta daļām.
6. Būvdarbu veicējam ievērtēt būvniecības kalendāro laika periodu, un paredzēt papildus
darbus, kas var rasties būvniecībai nelabvēlīgu laika apstākļu dēļ (sasaluma periods, virsūdeņu pieplūšana u.c.)
| Sastādīja: | M.Šmits

## CD 1.KĀRTA
DARBU DAUDZUMU SARAKSTS "CD" CEĻU DAĻA 1. KĀRTA
Projektētājs | SIA "CEĻU KOMFORTS"
Objekts | Ietve / renovācija / AUSEKĻA IELA POSMĀ NO RAIŅA IELAS LĪDZ SMILŠU IELAI, VALKA, VALKAS NOVADS
Adrese | AUSEKĻA IELA, VALKA,VALKAS NOVADS KADASTRA NR. 94010060455; 94010080222
AADTj,piev. | ≤500
AADTj,sm. | ≤100
Izmaksu pozīcija | Darba nosaukums | Mērvienība | Darba daudzums | Vienības cena € | Kopējā izmaksa €
1 | 2 | 3 | 4 | 5 | 6
| SAGATAVOŠANAS UN DEMONTĀŽAS DARBI | N/A
1 | Trases uzmērīšana un nospraušana | m² | 480
2 | Esošo ceļa zīmju (tai skaitā balstu) demontāža ar vēlāku atjaunošanu | kompl. | 3
3 | Betona apmaļu demontāža (nodošana īpašniekam vai aizvešana) | m | 432
4 | Ietves un brauktuves asfaltbetona seguma demontāža un aizvešana | m² | 630
5 | Gājēju drošības barjeras demontāža ar vēlāku atjaunošanu | m | 28
6 | Esoša betona bruģa un plātņu remontzona (pārkrāmēšana, vertikālo līmeņu salāgošana, piezāģēšana) | m² | 28
7 | Esošā marķējuma likvidēšana | m² | 10
8 | Augsnes kārtas ar mainīgu biezumu noņemšana ietves klātnes robežās, novietošana atbērtnē ar vēlāku izmantošanu objektā, liekā aizvešanu | m³ | 45
| ZEMES DARBI | N/A
9 | Zemes klātnes ierakuma izbūve (gultnes rakšana, tai skaitā ietves sega), vēlākai izmantošanai objektā, liekā aizvešana (nodošana pasūtītājam) | m³ | 140
10 | Uzbēruma grunts un izbūve | m³ | 9
| KONSTRUKCIJAS UN CAURTEKAS | N/A
11 | Betona apmale 100.30.15 uz šķembu un betona C16/20 pamata un izbūve | m | 177
12 | Betona apmale 100.30.15 (slīpo) uz šķembu un betona C16/20 pamata un izbūve | m | 22
13 | Betona apmale 100.22.15 uz šķembu un betona C16/20 pamata un izbūve | m | 41
14 | Betona apmale 100.20.08 uz šķembu un betona C16/20 pamata un izbūve | m | 192
15 | Hidroizolācija atbalstsienai un iestrāde | m² | 7
| KOSTRUKTĪVĀS KĀRTAS | N/A
16 | Salturīgā kārta un izbūve h=30cm | m³ | 4
17 | Minerālmateriālu izlīdzinošā kārta (maisījums.0/32) un izbūve, vid=7cm | m² | 480
18 | Minerālmateriālu pamats (maisījums.0/32) un izbūve, h=15cm | m² | 30
19 | Minerālmateriālu pamats (maisījums.0/45) un izbūve, h=30cm | m² | 150
20 | Ar saistvielām nesaistītu blīvas segas pamata kārtas gruntēšana | m² | 150
21 | Ar saistvielām saistītu (bituminētu) kārtu gruntēšana | m² | 150
22 | Sausais betona maisījums (Att.1/8) un izbūve zem bruģa seguma h=3-5cm | m² | 480
23 | Betona bruģis ("taisnstūra", pelēks, h=6cm) ietvei un izbūve | m² | 480
24 | Karstais asfaltbetons AC11 surf un izbūve, h=4cm | m² | 150
25 | Karstais asfaltbetons AC16 base un izbūve, h=7cm | m² | 150
| APRĪKOJUMS UN LABIEKĀRTOŠANA | N/A
26 | Termoplasts ceļa horizontālajam marķējumam un ieklāšana | m² | 10
27 | Augu zeme, daudzgadīga zālāja sēklas un ieklāšana, h=10cm un apsēšana | m² | 300
| CITI DARBI | N/A
28 | Esošās skatakas vāku regulēšana projektētā reljefa līmenī,tajā skaitā betona gredzeni | kompl. | 4
29 | Satiksmes organizācija būvdarbu un inženierkomunikāciju izbūves laikā (c/z, materiāli, ceļu uzturēšana u.c.) | kompl. | 1
30 | Ģeodēziskā uzmērīšana ar dokumentu noformēšanu (izpildtopogrāfija) | kompl. | 1
| LIETUS ŪDENS KANALIZĀCIJAS TĪKLU IZBŪVE | N/A
31 | Esošās LK skatakas vāka demontāža un utilizācija | gab. | 1
32 | Plastmasas PEH gūlijas DN400/315/200 ar nosēddaļu 0.5m, taisnstūrveida ķeta rāmi (420x340mm) un enģēm, atvēruma virsmas laukumu Fw=4.5dm2, un resti 40t, H līdz 1.5 m, un izbūve | kompl. | 2
33 | Plastmasas PP uzmavu lietus ūdens kanalizācijas caurule DN200 (Diekšējais - 170), SN8 klase, un izbūve līdz 2.0m, firmas WAVIN X-STREAM caurule vai ekvivalents | m | 25.2
34 | Rūpnieciski ražota aizsargcaurule PP caurulei DN200 dzelzsbetona aku sienā un izbūve | gab. | 1
35 | Pievienošanās esošajam lietus ūdens kanalizācijas skatakai | vietas | 1
36 | Jauns nepeldošā tipa ķeta akas vāks 12.5t ar apbetonējumu un izbūve | kompl. | 1
37 | Esošo gūliju skalošana | kompl. | 1
38 | Esoša LK cauruļu skalošana | m | 7
39 | Krustošanās ar U1, tā aizsardzība būvdarbu laikā | vietas | 1
40 | Krustošanās ar elektrības kabeļiem, tā aizsardzība būvdarbu laikā | vietas | 3
41 | Atsevišķu punktu nospraušana | gab. | 3
|  |  |  | Kopā: | 0
|  |  |  | PVN (21%): | 0
|  |  |  | Pavisam kopā: | 0
PIEZĪMES:
1. Darbu veidiem, kuriem uzrādīta tilpuma mērvienība, apjoms materiāliem ir blīvā veidā.
2. Konstruktīvo kārtu laukumi (m2) uzdoti pa kārtas augšējo virsmu. Materiāla tilpuma apjoms nosakāms, pielietojot trapeces šķērsgriezuma laukumu.
3. Darbi un materiāli - atbilstoši "Ceļu specifikācijas 2014" prasībām.
4. Būvuzņēmējam jāievērtē darbu daudzumu sarakstā minēto darbu veikšanai nepieciešamie
materiāli un papildus darbi, kas nav minēti šajā sarakstā, bet bez kuriem nebūtu iespējama
būvdarbu tehnoloģiski pareiza un spēkā esošajiem normatīviem atbilstoša darba veikšana pilnā apjomā.
5. Dotais saraksts skatāms kopā ar rasējumiem un citām projekta daļām.
6. Būvdarbu veicējam ievērtēt būvniecības kalendāro laika periodu, un paredzēt papildus
darbus, kas var rasties būvniecībai nelabvēlīgu laika apstākļu dēļ (sasaluma periods, virsūdeņu pieplūšana u.c.)
|  | Sastādīja: |  |  | M.Šmits

## ELT 1.KĀRTA
DARBU DAUDZUMU SARAKSTS "ELT" ELEKTROAPGĀDES UN APGAISMOJUMA TĪKLU DAĻA 1. KĀRTA
Izmaksu pozīcija | Darba nosaukums | Mērvienība | Darba daudzums | Vienības cena € | Kopējā izmaksa €
1 | 2 | 3 | 4 | 5 | 6
| APGAISMES TĪKLI | N/A
| DARBU APJOMI APGAISMES TĪKLAM | N/A
1 | Esošā 0,4kV kabeļa atvienošana kabeļsadalnē | gab. | 3
2 | Kabeļa demontāža pa sienu, pa TP, pa sadalēm | gab. | 3
3 | Automātslēdžu demontāža no esošiem apgaismojuma stabiem | gab. | 8
4 | Apgaismojuma metāla staba demontāža | gab. | 6
5 | Esošā LED gaismekļa demontāža | gab. | 8
6 | Betona flīžu demontāža un atjaunošana | m2 | 2
7 | Demontēto materiālu savākšana un transports uz NĪAN bāzi Austras ielā | kompl. | 1
8 | Esošā AAB 3x150mm2 kabeļa atrašana un pieslēgšana jaunajai sadalnē | gab. | 1
9 | Bedres rakšana un aizbērš. caurdures mehānismam | gab. | 3
10 | Caurdures izveidošana zem ceļa | m | 34
11 | Esošo komunikāc.(sakari,0,4kV kabeļi,u.c.) atšurfēšana | vieta | 11
12 | Tranšejas rakš. un aizbērš. pilsētas apstākļos 1 kabelim | m | 217
13 | Kabeļa ievilkšana caurulē | m | 34
14 | Kabeļa ieguldīšana ar gultnes izveidošanu | m | 217
15 | Kabeļu signāllentas uzklāšana | m | 217
16 | Kabeļu trases labiekārtošanas darbi | m2 | 12
17 | Kabeļa galu apdare un pievienošana līdz 35 mm2 | gab. | 18
18 | Slapjā kabeļa gala apdare un pievienošana līdz 150 mm2 | gab. | 1
19 | Ielas apgaismojuma balsta uzstādīšana | gab. | 6
20 | Ielas apgaismojuma balsta pamatu uzstādīšana | gab. | 6
21 | Drošinātāju,spaiļu boku uzstādīšana balstā, kab. ievilkš. | gab. | 6
22 | Kabeļu ievēršana pa metāla balstu | m | 80
23 | Ielas apgaismojuma armatūras montāža balstā | gab. | 8
24 | Drošinātāju montāža sadalnē | gab. | 12
25 | KS-4 tipa kabeļsadalnes un metāla pamatnes montāža | gab. | 1
26 | Shēma sadalnē | gab. | 3
27 | Sadalnes marķējums, brīdinājuma trīsstūris un piederības uzlīme | kompl. | 3
28 | Balstu numuriņi | gab. | 6
29 | Pacēlājs | h | 4
30 | Trases nospraušana | m | 251
31 | Ģeodēziskā uzmērīšana ar dokumentu noformēšanu | m | 251
32 | Esošo 0.4kV un 20kV kabeļlīniju atrakšana un čaulošana | m | 18
33 | Izpilddokumentācija | objekts | 1
| MATERIĀLI APGAISMES TĪKLAM | N/A
34 | Drošinātāji NH-2 25A | gab. | 12
35 | Keramzīts | maiss | 2
36 | KS-4A kabeļsadalne | gab. | 1
37 | MP-1 metāla pamatne | gab. | 1
38 | EMKA slēdzene sadalnei | gab. | 1
39 | Kabeļu uzgalis presējams Al 25mm² M12 | gab. | 24
40 | Kabeļu uzgalis presējams Al 150mm² M12 | gab. | 4
41 | Materiāli kabeļu trases sakārtošanai | m3 | 2
42 | Uzraksti lielie sadalēm | gab. | 3
43 | Zibens trīsstūris sadalnēm | gab. | 3
44 | Piederības uzlīme sadalnēm | gab. | 3
45 | Kabeļu birkas | gab. | 7
46 | Kabelis AXPK (AXMK) 4x25mm² 0.6/1kV (303x1.05) | m | 318
47 | Instalācijas kabelis NYM-J 3x1.5mm² balts | m | 80
48 | Dalīta gala apdare ar līmi SEH4 4x35...15mm; 4x6...35mm² | gab. | 18
49 | Slapjā kabeļa AAB 3x150mm2 gala apdare | gab. | 1
50 | Kabeļu brīdinājuma lenta, sarkana | m | 217
51 | Gofrēta dubultsienu caurule D=110mm 750N sarkana EVOCAB HARD | m | 6
52 | Gofrēta dubultsienu caurule D=50mm 750N sarkana EVOCAB HARD | m | 40
53 | Caurdures caurule D=110x6.6mm 1250N sarkana,baltas str. STING | m | 34
54 | Dalītā caurule D=110mm 450N sarkana EVOCAB SPLIT | m | 18
55 | Stabs konisks 6.5m (6m virs zemes) cinkots (Ø60, Ø125) | gab. | 6
56 | Pamats stabiem līdz 8m 380kg DBP-13 | gab. | 6
57 | Gumijas blīve 4-10m koniskam stabam GB-RG | gab. | 6
58 | Kīļskrūve M10x16mm (stabam) | gab. | 48
59 | Konsole L-veida 2.0/1.0/10 (Hv/V/leņķis) cinkota | gab. | 4
60 | Konsole V-veida 2.0/1.0/10 (Hv/V/leņķis) cinkota | gab. | 2
61 | Nozarošanas spailes apgaismošanas armatūrai 4-v Al/Cu 35/25mm² KE10.1 | gab. | 24
62 | Balsta uzlīmes | gab. | 6
63 | Palīgmateriāli | kompl. | 1
|  |  |  | Kopā: | 0
|  |  |  | PVN (21%): | 0
|  |  |  | Pavisam kopā: | 0
PIEZĪMES:
1. Darbu veidiem, kuriem uzrādīta tilpuma mērvienība, apjoms materiāliem ir blīvā veidā.
2. Būvuzņēmējam jāievērtē darbu daudzumu sarakstā minēto darbu veikšanai nepieciešamie
materiāli un papildus darbi, kas nav minēti šajā sarakstā, bet bez kuriem nebūtu iespējama
būvdarbu tehnoloģiski pareiza un spēkā esošajiem normatīviem atbilstoša darba veikšana pilnā apjomā.
3. Dotais saraksts skatāms kopā ar rasējumiem un citām projekta daļām.
4. Būvdarbu veicējam ievērtēt būvniecības kalendāro laika periodu, un paredzēt papildus
darbus, kas var rasties būvniecībai nelabvēlīgu laika apstākļu dēļ (sasaluma periods, virsūdeņu pieplūšana u.c.)
|  | Sastādīja: |  |  | M.Šmits