## KL
Iekārtu un materiālu specifikācija, darbu apjomi, iekšējie tīkli (EL)
N# | Nosaukums | Mērvienība | Skaits | Piezīmes
I | Elektrosadalnes
1 | Sadalne ASS-V, pēc individuāla izpildījuma, IP44, z/a, metāla, ar atslēgu | kompl. | 1 |  | viss
| Ievada slēdzis 3f 160A | gab. | 1
| Elektroenerģijas skaitītājs, 3 fāzes, tiešā slēguma, 160A | gab. | 1
| Pārsprieguma aizsardzības PS-B+C TNC-FS | kompl. | 1
| Potenciālu izlīdzinošā kopne EBB | kompl. | 1
| Mazgabarīta automātiskais slēdzis 1f B6A | gab. | 1
| Mazgabarīta automātiskais slēdzis 1f B16A | gab. | 6
| Mazgabarīta automātiskais slēdzis 1f C10A | gab. | 4
| Mazgabarīta automātiskais slēdzis 1f C6A | gab. | 2
| Mazgabarīta automātiskais slēdzis 3f C6A | gab. | 2
| Mazgabarīta automātiskais slēdzis 3f C20A | gab. | 0
| Mazgabarīta automātiskais slēdzis 3f C40A | gab. | 1
| Kombinētais strāvas noplūdes automāts 1f C6A, 2-POL, 0,03A | gab. | 1
| Kombinētais strāvas noplūdes automāts 1f B16A, 2-POL, 0,03A | gab. | 7
| Kombinētais strāvas noplūdes automāts 1f B20A, 2-POL, 0,03A | gab. | 1
| Kombinētais strāvas noplūdes automāts 3f B16A, 4-POL, 0,03A | gab. | 2
| Kombinētais strāvas noplūdes automāts 1f B6A, 2-POL, 0,03A | gab. | 3
| Kombinētais strāvas noplūdes automāts 3f B20A, 4-POL, 0,03A | gab. | 2
| Kombinētais strāvas noplūdes automāts 3f B6A, 4-POL, 0,03A | gab. | 1
| Kombinētais strāvas noplūdes automāts 3f B32A, 4-POL, 0,03A | gab. | 1
| Impulsa relejs, 1gr., Uvad=~230V, 16A | gab. | 1
| Kontaktors 1NO gr., Uvad=~230V, 40A | gab. | 2
| Kontaktors 3NO gr., Uvad=~230V, 40A | gab. | 2
2 | Ugunsdrošs maisījums caurumu aizpildīšanai pārsegumos/sienās ar uguns izturību 60min | kompl. | 1
3 | Mazgabarīta automātiskais slēdzis 1f C6A | gab. | 1 | APK
1) Papildelementus sadalnēm, kas nav norādīti materiālu specifikācijā, komplektē montāžas organizācija būvniecības laikā. 2) Visām sadalnēm papildus paredzēt montāžas izstrādājumus un papildus materiālus shēmojumam.
II | Rozetes
1 | Trīsfāzu rozete v/a montāžai, vienvietīga, 5-pol. (3L+N+PE); 400V; 16A; IP44 | gab. | 1 |  | .3
2 | Trīsfāzu rozete v/a montāžai, vienvietīga, 5-pol. (3L+N+PE); 400V; 32A; IP44 | gab. | 2
3 | Vienfāzu sienas rozete z/a montāžai, vienvietīga, 3-pol. (L+N+PE); 230V; 16A; IP20, ar "bērnu aizsardzību" | gab. | 2
4 | Vienfāzu sienas rozete z/a montāžai, divvietīga, 3-pol. (L+N+PE); 230V; 16A; IP20, ar "bērnu aizsardzību" | gab. | 3
5 | Vienfāzu rozete v/a montāžai, vienvietīga, 3-pol. (L+N+PE); 230V; 16A; IP55, ar "bērnu aizsardzību" | gab. | 5
6 | Vienfāzu sienas rozete z/a montāžai, vienvietīga, 3-pol. (L+N+PE); 230V; 16A; IP44, ar "bērnu aizsardzību" | gab. | 5
7 | Vienfāzu sienas rozete z/a montāžai, trīsvietīga, 3-pol. (L+N+PE); 230V; 16A; IP44, ar "bērnu aizsardzību" | gab. | 2
8 | Vienfāzu sienas rozete z/a montāžai, četrvietīga, 3-pol. (L+N+PE); 230V; 16A; IP44, ar "bērnu aizsardzību" | gab. | 4
9 | Vienfāzu sienas rozete z/a montāžai, piecvietīga, 3-pol. (L+N+PE); 230V; 16A; IP44, ar "bērnu aizsardzību" | gab. | 1
(visas rozetes paredzētas komplektā ar rāmīšiem, kārbām u.c. komplektējošo aparatūru)
III | Apgaismojuma slēdži
1 | Impulsa slēdzis, vienpolīgs, ~1; z/a montāžai; IP20 | gab. | 2 |  | 18-5 | 5
2 | Apgaismojuma instalācijas slēdzis, vienpolīgs, ~1; z/a montāžai; IP44 | gab. | 2
3 | Apgaismojuma instalācijas slēdzis, vienpolīgs, ~1; z/a montāžai; IP20 | gab. | 3
4 | Apgaismojuma instalācijas grupslēdzis, divpolīgs, ~1; z/a montāžai; IP20 | gab. | 2
5 | Apgaismojuma instalācijas grupslēdzis, divpolīgs, ~1; z/a montāžai; IP44 | gab. | 2
(visi slēdži paredzēti komplektā ar rāmīšiem, kārbām u.c. komplektējošo aparatūru)
IV | Nozarkārbas
1 | Nozarkārbas, IP44, ar spailēm | gab. | 70 |  | 10
(nozarkārbu montāžas veidu precizēt izbūves laikā (virs vai zem apmetuma izpildījumā)) |  |  |  |  | 40 | 5
V | Apgaismojuma armatūras
1 | Apgaismojuma armatūra komplektā ar spuldzēm | gab. | 3 | L1 | 25
2 | Apgaismojuma armatūra komplektā ar spuldzēm un montāžas izstrādājumiem | kompl. | 1 | L1*
3 | Apgaismojuma armatūra komplektā ar spuldzēm | gab. | 11 | L3 | 1
4 | Apgaismojuma armatūra komplektā ar spuldzēm | gab. | 1 | L4 | 11
5 | Apgaismojuma armatūra komplektā ar spuldzēm un montāžas izstrādājumiem | kompl. | 1 | L4*
6 | Apgaismojuma armatūra komplektā ar spuldzēm | gab. | 2 | L5 | viss
7 | LED apgaismojuma armatūra, ar 1h avārijas moduli | gab. | 5 | L6 A
8 | LED apgaismojuma armatūra, ar 1h avārijas moduli | gab. | 4 | L7 A | 4
9 | Apgaismojuma armatūra komplektā ar spuldzi, ar 1h avārijas moduli | gab. | 5 | L8 A | viss
10 | Apgaismojuma armatūra komplektā ar spuldzi, ar 1h avārijas moduli | gab. | 1 | L9 A | 11
11 | LED apgaismojuma armatūra, ar 1h avārijas moduli | gab. | 7 | L10 A
12 | Apgaismojuma armatūra komplektā ar spuldzēm | gab. | 15 | L11
VI | Kabeļi
1 | MMJ - 2x1,5 (instalācijas kabelis ar vara dzīslām) | m | 30 |  | 90 | 110
2 | MMJ - 3x1,5 (instalācijas kabelis ar vara dzīslām) | m | 585
3 | MMJ - 3x2,5 (instalācijas kabelis ar vara dzīslām) | m | 410
4 | MMJ - 4x1,5 (instalācijas kabelis ar vara dzīslām) | m | 130
5 | MMJ - 4x25 (instalācijas kabelis ar vara dzīslām) | m | 5
6 | MMJ - 3x4 (instalācijas kabelis ar vara dzīslām) | m | 20
7 | MMJ - 5x10 (instalācijas kabelis ar vara dzīslām) | m | 50
8 | MMJ - 5x4 (instalācijas kabelis ar vara dzīslām) | m | 60
8 | MMJ - 5x1,5 (instalācijas kabelis ar vara dzīslām) | m | 45
9 | MMJ - 5x2,5 (instalācijas kabelis ar vara dzīslām) | m | 55
10 | CYKY - 4x50 (UV staru izturīgs, arī zemē guldāms kabelis ar vara dzīslām, melns) | m | 70
11 | NYY-O - 1x35 (UV staru izturīgs, arī zemē guldāms kabelis ar vara dzīslām) | m | 30
12 | NHXCH E30 - 2x1,5/1,5 (ugunsizturīgs (30min) kabelis ar vara dzīslām, ekranēts) | m | 65
13 | PN vads 1x35 mm2 (vara vads) | m | 2
14 | Gala apdare kabelim 4x35, bez kabeļkurpēm | kompl. | 2
15 | Gala apdare kabelim 4x25, bez kabeļkurpēm | kompl. | 2
16 | Gala apdare kabelim 1x35, bez kabeļkurpēm | kompl. | 2
17 | Kabeļkurpe 35mm2 vara vadam | gab. | 1
18 | Brīdinājuma lenta | m | 1
19 | Pretkorozijas lenta, platums - 50mm | m | 2
VII | Caurules
1 | Cietā platikāta caurule (montāžai uz virsmas), d=20 mm, instalācijai, EVOEL SM-0H, ''evopipes'' vai analogs | m | 10
2 | Cietās platikāta caurules stiprinājuma elements pie sienas, d=20 mm caurulei, Junior-quick clip (2950 F/20), vai analoga | gab | 40
3 | Halogēnbrīvas gofrēta caurule D-20mm | m | 1100
4 | Halogēnbrīvas gofrēta caurule D-32mm | m | 40
5 | Halogēnbrīvas gofrēta caurule D-50mm | m | 80
6 | Palīgmateriāli un montāžas izstrādājumi elektroinstalācijai | kompl. | 1
Darbu apjomi elektroinstalācijai
Montāžai
| Sadalnes nišas izkalšana/izbūve | gab. | 1 |  |  | 1
| Kabeļu pievienošana sadalnēm | gab. | 40 |  | 39 | 17
| Caurumu urbšana cauri sienām (viens caurums var tikt paredzēts arī vairākiem kabeļiem) | gab. | 3 |  | 35 | 11
| Tranšejas rakšana ar rokām 1 kab. | m | 1
| Kabeļu montāža grīdā (trases garums) | m | 30
| Kabeļu rievas frēzēšana sienās (vienam kabelim) | m | 100 |  | 2100 | 350
Tāmē paredzēt palīgmateriālus un papildmateriālus balstoties uz pieredzi līdzīgu objektu realizācijā.
Sastādīja: A. Čeirāns