## Sheet1
Nr.p.k. | Nosaukums, raksturojums | Mērv. | Skaits | Piezīmes
Iekšējā ūdensapgāde
1 | Lodveida krāns DN15 | gab | 23 | PN10
2 | Lodveida krāns DN20 | gab | 6 | PN10
3 | Lodveida krāns Di25 | gab | 2 | PN10
4 | Vienrokas jaucējkrāns augstais virtuves izlietnei | gab | 6 | Oras
5 | Vienrokas jaucējkrāns ar dušas sietu | gab | 1 | Oras
6 | Vienrokas jaucējkrāns roku izlietnēm | gab | 4 | Oras
7 | Lokanie pievienojumi Di15, l=0,7 | gab | 44
8 | Lokanie pievienojumi Di20, l=0,7 | gab | 4
9 | Plastmasas PE cauruļvads Di15(d20x2,8) aukstam ūdenim | m | 29 | Uponor
10 | Plastmasas PE cauruļvads Di20(d25x3,5) aukstam ūdenim | m | 14 | Uponor
11 | Plastmasas PE cauruļvads Di25(d32x4,4) aukstam ūdenim | m | 7 | Uponor
12 | Pl. daudzslāņu cauruļvads Di15(d20x2,25) karstam ūdenim | m | 42 | Uponor
13 | Pl. daudzslāņu cauruļvads Di20(d25x2,5) karstam ūdenim | m | 14 | Uponor
14 | Pl. daudzslāņu cauruļvads Di25(d32x3) karstam ūdenim | m | 7 | Uponor
15 | Plastmasas PE cauruļu veidgabali | kompl | 1 | Uponor
16 | Plastmasas daudzslāņu cauruļu veidgabali | kompl | 1 | Uponor
17 | Cauruļvadu un iekārtu stiprinājumi | kompl | 1
18 | Pretsvīšanas izolācija b=12 Di21 | m | 29 | Isover
19 | Pretsvīšanas izolācija b=12 Di26 | m | 14 | Isover
20 | Pretsvīšanas izolācija b=18 Di38 | m | 7 | Isover
21 | Siltumizolācijas čaula ar foliju b=20 Di21 | m | 42 | Isover
22 | Siltumizolācijas čaula ar foliju b=30 Di26 | m | 14 | Isover
23 | Siltumizolācijas čaula ar foliju b=30 Di32 | m | 7 | Isover
24 | Ūdens ātrsildītājs 258l/st, N=9,0kW, Bonus elektric | kompl | 1 | SIA''Akvedukts''
25 | Palīgmateriāli | kompl | 1
26 | Pievienojums esošam vadam ar Di25 | kompl | 2
27 | Pievienojums esošam vadam ar Di15 | kompl | 1
Iekšējā kanalizācija
1 | Roku izlietne fajansa | kompl | 4 | IFO
2 | Pods ar skalojamo kasti un vāku | kompl | 1 | IFO
3 | Duškabīne 900x900 ar trapu | kompl | 1 | IFO
4 | Izlietņu pievienojums ar sifonu Di50 | kompl | 11 | Uponor
5 | Revīzija stāvvadā Di100 | gab | 2 | Uponor
6 | Tīrīšanas tapa grīdā Di100 | gab | 3 | Uponor
7 | Plastmasas kanalizācijas caurules Di100 PVC | m | 46 | Uponor
8 | Plastmasas kanalizācijas caurules Di50 PVC | m | 33 | Uponor
9 | Plastmasas kanalizācijas cauruļu veidgabali PVC | kompl | 1 | Uponor
10 | Palīgmateriāli un stiprinājumi | kompl | 1
11 | Caurums Di1120 pārsegumā ar aizdari | kompl | 2
12 | Caurums Di1120 jumtā ar aizdari | kompl | 2
13 | Min vates izolācija b=50 bēniņos | m2 | 3 | Isover
14 | Stāvvada apšūšana 150x150 ar ģipškartonu | m2 | 2.4
15 | Čuguna traps DN100 | kompl | 3 | Geberit
16 | Čuguna dziļais traps DN100 | kompl | 1 | Geberit
17 | Smilšu uztvērējs GM1E zem izlietnes (Francija) | kompl | 1 | SIA''Arsenals''
Objekts | Ēdnīcas telpu izbūve Kārķu pamatskolas ēkā |  | Spesifikācija
| Kārķu pamatskola, Kārķu pagasts, Valkas novads | Ūdensapgāde un kanalizāc.
Pasūt. | Valkas novada dome
|  | lapas Nr. |  | IS - 1
Proj. | Raitis Arājs | Lic. Nr. |  | 50-428
Nr.p.k. | Nosaukums, raksturojums | Mērv. | Skaits | Piezīmes
Ārējā kanalizācija
1 | Tauku atdalītājs Lipumax P-D, NS 4, nosēddaļa 460 L | kompl | 1 | ACO Nordic
| ar augšdaļu slodzes klasei B 125, T=585mm, ar betona |  |  | vai analogs
pamatni un čuguna vāku
2 | Dzelzsbetona grodu aka D=1000, H=1,08m ar gredzeniem | kompl | 1 | ar 40tn vāku
3 | Dzelzsbetona grodu aka D=1000, H=1,31m ar gredzeniem | kompl | 1 | ar 40tn vāku
4 | Dzelzsbetona grodu aka D=1000, H=1,45m ar gredzeniem | kompl | 1 | ar 40tn vāku
5 | Teknes betonēšana akā | kompl | 3
6 | Akas apbetonēšana | kompl | 3
7 | Kanalizācijas PVC caurules ārdarbiem Di100 | m | 12
8 | Kanalizācijas PVC caurules ārdarbiem Di150 | m | 26
9 | Kanalizācijas cauruļu veidgabali | kompl | 1
10 | Palīgmateriāli un stiprinājumi | kompl | 1
11 | Pievienojums esošai akai ar Di150 | kompl | 1
12 | Tauku atdalītāja ierakšana H=1,7m, D=1321 | kompl | 1
13 | Caurumu Di150 izveide un aizdare ēkas pamatos | kompl | 2
14 | Liekās grunts aizvešana | m3 | 7.6
15 | Tranšejas H=līdz1,5m rakšana un aizbēršana | m | 38
16 | Smilšu pabērums un apbērums h=200 | m3 | 7.6
17 | Zālāja atjaunošana | m2 | 42
Objekts | Ēdnīcas telpu izbūve Kārķu pamatskolas ēkā |  | Spesifikācija
| Kārķu pamatskola, Kārķu pagasts, Valkas novads | Ārējā kanalizācija
Pasūt. | Valkas novada dome
|  | lapas Nr. |  | IS - 2
Proj. | Raitis Arājs | Lic. Nr. |  | 50-428