## KL
Iekārtu un materiālu specifikācija, darbu apjomi, iekšējie tīkli (EL)
N# | Nosaukums | Mērvienība | Skaits | Piezīmes
I | Elektrosadalnes
1 | Sadalne, Univers, 36 mod., IP44, z/a, metāla, ar atslēgu, "hager" | kompl. | 1 |  | viss
| Mazgabarīta ievada slēdzis 3f 63A | gab. | 1
| Kombinētais strāvas noplūdes automāts 1f B16A, 2-POL, 0,03A | gab. | 3
| Kombinētais strāvas noplūdes automāts 1f B6A, 2-POL, 0,03A | gab. | 1
| Mazgabarīta automātiskais slēdzis 1f B6A | gab. | 1
| Mazgabarīta automātiskais slēdzis 1f C10A | gab. | 3
| Mazgabarīta automātiskais slēdzis 1f C6A | gab. | 1
| Mazgabarīta automātiskais slēdzis 1f C3A | gab. | 1
| Mazgabarīta automātiskais slēdzis 1f B16A | gab. | 4
| Mazgabarīta automātiskais slēdzis 3f B16A | gab. | 1
| Impulsa relejs, 1gr., Uvad=~230V, 16A | gab. | 1
| Kontaktors 1NO gr., Uvad=~230V, 40A | gab. | 1
| Termoregulators Devireg 316 komplektā ar sensoru | kompl. | 1
2 | Ugunsdrošs maisījums caurumu aizpildīšanai pārsegumos/sienās ar uguns izturību 60min | kompl. | 1
1) Papildelementus sadalnēm, kas nav norādīti materiālu specifikācijā, komplektē montāžas organizācija būvniecības laikā. 2) Visām sadalnēm papildus paredzēt montāžas izstrādājumus un papildus materiālus shēmojumam.
II | Rozetes
1 | Vienfāzu sienas rozete z/a montāžai, vienvietīga, 3-pol. (L+N+PE); 230V; 16A; IP20, ar "bērnu aizsardzību" | gab. | 1
2 | Vienfāzu sienas rozete z/a montāžai, divvietīga, 3-pol. (L+N+PE); 230V; 16A; IP20, ar "bērnu aizsardzību" | gab. | 11
3 | Vienfāzu sienas rozete z/a montāžai, vienvietīga, 3-pol. (L+N+PE); 230V; 16A; IP44, ar "bērnu aizsardzību" | gab. | 1
(visas rozetes paredzētas komplektā ar rāmīšiem, kārbām u.c. komplektējošo aparatūru)
III | Apgaismojuma slēdži
1 | Impulsa slēdzis, vienpolīgs, ~1; z/a montāžai; IP20 | gab. | 3 |  | 18-5 | 5
2 | Apgaismojuma instalācijas slēdzis, vienpolīgs, ~1; z/a montāžai; IP44 | gab. | 3
3 | Apgaismojuma instalācijas grupslēdzis, divpolīgs, ~1; z/a montāžai; IP20 | gab. | 3
(visi slēdži paredzēti komplektā ar rāmīšiem, kārbām u.c. komplektējošo aparatūru)
IV | Nozarkārbas
1 | Nozarkārbas, IP44, ar spailēm | gab. | 50 |  | 10
(nozarkārbu montāžas veidu precizēt izbūves laikā (virs vai zem apmetuma izpildījumā)) |  |  |  |  | 40 | 5
V | Apgaismojuma armatūras
1 | Apgaismojuma armatūra komplektā ar spuldzēm | gab. | 20 | L1 | 25
2 | Apgaismojuma armatūra komplektā ar spuldzēm | gab. | 5 | L2
3 | Apgaismojuma armatūra komplektā ar spuldzēm | gab. | 3 | L3 | 4+2
4 | Apgaismojuma armatūra komplektā ar spuldzēm | gab. | 1 | L4 | 1
5 | Apgaismojuma armatūra komplektā ar spuldzi, ar 1h avārijas moduli | gab. | 4 | L5 A | 11
6 | Apgaismojuma armatūra komplektā ar spuldzi, ar 1h avārijas moduli | gab. | 1 | L6 A | viss
7 | LED apgaismojuma armatūra, ar 1h avārijas moduli | gab. | 1 | L7 A
8 | LED apgaismojuma armatūra, ar 1h avārijas moduli | gab. | 4 | L8 A | 4
VI | Kabeļi
1 | MMJ - 2x1,5 (instalācijas kabelis ar vara dzīslām) | m | 50 |  | 90 | 110
2 | MMJ - 3x1,5 (instalācijas kabelis ar vara dzīslām) | m | 300
3 | MMJ - 3x2,5 (instalācijas kabelis ar vara dzīslām) | m | 190
4 | MMJ - 4x1,5 (instalācijas kabelis ar vara dzīslām) | m | 75
5 | CYKY - 3x2,5 (UV staru izturīgs, arī zemē guldāms kabelis ar vara dzīslām, melns) | m | 30
6 | CYKY - 3x1,5 (UV staru izturīgs, arī zemē guldāms kabelis ar vara dzīslām, melns) | m | 50
7 | DEVImat apsildes paklājs, 4m, 230V, 300W | gab. | 1
VII | Caurules
1 | Halogēnbrīvas gofrēta caurule D-20mm | m | 150
| Palīgmateriāli un montāžas izstrādājumi elektroinstalācijai | kompl. | 1
Darbu apjomi elektroinstalācijai
Montāžai
| Sadalnes nišas izkalšana | gab. | 1 |  |  | 1
| Sadalnes demontāža | gab. | 1
| Kabeļu pievienošana/atvienošana sadalnēm | gab. | 25 |  | 39 | 17
| Caurumu urbšana cauri sienām (viens caurums var tikt paredzēts arī vairākiem kabeļiem) | gab. | 5 |  | 35 | 11
| Elektroinstalācijas demontāža | m2 | 143
| Kabeļu rievas frēzēšana sienās (vienam kabelim) | m | 430 |  | 2100 | 350
Tāmē paredzēt palīgmateriālus un papildmateriālus balstoties uz pieredzi līdzīgu objektu realizācijā.
Sastādīja: A. Čeirāns