## Koptame
Kopsavilkuma aprēķini pa darbu veidiem vai konstruktīvajiem elementiem
Specializētie darbi - ELT (apgaismojums)
(Darba veids vai konstruktīvā elementa nosaukums)
Būves nosaukums: Ielu apgaismojuma rekonstrukcija Tālavas un Kronvalda ielās Valkā un Kārķu ciemā Valkas novadā
Objekta adrese : Tālavas iela (posmā no Parka ielas līdz Valkas robežai) un Kronvalda iela Valkā un Kārķu ciems Valkas novads
Par kopējo summu, Ls
Kopējā darbietilpība, c/st.
Nr.p.k. | Kods, tāmes Nr. | Darba veids vai konstruktīvā elementa nosaukums | Tāmes izmaksas Ls | Tai skaitā |  |  | Darbietilpība (c/h)
|  |  |  | Darba alga (Ls) | Materiāli (Ls) | Mehānismi (Ls)
1 |  | Valkas pilsētas apgaismojuma kabeļlīnijas
2 |  | Ielu apgaismojuma komercuzskaites sakārtošana Kārķos
3 |  | Kārķu ciema apgaismojums
|  | Kopā | 0 | 0 | 0 | 0 | 0
|  | Materiālu, grunts apmaiņas un būvgružu transporta izdevumi 0 % | 0
|  | Virsizdevumi 0 % | 0
|  | Peļņa 0 % | 0
|  | Darba devēja sociālais nodoklis 24,09% | 0
|  | PAVISAM bez PVN | 0
|  | PNV 21% | 0
|  | Kopā ar PVN | 0

## Valkas_ielu_apgaismojums
IELU APGAISMOJUMA REKONSTRUKCIJA TĀLAVAS UN KRONVALDA IELĀS VALKĀ UN KĀRĶU CIEMĀ VALKAS NOVADĀ (VALKA)
Nosaukums | Mēra | Daudzums
vienība
Esošā 0,4kV kabeļa atvienošana | gab. | 2
Kabeļa demontāža pa sienu, pa TP, pa sadalēm | gab. | 2
Automātslēdžu demontāža no esošām apg. vadības sadalēm | kompl. | 1
Apgaismojuma betona balsta demontāža | gab. | 23
Vecās ielu gaismas lampas demontāža | gab. | 23
Demontēto materiālu savākšana un transports | kompl. | 1
Asfaltseguma zāģēšana | m | 140
Asfaltseguma uzlaušana | m2 | 56
Bedres rakšana un aizbērš. caurdures mehānismam | gab. | 2
Caurdures izveidošana zem ceļa | m | 10
Esošo komunikāc.(sakari,0,4kV kabeļi,u.c.) atšurfēšana | vieta | 6
Tranšejas rakš. un aizbērš. pilsētas apstākļos 1 kabelim | m | 860
Kabeļa ievilkšana caurulē | m | 160
Kabeļa ieguldīšana ar gultnes izveidošanu | m | 860
Kabeļu signāllentas uzklāšana | m | 860
Smilts, šķembu transports līdz obj., izvadāšana pa trasi | m3 | 2
Grunts seguma atjaunošana braucamajā daļā | m2 | 4
Šķembu seguma izveide pirms asfaltēšanas | m2 | 56
Kabeļu trases labiekārtošanas darbi | m2 | 860
Kabeļa galu apdare un pievienošana līdz 50 mm2 | gab. | 46
Ielas apgaismojuma balsta uzstādīšana | gab. | 23
Ielas apgaismojuma balsta pamatu uzstādīšana | gab. | 23
Drošinātāju,spaiļu boku uzstādīšana balstā, kab. ievilkš. | gab. | 23
Kabeļu ievēršana pa metāla balstu | m | 230
Ielas apgaismojuma armatūras montāža balstā | gab. | 23
AVS sadalnes montāža | gab. | 1
Tranšejas rakšana un aizbēršana zemējumiem | m | 2
Zemējuma elektrodu iedzīšana 2,5m | gab. | 2
Zemējuma kopnes ieguldīšana tranšejā | m | 2
Zemējuma uzstādīšana sadalei | gab. | 1
Sadalņu marķēšana, mērījumi | kompl. | 1
Asfaltseguma atjaunošana | m2 | 56
Autoceltnis (balstu demontāža) | st | 8
Pacēlājs | h | 8
Trases nospraušana | m | 860
Ģeodēziskā uzmērīšana ar dokumentu noformēšanu | m | 860
Izpilddokumentācija | objekts | 1
MATERIĀLI
AVS sadalne (izbūvējama pēc pievienotās shēmas) | gab. | 1
Apgaismojuma armatūra LED 72W ar dimmēšanu (pēc specifikācijas) | gab. | 23
Zemējuma pievads sadalei | gab. | 1
Zemēšanas elektrodi 2.5 m | gab. | 2
Zemēšanas spailes | gab. | 1
Apaļdzelzs | kg. | 2
Materiāli kabeļu trases sakārtošanai | m3 | 5
Šķembas | m3 | 2
Uzraksti lielie sadalēm | gab. | 1
Zibens trīsstūris sadalnēm | gab. | 1
Piederības uzlīme sadalnēm | gab. | 1
Kabeļu birkas | gab. | 3
Kabelis AXPK (AXMK) 4x25mm² 0.6/1kV | m | 774
Kabelis AXPK (AXMK) 4x16mm² 0.6/1kV | m | 202
Dalīta gala apdare ar līmi SEH4 4x35...15mm; 4x6...35mm² | gab. | 46
Kabeļu brīdinājuma lenta | m | 860
Gofrēta dubultsienu caurule D=110mm 750N 6m/456m sarkana EVOCAB HARD | m | 100
Gofrēta dubultsienu caurule D=50mm 750N 6m/906m sarkana EVOCAB HARD | m | 50
Caurdures caurule D=110x6.6mm 1250N 100m sarkana,baltas str. STING | m | 10
Stabs konisks 6.5m (6m virs zemes) cinkots (Ø60, Ø125) | gab. | 23
Pamats stabiem līdz 8m 295kg P-1.3 | gab. | 23
Gumijas blīve 4-10m koniskam stabam GB-RG | gab. | 23
Kīļskrūve M10x16mm (stabam) | gab. | 184
Konsole L-veida 2.0/1.0/15 (Hv/V/leņķis) cinkota | gab. | 23
Automātiskais slēdzis 1P C6A 6kA (Icn) Compact Home SH201 | gab. | 23
Instalācijas kabelis NYM-J 3x1.5mm² balts | m | 230
Apgaismojuma savienojuma spaile bez drošinātāja | gab. | 23
Balsta uzlīmes | gab. | 23
Palīgmateriāli | kompl. | 1

## Uzskaites_sakārtošana_Karkos
IELU APGAISMOJUMA REKONSTRUKCIJA TĀLAVAS UN KRONVALDA IELĀS VALKĀ UN KĀRĶU CIEMĀ VALKAS NOVADĀ, UZSKAITES SAKĀRTOŠANA KĀRĶU CIEMĀ (Sadarbības līgums ar AS "Sadales tīkls)"
Nosaukums | Mēra | Daudzums
vienība
Tranšejas rakšana un aizbēršana ar rokām | m | 2
Kabeļa ieguldīšana ar gultnes izveidošanu | m | 2
Kabeļu signāllentas uzklāšana | m | 2
Sadales LU statnes, pamatnes ierakšana | gab. | 1
Sadales LU tipa uzstādīšana | gab. | 1
Kabeļa montāža pa sienu, pa TP, pa sadalēm, pa balstu | 100 m | 0.02
Kabeļa galu apdare un pievienošana līdz 70 mm2 | gab. | 1
3p. automātslēdža uzstādīšana sadalē | gab. | 1
3f.skaitītāja montāža sadalē | gab. | 1
3f.skaitītāju demontāža | gab. | 1
Zemējuma elektrodu iedzīšana 2,5m | gab. | 2
Zemējuma uzstādīšana sadalei | gab. | 1
Sadalņu marķēšana, mērījumi | kompl. | 1
Izpilddokumentācija | objekts | 1
DARBI KOPĀ
MATERIĀLI
Skaitītājs 3f. | gab. | 1
Dalīta gala apdare ar līmi SEH4 4x60...25mm; 4x35...150mm² | gab. | 1
Uzskaites sadalne E-N-LU-II-3/(16-63) T70-35 | gab. | 1
Statne | gab. | 1
Lielā apakškārba | gab. | 1
Automātslēdzis 3P C16A | gab. | 1
Kabeļu brīdinājuma lenta | m | 2
Uzraksti mazie sadalēm | gab. | 1
Zibens trīsstūris sadalnēm | gab. | 1
Piederības uzlīme sadalnēm | gab. | 1
Zemējuma pievads sadalei | gab. | 1
Zemēšanas elektrodi 2.5 m | gab. | 2
Zemēšanas spailes | gab. | 1
Kabeļu birkas | gab. | 2
Palīgmateriāli | kompl. | 1

## Kārķi
IELU APGAISMOJUMA REKONSTRUKCIJA TĀLAVAS UN KRONVALDA IELĀS VALKĀ UN KĀRĶU CIEMĀ VALKAS NOVADĀ (KĀRĶI)
Nosaukums | Mēra | Daudzums
vienība
Esošā 0,4kV kabeļa atvienošana | gab. | 4
Kabeļa demontāža pa sienu, pa TP, pa sadalēm | gab. | 4
AVS sadalnes demontāža | gab. | 1
Sadales LU statnes, pamatnes, LUKS izrakšana | gab. | 4
Sadales LU tipa demontāža | gab. | 1
Automātslēdžu demontāža no esošām apg. vadības sadalēm | gab. | 2
Apgaismojuma metāla balsta demontāža | gab. | 13
Vecās ielu gaismas lampas demontāža | gab. | 13
Demont.materiālu savākšana un transports | kompl. | 1
Asfaltseguma zāģēšana | m | 100
Asfaltseguma uzlaušana | m2 | 30
Bedres rakšana un aizbērš. caurdures mehānismam | gab. | 14
Caurdures izveidošana zem ceļa | m | 95
Bruģa seguma demontāža un atjaunošana | m2 | 10
Esošo komunikāc.(sakari,0,4kV kabeļi,u.c.) atšurfēšana | vieta | 10
Tranšejas rakšana un aizbēršana 1 kabelim | m | 1940
Kabeļa ievilkšana caurulē | m | 345
Kabeļa ieguldīšana ar gultnes izveidošanu | m | 1940
Kabeļu signāllentas uzklāšana | m | 1940
Smilts, šķembu transports līdz obj., izvadāšana pa trasi | m3 | 5
Šķembu seguma izveide pirms asfaltēšanas | m2 | 30
Kabeļu trases labiekārtošanas darbi | m2 | 1940
Kabeļa galu apdare un pievienošana līdz 50 mm2 | gab. | 102
Ielas apgaismojuma balsta uzstādīšana | gab. | 49
Ielas apgaismojuma balsta pamatu uzstādīšana | gab. | 49
Drošinātāju,spaiļu boku uzstādīšana balstā, kab. ievilkš. | gab. | 49
Kabeļu ievēršana pa metāla balstu | m | 660
Ielas apgaismojuma armatūras montāža balstā | gab. | 64
AVS sadalnes montāža | gab. | 1
LUKS-2 tipa sadalnes montāža | gab. | 3
Tranšejas rakšana un aizbēršana zemējumiem | m | 8
Zemējuma elektrodu iedzīšana 2,5m | gab. | 8
Zemējuma kopnes ieguldīšana tranšejā | m | 8
Zemējuma uzstādīšana sadalei | gab. | 4
Sadalņu marķēšana, mērījumi | kompl. | 4
Asfaltseguma atjaunošana | m2 | 30
Autoceltnis (balstu demontāža) | st | 8
Pacēlājs | h | 8
Trases nospraušana | m | 1940
Ģeodēziskā uzmērīšana ar dokumentu noformēšanu | m | 1940
Izpilddokumentācija | objekts | 1
MATERIĀLI
AVS sadalne (izbūvējama pēc pievienotās shēmas) | gab. | 1
Apgaismojuma armatūra LED 72W ar dimmēšanu (pēc specifikācijas) | gab. | 40
Apgaismojuma armatūra LED 50W ar dimmēšanu (pēc specifikācijas) | gab. | 12
Apgaismojuma armatūra LED 37W montāžai uz parka stabiem (pēc specifikācijas) | gab. | 12
Zemē iebūvējama apgaismojuma armatūra - IP67, asimetriska, spuldze HIT-TC-CE 35W G8,5, Cassiopea 756713 vai analogs | gab. | 2
LED spuldze 14.5W 2700K E27 230V 1055lm PARATHOM vai analogs | gab. | 2
Kabeļu sadalne LUKS-2 | gab. | 3
EMKA slēdzene sadalnei | gab. | 3
Drošinātāji NH-00 16A | gab. | 9
Keramzīts | maiss | 2
Uzgalis 6-50mm2 Al/Cu SAL1.27 | gab. | 12
Zemējuma pievads sadalei | gab. | 4
Zemēšanas elektrodi 2.5 m | gab. | 8
Zemēšanas spailes | gab. | 4
Apaļdzelzs | kg. | 3
Materiāli kabeļu trases sakārtošanai | m3 | 5
Šķembas | m3 | 5
Uzraksti lielie sadalēm | gab. | 4
Zibens trīsstūris sadalnēm | gab. | 4
Piederības uzlīme sadalnēm | gab. | 4
Kabeļu birkas | gab. | 8
Kabelis AXPK (AXMK) 4x16mm² 0.6/1kV | m | 2217
Kabelis CYKY 3x2.5mm² | m | 72
Dalīta gala apdare ar līmi SEH4 4x35...15mm; 4x6...35mm² | gab. | 180
Kabeļu brīdinājuma lenta | m | 1940
Gofrēta dubultsienu caurule D=110mm 750N 6m/456m sarkana EVOCAB HARD | m | 150
Gofrēta dubultsienu caurule D=50mm 750N 6m/906m sarkana EVOCAB HARD | m | 100
Caurdures caurule D=110x6.6mm 1250N 100m sarkana,baltas str. STING | m | 95
Stabs konisks, cinkots (izgatavots pēc pievienotās skices) | gab. | 12
Stabs konisks 6.5m (6m virs zemes) cinkots (Ø60, Ø125) | gab. | 25
Stabs parka 4.5m (4m virs zemes) cinkots P4,5 | gab. | 12
Pamats stabiem līdz 8m 295kg P-1.3 | gab. | 37
Gumijas blīve 4-10m koniskam stabam GB-RG | gab. | 37
Pamats parka stabiem līdz 6m 91.8kg DBP-8 | gab. | 12
Gumijas blīve parka stabam GB04RB | gab. | 12
Kīļskrūve M10x16mm (stabam) | gab. | 296
Konsole L-veida 2.0/1.0/10 (Hv/V/leņķis) cinkota | gab. | 22
Konsole T-veida 2.0/1.0/10 (Hv/V/leņķis) cinkota | gab. | 1
Konsole V-veida 2.0/1.0/10 (Hv/V/leņķis) cinkota | gab. | 2
Automātiskais slēdzis 1P C6A 6kA (Icn) Compact Home SH201 | gab. | 64
Instalācijas kabelis NYM-J 3x1.5mm² balts | m | 660
Apgaismojuma savienojuma spaile bez drošinātāja | gab. | 49
Balsta uzlīmes | gab. | 49
Palīgmateriāli | kompl. | 1