## Koptāme
APSTIPRINU
________________________________________
(pasūtītāja paraksts un tā atšifrējums)
Z.v.
_______ .gada ______ . ____________________
Būvniecības koptāme
Būves nosaukums: Kabinetu, konferenču zāles un palīgtelpas vienkāršotā renovācija
Objekta adrese: Beverīnas iela 3, Valka, Valkas novads
Pasūtijuma Nr.
Tāme sastādīta:
Nr.p.k. | Objekta nosaukums | Objekta izmaksas (Ls)
1 | BIROJU ĒKA
kopā
PVN (__%)
Pavisam kopā
Sastādija: M.Zālītis Sert.num. 20-6631

## Kopsavilkums
Kopsavilkuma aprēķini pa darbu vai konstruktīvo elementu veidiem
Būves nosaukums: Kabinetu, konferenču zāles un palīgtelpas vienkāršotā renovācija
Objekta nosaukums: BIROJU ĒKA
Objekta adrese: Beverīnas iela 3, Valka, Valkas novads
Pasūtijuma Nr.
Par kopējo summu, Ls :
Kopējā darbietilpība, c/h :
Tāme sastādīta:
|  |  | Tāmes | Tai skaitā
Nr. | Kods, Tāmes Nr. | Darba veids vai konstruktīvā elementa nosaukums | izmaksa | darba alga | materiāli | mehānismi | Darbietilpība
|  |  | Ls | Ls | Ls | Ls | c/h
1 | 1 - 1 | Būvlaukuma ierīkošana, uzturēšana
2 | 1 - 2 | Demontāžas darbi
3 | 1 - 3 | Starpsienu demontāža. Loga un durvju ailes izbūve (Tehniskais projekts "Loga un durvju ailu izbūve")
4 | 1 - 4 | Grīdas pamatnes izbūve
5 | 1 - 5 | Durvju un logu izbūve
6 | 1 - 6 | Starpsienu izbūve
7 | 1 - 7 | Iekšējie apdares darbi
8 | 1 - 8 | Apkures un ventilācijas izbūve
9 | 1 - 9 | Elektroapgādes un apgaismojuma izbūve (EL)
10 | 1 - 10 | Automātiskās ugunsgrēka atklāšanas un trauksmes signalizācijas sistēmas izbūve (UAS)
11 | 1 - 11 | Apsardzes signalizācijas, IT, telefona un videonovērošanas tīkla izbūve (VS)
Kopā
Virsizdevumi (__%)
t.sk.darba aizsardzība
Peļņa (__%)
Darba devēja sociālais nodoklis (__%)
Pavisam kopā
Sastādija: M.Zālītis Sert.num. 20-6631

## 1-1
Lokālā tāme Nr. 1 - 1
Būvlaukuma ierīkošana, uzturēšana
Būves nosaukums: Kabinetu, konferenču zāles un palīgtelpas vienkāršotā renovācija
Objekta nosaukums: BIROJU ĒKA
Objekta adrese: Beverīnas iela 3, Valka, Valkas novads
Pasūtijuma Nr.
Tāme sastādīta _____ . gada tirgus cenās, pamatojoties uz _____ daļas rasējumiem. | [13 empty] | Tāmes izmaksas ____ Ls
Tāme sastādīta ____ .gada ___.___ _____
[5 empty] | Vienības izmaksas | [5 empty] | Kopā uz visu apjomu
Nr. | Kods | Darbu un izdevumu nosaukums | Mērv. | Daudzums | Laika norma | Darba samaksas likme, Ls/h. | Darba alga | Materiāli | Mehānismi | Kopā | Darbietilpība | Darba alga | Materiāli | Mehānismi | Summa
[5 empty] | c/h |  | Ls | Ls | Ls | Ls | c/h | Ls | Ls | Ls | Ls
1 |  | Pārvietojamas tualetes noma un uzstādīšana | gb. | 1
2 |  | Elektrības izmaksas objektam | kpl. | 1
3 |  | Ūdensapgādes un kanalizācijas izmaksas | kpl. | 1
4 |  | Būvgružu savākšana un utilizācija | m3 | 20
Kopā
Materiālu, grunts apmaiņas un būvgružu transporta izdevumi
Tiešās izmaksas kopā
Sastādīja: | [7 empty] | Pārbaudīja:
|  | Kopā bez PVN | [12 empty] | 0
Sastādija: M.Zālītis Sert.num. 20-6631
Piezīmes:
1. Būvuzņēmējam jāievērtē darba daudzumu sarakstā minēto darbu veikšanai nepieciešamie materiāli un
papildus darbi, kas nav minēti šajā sarakstā, bet bez kuriem nebūtu iespējama būvdarbu tehnoloģiski pareiza
un spēkā esošajiem normatīviem atbilstoša darba veikšana pilnā apjomā.

## 1-2
Lokālā tāme Nr. 1 - 2
Demontāžas darbi
Būves nosaukums: Kabinetu, konferenču zāles un palīgtelpas vienkāršotā renovācija
Objekta nosaukums: BIROJU ĒKA
Objekta adrese: Beverīnas iela 3, Valka, Valkas novads
Pasūtijuma Nr.
Tāme sastādīta _____ . gada tirgus cenās, pamatojoties uz _____ daļas rasējumiem. | [13 empty] | Tāmes izmaksas ____ Ls
Tāme sastādīta ____ .gada ___.___ _____
[5 empty] | Vienības izmaksas | [5 empty] | Kopā uz visu apjomu
Nr. | Kods | Darbu un izdevumu nosaukums | Mērv. | Daudzums | Laika norma | Darba samaksas likme, Ls/h. | Darba alga | Materiāli | Mehānismi | Kopā | Darbietilpība | Darba alga | Materiāli | Mehānismi | Summa
[5 empty] | c/h |  | Ls | Ls | Ls | Ls | c/h | Ls | Ls | Ls | Ls
1 |  | Esošā koka durvju bloku demontāža | gb. | 5
2 |  | Durvju kārbas demontāža (starp telpu Nr.4 un Nr.5) | gb. | 1
3 |  | Esošā PVC (galvenās ieejas) durvju bloka (4770x2900(h)mm) demontāža paredzot tās atkārtotai izbūvei un nodošana pasūtītājam/ nogādāšana pasūtītāja norādītajā vietā | kpl. | 1
4 |  | Esošās koka grīdas konstrukcijas, b-25cm, demontāža, tajā skaitā, grīdlīstes, grīdas segums (telpa 1, 1a, 6) | m2 | 88
5 |  | Tapešu demontāža | m2 | 126.2
6 |  | Linoleja seguma demontāža (t.sk.grīdlīstes) | m2 | 86.04
7 |  | Paklāja seguma demontāža (t.sk.grīdlīstes) | m2 | 31.68
8 |  | Grīdas flīžu demontāža (t.sk.grīdlīstes) | m2 | 14.12
9 |  | Putuplasta griestu plākšņu demontāža | m2 | 45.8
10 |  | Esošo logu bloku un iekšējo/ārējo palodžu demontāža | m2 | 70.05
11 |  | Esošo metāla restu (logu ailēs) demontāža | gab. | 4
12 |  | Piekaramo moduļgriestu demontāža, tos paredzot atkārtotai izbūvei (demontētie profili un plāksnes ir pasūtītāja īpašums) | m2 | 45.5
13 |  | Aizskaru stangas demontāža | gb. | 4
14 |  | Reģipša starpsienas demontāža | m2 | 5.2
15 |  | Dekoratīvā skaidu plāksnes apšuvuma demontāža | m2 | 48.3
16 |  | Ķieģeļa mūra sienas demontāža (telpā Nr.5 pie kāpnēm uz pagrabu) | m3 | 0.59
17 |  | Margas demontāža (telpā Nr.5 ejā uz pagrabu) | m | 5
18 |  | Dekoratīvā koka apšuvuma (ap radiatoriem) demontāža | m2 | 7.1
19 |  | Esošo koka kāpņu demontāža (2.stāvā pie durvīm D-4) | m2 | 2
20 |  | Metāla ventilācijas restu, 200*300mm, demontāža | gab. | 2
Kopā
Materiālu, grunts apmaiņas un būvgružu transporta izdevumi
Tiešās izmaksas kopā
Sastādīja: | [7 empty] | Pārbaudīja:
|  | Kopā bez PVN | 0 | [11 empty] | 0
Sastādija: M.Zālītis Sert.num. 20-6631
Piezīmes:
1. Būvuzņēmējam jāievērtē darba daudzumu sarakstā minēto darbu veikšanai nepieciešamie materiāli un
papildus darbi, kas nav minēti šajā sarakstā, bet bez kuriem nebūtu iespējama būvdarbu tehnoloģiski pareiza
un spēkā esošajiem normatīviem atbilstoša darba veikšana pilnā apjomā.

## 1-3
Lokālā tāme Nr. 1 - 3
Starpsienu demontāža. Loga un durvju ailes izbūve
(Tehniskais projekts "Loga un durvju ailu izbūve")
Būves nosaukums: Kabinetu, konferenču zāles un palīgtelpas vienkāršotā renovācija
Objekta nosaukums: BIROJU ĒKA
Objekta adrese: Beverīnas iela 3, Valka, Valkas novads
Pasūtijuma Nr.
Tāme sastādīta _____ . gada tirgus cenās, pamatojoties uz _____ daļas rasējumiem. | [13 empty] | Tāmes izmaksas ____ Ls
Tāme sastādīta ____ .gada ___.___ _____
[5 empty] | Vienības izmaksas | [5 empty] | Kopā uz visu apjomu
Nr. | Kods | Darbu un izdevumu nosaukums | Mērv. | Daudzums | Laika norma | Darba samaksas likme, Ls/h. | Darba alga | Materiāli | Mehānismi | Kopā | Darbietilpība | Darba alga | Materiāli | Mehānismi | Summa
[5 empty] | c/h |  | Ls | Ls | Ls | Ls | c/h | Ls | Ls | Ls | Ls
Starpsienu demontāža
1 |  | Iekšējo koka durvju bloku demontāža | gb | 3
2 |  | Ķieģeļu mūra starpsienu demontāža | m3 | 6.317
3 |  | Būvgružu savākšana, utilizēšana | m3 | 7
Tērauda pārsedze P-1
4 |  | Caurumu izkalšana ķieģeļu mūra sienā atbalstplākšņu uzstādīšanai | m3 | 0.087
5 |  | Iepriekš izgatavotas atbalstplāksnes AP-1 montāža | gab. | 2
5.1 |  | Atbalstplātne AP-1 | gab. | 2
5.2 |  | Cementa java M100 | m3 | 0.006
6 |  | Esošā pārseguma pagaidu nobalstīšana telpā 5 | kpl. | 1
7 |  | Gropju kalšana ķieģeļu mūra sienā | m3 | 0.344
8 |  | Ailas pārsedzes elementu izgatavošana no velmētā tērauda U profila Nr.27 | kg | 193.9
8.1 |  | Caurumu Ø19 izurbšana profilos | gab. | 6
9 |  | Caurumu Ø19 izurbšana ķieģeļu mūra sienā | gab. | 3
10 |  | Ailas pārsedzes elementu izgatavošana no velmētas tērauda sloksnes -6x50 | kg | 4.26
11 |  | Tērauda elementu apstrāde ar pretkorozijas aizsargkrāsu Hammerite | m2 | 6.45
12 |  | Velmēto tērauda U profilu Nr.27 aptīšana ar zemapmetuma sietu | m2 | 5.6
12.1 |  | Zemapmetuma siets Rabica 10x10x1.0mm | m2 | 5.6
13 |  | Ar zemapmetuma sietu aptītu U profilu Nr.27 montāža izkaltajās gropēs uz svaigi uzmestas cementa javas kārtas un profilu savstarpēja sametināšana ar tērauda sloksnēm -6x50 | kg | 198.16
13.1 |  | Antiseptēti koka ķīļi 50x75x95 | gb | 16
13.2 |  | Savilcējskrūve M16x280 4.6, vītnes L=160 | gab. | 3
13.3 |  | Paplāksnes M16 | gab. | 6
13.4 |  | Uzgriežņi M16 | gab. | 3
13.5 |  | Cementa java M200 | m3 | 0.019
14 |  | Uzstādīto U profilu Nr.27 piemetināšana pie atbalstplāksnēm | kpl. | 1
15 |  | Pārsedzes monolitizēšana ar cementa javu M200 | m3 | 0.325
15.1 |  | Cementa java M200 | m3 | 0.325
16 |  | Loga ailas izkalšana no abām pusēm apmestā ķieģeļu mūra sienā, b=15+380+15=410 | m3 | 1.409
17 |  | Nišas izkalšana apmestā ķieģeļu mūra sienā zem loga palodzes | m3 | 0.198
18 |  | Zemapmetuma sieta stiprināšana pie pārsedzes apakšas (laiduma garumā, neapmestas sienas biezumā) | m2 | 1.14
18.1 |  | Zemapmetuma siets Rabica 10x10x1.0mm | m2 | 1.14
19 |  | Pārsedzes apakšas apmešana ar cementa javu | m2 | 1.23
19.1 |  | Cementa java M25 | m3 | 0.025
20 |  | Esošā pārseguma pagaidu balstu noņemšana telpā 5 | kpl. | 1
21 |  | Palīgmateriāli | kpl. | 1
22 |  | Būvgružu savākšana, utilizēšana | m3 | 2.04
Tērauda pārsedze P-2
23 |  | Esošā pārseguma pagaidu nobalstīšana telpās 1a un 2 | kpl. | 1
24 |  | Gropju kalšana ķieģeļu mūra sienā | m3 | 0.063
25 |  | Ailas pārsedzes elementu izgatavošana no velmētā tērauda U profila Nr.12 | kg | 29.12
25.1 |  | Caurumu Ø19 izurbšana profilos | gab. | 4
26 |  | Caurumu Ø19 izurbšana ķieģeļu mūra sienā | gab. | 2
27 |  | Ailas pārsedzes elementu izgatavošana no velmētas tērauda sloksnes -6x50 | kg | 1.72
28 |  | Tērauda elementu apstrāde ar pretkorozijas aizsargkrāsu Hammerite | m2 | 1.29
29 |  | Velmēto tērauda U profilu Nr.12 aptīšana ar zemapmetuma sietu | m2 | 1.12
29.1 |  | Zemapmetuma siets Rabica 10x10x1.0mm | m2 | 1.12
30 |  | Ar zemapmetuma sietu aptītu U profilu Nr.12 montāža izkaltajās gropēs uz svaigi uzmestas cementa javas kārtas un profilu savstarpēja sametināšana ar tērauda sloksnēm -6x50 | kg | 30.84
30.1 |  | Antiseptēti koka ķīļi 50x75x52 | gb. | 8
30.2 |  | Savilcējskrūve M16x180 4.6, vītnes L=100 | gab. | 2
30.3 |  | Paplāksnes M16 | gab. | 4
30.4 |  | Uzgriežņi M16 | gab. | 2
30.5 |  | Cementa java M200 | m3 | 0.01
31 |  | Pārsedzes monolitizēšana ar cementa javu M200 | m3 | 0.05
31.1 |  | Cementa java M200 | m3 | 0.05
32 |  | Durvju ailas izkalšana no abām pusēm apmestā ķieģeļu mūra sienā, b=10+250+10=270 | m3 | 0.52
33 |  | Zemapmetuma sieta stiprināšana pie pārsedzes apakšas (laiduma garumā, neapmestas sienas biezumā) | m2 | 0.23
33.1 |  | Zemapmetuma siets Rabica 10x10x1.0mm | m2 | 0.23
34 |  | Pārsedzes apakšas apmešana ar cementa javu | m2 | 0.005
34.1 |  | Cementa java M25 | m3 | 0.005
35 |  | Esošā pārseguma pagaidu balstu noņemšana telpās 1a un 2 | kpl. | 1
36 |  | Palīgmateriāli | kpl. | 1
37 |  | Būvgružu savākšana, utilizēšana | m3 | 0.583
Atbalstplāksne AP-1
38 |  | Tērauda ieliekamās detaļas D-1 izgatavošana | kg | 12.68
38.1 |  | Detaļa no karsti velmētās tērauda loksnes ar izmēriem -14x280x380, ieskaitot atgriezumus | kg | 11.69
38.2 |  | Detaļas Ø12 A-II, L=120, 9gab., ieskaitot atgriezumus | kg | 0.99
39 |  | Veidņu izgatavošana no OSB plāksnes, t=22 | m2 | 0.57
40 |  | Tērauda ieliekamās detaļas D-1uzstādīšana veidņos | kg | 12.68
41 |  | Betona B20 iestrādāšana veidņos | m3 | 0.02
42 |  | Betona kopšana tā cietēšanas procesā aplaistot ar ūdeni | ch | 1
43 |  | Palīgmateriāli | kpl. | 1
44 |  | Būvgružu savākšana, utilizēšana | m3 | 0.013
Kopā
Materiālu, grunts apmaiņas un būvgružu transporta izdevumi
Tiešās izmaksas kopā
Sastādīja: | [7 empty] | Pārbaudīja:
|  | Kopā bez PVN | [12 empty] | 0
|  | Sastādīja: |  | A. Putniņš
Sertifikāta Nr. 20-6565
Piezīmes:
1. Būvuzņēmējam jāievērtē darba daudzumu sarakstā minēto darbu veikšanai nepieciešamie materiāli un
papildus darbi, kas nav minēti šajā sarakstā, bet bez kuriem nebūtu iespējama būvdarbu tehnoloģiski pareiza
un spēkā esošajiem normatīviem atbilstoša darba veikšana pilnā apjomā.

## 1-4
Lokālā tāme Nr. 1 - 4
Grīdas pamatnes izbūve
Būves nosaukums: Kabinetu, konferenču zāles un palīgtelpas vienkāršotā renovācija
Objekta nosaukums: BIROJU ĒKA
Objekta adrese: Beverīnas iela 3, Valka, Valkas novads
Pasūtijuma Nr.
Tāme sastādīta _____ . gada tirgus cenās, pamatojoties uz _____ daļas rasējumiem. | [13 empty] | Tāmes izmaksas ____ Ls
Tāme sastādīta ____ .gada ___.___ _____
[5 empty] | Vienības izmaksas | [5 empty] | Kopā uz visu apjomu
Nr. | Kods | Darbu un izdevumu nosaukums | Mērv. | Daudzums | Laika norma | Darba samaksas likme, Ls/h. | Darba alga | Materiāli | Mehānismi | Kopā | Darbietilpība | Darba alga | Materiāli | Mehānismi | Summa
[5 empty] | c/h |  | Ls | Ls | Ls | Ls | c/h | Ls | Ls | Ls | Ls
Grīdas pamatnes izbūve G-1 (28.12m2)
1 |  | Grīdas horizontālās hidroizolācijas ieklāšana no 2-kārtās salocītas polietilēna plēves | m2 | 28.12
2 |  | Regulējoša blietēta smilts/grants maisijuma izbūve grīdai to blietējot , b=75mm | m2 | 28.12
3 |  | Grīdas siltumizolācijas slāņa izbūve no ekstrudētā putupolistirola plātnēm b=70mm | m2 | 28.12
4 |  | Armatūras sieta uzstādīšana BpI 5/5; s=150/150 | m2 | 28.12
5 |  | Grīdas betonēšana ar smalkgraudainu betonu B25, b=50mm, mehāniski ievibrējot | m2 | 28.12
6 |  | OSB-3 plāksnes (vai ekvivalents), b-10 mm, izbūve | m2 | 28.12
Grīdas pamatnes izbūve G-2 (47,41m2)
7 |  | Grīdas horizontālās hidroizolācijas ieklāšana no 2-kārtās salocītas polietilēna plēves | m2 | 47.41
8 |  | Regulējoša blietēta smilts/grants maisijuma izbūve grīdai to blietējot , b=75mm | m2 | 47.41
9 |  | Grīdas siltumizolācijas slāņa izbūve no ekstrudētā putupolistirola plātnēm b=70mm | m2 | 47.41
10 |  | Armatūras sieta uzstādīšana BpI 5/5; s=150/150 | m2 | 47.41
11 |  | Grīdas betonēšana ar smalkgraudainu betonu B25, b=50mm, mehāniski ievibrējot | m2 | 47.41
12 |  | Grīdas pamatnes sagatavošana, gruntējot un iestrādājot pašizlīdzinošo kārtu | m2 | 47.41
Grīdas pamatnes izbūve G-3 (54,36m2)
13 |  | Esošās dēļu grīdas remonts to līmeņojot, t.sk. bojāto dēļu nomaiņa | m2 | 7.6
14 |  | Esošās dēļu grīdas virsmas sagatavošana, pirms lamināta ieklāšanas, slīpējot | m2 | 54.36
15 |  | OSB-3 plākšņu, četrpusīgi gropētas, b-15 mm, izbūve | m2 | 54.36
Grīdas pamatnes izbūve G-4 (31,68m2)
16 |  | Esošās dēļu grīdas remonts to līmeņojot, t.sk. bojāto dēļu nomaiņa | m2 | 3.8
17 |  | Esošās dēļu grīdas virsmas sagatavošana, pirms lamināta ieklāšanas, slīpējot | m2 | 31.68
18 |  | OSB-3 plākšņu, četrpusīgi gropētas, b-15 mm, izbūve | m2 | 31.68
Grīdas pamatnes izbūve G-5 (14,12m2)
19 |  | Grīdas pamatnes sagatavošana, gruntējot un iestrādājot pašizlīdzinošo kārtu, b-10 mm | m2 | 14.12
Grīdas pamatnes izbūve G-6 (12,47m2)
20 |  | Grīdas horizontālās hidroizolācijas ieklāšana no 2-kārtās salocītas polietilēna plēves | m2 | 12.47
21 |  | Regulējoša blietēta smilts/grants maisijuma izbūve grīdai to blietējot , b=75mm | m2 | 12.47
22 |  | Grīdas siltumizolācijas slāņa izbūve no ekstrudētā putupolistirola plātnēm b=70mm | m2 | 12.47
23 |  | Armatūras sieta uzstādīšana BpI 5/5; s=150/150 | m2 | 12.47
24 |  | Grīdas betonēšana ar smalkgraudainu betonu B25, b=50mm, mehāniski ievibrējot | m2 | 12.47
25 |  | Ķieģeļa stabiņa, elastīgās starplikas + hidroizolācijas izbūve (saskaņā ar AR-10, G-6) | m2 | 12.47
26 |  | Grīdas gulšņu montāža un līmeņošana ar antiseptētām koka brusām 120x100(h)mm, solis 600mm | m2 | 12.47
27 |  | OSB-3 plākšņu, četrpusīgi gropētas, b-22 mm, izbūve | m2 | 12.47
Kopā
Materiālu, grunts apmaiņas un būvgružu transporta izdevumi
Tiešās izmaksas kopā
Sastādīja: | [7 empty] | Pārbaudīja:
|  | Kopā bez PVN | [12 empty] | 0
Sastādija: M.Zālītis Sert.num. 20-6631
Piezīmes:
1. Būvuzņēmējam jāievērtē darba daudzumu sarakstā minēto darbu veikšanai nepieciešamie materiāli un
papildus darbi, kas nav minēti šajā sarakstā, bet bez kuriem nebūtu iespējama būvdarbu tehnoloģiski pareiza
un spēkā esošajiem normatīviem atbilstoša darba veikšana pilnā apjomā.

## 1-5
Lokālā tāme Nr. 1 - 5
Durvju un logu izbūve
Būves nosaukums: Kabinetu, konferenču zāles un palīgtelpas vienkāršotā renovācija
Objekta nosaukums: BIROJU ĒKA
Objekta adrese: Beverīnas iela 3, Valka, Valkas novads
Pasūtijuma Nr.
Tāme sastādīta _____ . gada tirgus cenās, pamatojoties uz _____ daļas rasējumiem. | [13 empty] | Tāmes izmaksas ____ Ls
Tāme sastādīta ____ .gada ___.___ _____
[5 empty] | Vienības izmaksas | [5 empty] | Kopā uz visu apjomu
Nr. | Kods | Darbu un izdevumu nosaukums | Mērv. | Daudzums | Laika norma | Darba samaksas likme, Ls/h. | Darba alga | Materiāli | Mehānismi | Kopā | Darbietilpība | Darba alga | Materiāli | Mehānismi | Summa
[5 empty] | c/h |  | Ls | Ls | Ls | Ls | c/h | Ls | Ls | Ls | Ls
1 |  | Koka iekšdurvju D-1, 900x2060(h)mm (ar paaugstinātu skaņas izolācijas pakāpi, 40 mm biezas, ar 1.gumiju, ar aplodu, līstēm un durvju piederumiem, gludas, beicētas, lakotas) izbūve | gb. | 4
2 |  | Koka iekšdurvju D-2, 1000x2060(h)mm (ar paaugstinātu skaņas izolācijas pakāpi, 40 mm biezas, ar 1.gumiju, ar aplodu, līstēm un durvju piederumiem, gludas, beicētas, lakotas) izbūve | gb. | 1
3 |  | Ārdurvju D-3 (siltā alumīnija konstrukcija, 4770x2900(h), ar selektīvā stikla paketi, U≤1.1W/m²K. Durvis - bīdāmās, 1800x2100(h), ar automātiku, siltā alumīnija konstrukcija ar triecienizturīgu stikla paketi, U≤1.1W/m²K) izbūve | gb. | 1
4 |  | Koka iekšdurvju D-4, 1450x2060(h)mm (ar ciešu sānu paneli, ar aplodu, līstēm un durvju piederumiem, gludas, beicētas, lakotas) izbūve | gb. | 1
5 |  | PVC balkona durvju D-5 (ar caurejošu Roto loga rokturi un serdeni, vai ekvivalents) izbūve | gb. | 1
6 |  | Koka iekšdurvju D-6, 1000x2060(h)mm (ar paaugstinātu skaņas izolācijas pakāpi, 40 mm biezas, ar 1.gumiju, ar aplodu, līstēm un durvju piederumiem, gludas, beicētas, lakotas ar stikla pakešu logu) izbūve | gb. | 1
7 |  | Koka iekšdurvju D-7, 950x2030(h)mm (ar aplodu, līstēm un durvju piederumiem un gumiju (pa visu perimetru), baltas) izbūve | gb. | 1
8 |  | 5 kameru PVC loga bloka L-1 (2330x1850(h), selektīvā stikla pakešu logs, U - 1.1W/(m2xK), verams (veramā daļa 650*1850(h)), krāsa iekšpusē - tumši brūns, krāsa ārpusē - balts) izbūve | gb. | 8
9 |  | 5 kameru PVC loga bloka L-1 (2330x1850(h), selektīvā stikla pakešu logs, U - 1.1W/(m2xK), verams (veramā daļa 650*1850(h)), krāsa iekšpusē - balts, krāsa ārpusē - balts) izbūve | gb. | 2
10 |  | 5 kameru PVC loga bloka L-2 (2050x1800(h), selektīvā stikla pakešu logs, U - 1.1W/(m2xK), verams (veramā daļa 650*1800(h)), krāsa - balts) izbūve | gb. | 6
11 |  | 5 kameru PVC loga bloka L-3 (1820x1850(h), selektīvā stikla pakešu logs, U - 1.1W/(m2xK), verams (veramā daļa 650*1850(h)), krāsa - balts) izbūve | gb. | 1
12 |  | 5 kameru PVC loga bloka L-4 (860x560(h), selektīvā stikla pakešu logs, U - 1.1W/(m2xK),krāsa - balts) izbūve | gb. | 3
13 |  | Loga L-5 (triecienizturīgs stikls 3000x1100(h), komplektā ar stiprinājuma elementiem, koka rāmi, biezums - 6mm + plēve EVA 0,76mm + 6mm ar elektriski paceļamu/ nolaižamu 1000x1050(h) triecienizturīgu stiklu (6mm + plēve EVA 0,76mm + 6mm) komplektā ar elektropacēlāja mejānismu, automātiku un stiprinājuma elementiem) izbūve | kpl. | 1
14 |  | Līmēta masīvkoka palodze, priedes koka, izmērs 350*2430 mm, b=45 mm, beicēta, lakota (tonis saskaņojams ar pasūtītāju) ar montāžu | gb. | 8
15 |  | Laminēta iekšējā palodze, platums -350 mm, b=18 mm, ar montāžu | m | 22.57
16 |  | Laminētas letes izbūve logam L-5. Letes platums - 600mm, garums - 3100mm, b-40mm. | gb. | 1
17 |  | Ārējo, cinkotā skārda palodžu, b-250mm, izbūve | m | 42
18 |  | Durvju atdures izbūve | gb. | 9
19 |  | Līmēta masīvkoka palodze, priedes koka, izmērs 300*6100 mm, b=40 mm, beicēta, lakota (tonis saskaņojams ar pasūtītāju) izbūve virs FIBO bloku mūra (telpa Nr. 5) | gb. | 1
Kopā
Materiālu, grunts apmaiņas un būvgružu transporta izdevumi
Tiešās izmaksas kopā
Sastādīja: | [7 empty] | Pārbaudīja:
|  | Kopā bez PVN | [12 empty] | 0
Sastādija: M.Zālītis Sert.num. 20-6631
Piezīmes:
1. Būvuzņēmējam jāievērtē darba daudzumu sarakstā minēto darbu veikšanai nepieciešamie materiāli un
papildus darbi, kas nav minēti šajā sarakstā, bet bez kuriem nebūtu iespējama būvdarbu tehnoloģiski pareiza
un spēkā esošajiem normatīviem atbilstoša darba veikšana pilnā apjomā.
2. Pirms durvju un logu izgatavošanas ailu izmērus precizēt uz vietas objektā.
3. Visi krāsu toņi jāsaskaņo ar pasūtītāju būvniecības gaitā.

## 1-6
Lokālā tāme Nr. 1 - 6
Starpsienu izbūve
Būves nosaukums: Kabinetu, konferenču zāles un palīgtelpas vienkāršotā renovācija
Objekta nosaukums: BIROJU ĒKA
Objekta adrese: Beverīnas iela 3, Valka, Valkas novads
Pasūtijuma Nr.
Tāme sastādīta _____ . gada tirgus cenās, pamatojoties uz _____ daļas rasējumiem. | [13 empty] | Tāmes izmaksas ____ Ls
Tāme sastādīta ____ .gada ___.___ _____
[5 empty] | Vienības izmaksas | [5 empty] | Kopā uz visu apjomu
Nr. | Kods | Darbu un izdevumu nosaukums | Mērv. | Daudzums | Laika norma | Darba samaksas likme, Ls/h. | Darba alga | Materiāli | Mehānismi | Kopā | Darbietilpība | Darba alga | Materiāli | Mehānismi | Summa
[5 empty] | c/h |  | Ls | Ls | Ls | Ls | c/h | Ls | Ls | Ls | Ls
1 |  | W112 Knauf metāla karkasa starpsienas (D-150, h-100, skaņas izolācija PAROC Extra b=100mm) izbūve /vai ekvivalents/ | m2 | 28.46
2 |  | W111 Knauf metāla karkasa starpsienas (D-75, h-50, skaņas izolācija PAROC Extra b=40mm) izbūve /vai ekvivalents/ | m2 | 4.86
3 |  | Starpsienas mūrēšana (telpā Nr.5 pie ejas uz pagrabu) no FIBO (vai ekvivalents) blokiem , b=250 | m3 | 1.53
4 |  | Ailes aizmūrēšana ar silikāta ķieģļiem (telpā Nr.1a un Nr.3) | m3 | 0.06
Kopā
Materiālu, grunts apmaiņas un būvgružu transporta izdevumi
Tiešās izmaksas kopā
Sastādīja: | [7 empty] | Pārbaudīja:
|  | Kopā bez PVN | [12 empty] | 0
Sastādija: M.Zālītis Sert.num. 20-6631
Piezīmes:
1. Būvuzņēmējam jāievērtē darba daudzumu sarakstā minēto darbu veikšanai nepieciešamie materiāli un
papildus darbi, kas nav minēti šajā sarakstā, bet bez kuriem nebūtu iespējama būvdarbu tehnoloģiski pareiza
un spēkā esošajiem normatīviem atbilstoša darba veikšana pilnā apjomā.

## 1-7
Lokālā tāme Nr. 1 - 7
Iekšējie apdares darbi
Būves nosaukums: Kabinetu, konferenču zāles un palīgtelpas vienkāršotā renovācija
Objekta nosaukums: BIROJU ĒKA
Objekta adrese: Beverīnas iela 3, Valka, Valkas novads
Pasūtijuma Nr.
Tāme sastādīta _____ . gada tirgus cenās, pamatojoties uz _____ daļas rasējumiem. | [13 empty] | Tāmes izmaksas ____ Ls
Tāme sastādīta ____ .gada ___.___ _____
[5 empty] | Vienības izmaksas | [5 empty] | Kopā uz visu apjomu
Nr. | Kods | Darbu un izdevumu nosaukums | Mērv. | Daudzums | Laika norma | Darba samaksas likme, Ls/h. | Darba alga | Materiāli | Mehānismi | Kopā | Darbietilpība | Darba alga | Materiāli | Mehānismi | Summa
[5 empty] | c/h |  | Ls | Ls | Ls | Ls | c/h | Ls | Ls | Ls | Ls
Sienas
Mūra virsma
1 |  | Sienu virsmu mehanizēta attīrīšana no drūbošās krāsas | m2 | 40.6
2 |  | Loga/durvju ailes izlīdzināšana nokaļot nelīdzenās vietas (esošo apmetumu) | m2 | 10.8
3 |  | Sienas virsmas attīrīšana no drūpošā apmetuma | m2 | 10.4
4 |  | Sienu (t.sk.durvju aiļu) virsmu gruntēšana ar zemapmetuma grunti | m2 | 342.7
5 |  | Sienu (t.sk. durvju aiļu) izlīdzināšana ar KNAUF MP 75 vai ekvivalentu apmetumu (b = 13 mm) mehanizēta iestrāde uz sienām (t.sk. ģipša apmetums, stūra līstes) | m2 | 342.7
6 |  | Sienu virsmu sagatavošana tapešu līmēšanai špaktelējot, slīpējot, gruntējot | m2 | 342.7
7 |  | Vinila tapešu līmēšana uz sagatavotas virsmas, krāsošana | m2 | 342.7
Ģipškartona virsma
8 |  | "Knauf" tipa W623 ģipškartona plākšņu apšuvums (sienu apšuj ar CD-profila 60/27 un ģipškartona plāksnēm vienā kārtā) telpā Nr. 2.3 | m2 | 85.5
9 |  | Reģipša kastes (ģipškartona plāksnes vienā kārtā uz metāla profiliem) apšuvuma izbūve atsevišķās vietās | m2 | 9.3
10 |  | Ģipškartona sienu virsmu sagatavošana tapešu līmēšanai špaktelējot, slīpējot, gruntējot | m2 | 94.8
11 |  | Vinila tapešu līmēšana uz sagatavotas virsmas, krāsošana | m2 | 94.8
Loga ailes
12 |  | Logu (L-2, L-3 un 2.gab.L-1)iekšējo aiļu apdare ar mitrumizturīgo reģipsi (platums 30 cm) špaktelējot, slīpējot, krāsojot | m | 39.42
13 |  | Logu (8gab.L-1, L-4 un L-5 ) aiļu apdare ar ģipša apmetumu (t.sk. stūra līstes), ailes platums - 300 mm | m | 71.44
14 |  | Loga aiļu sagatavošana krāsošanai, špaktelējot, slīpējot, gruntējot | m2 | 21.43
15 |  | Loga aiļu krāsošana ar emulsijas krāsu uz sagatavotas virsmas | m2 | 21.43
Griesti
Ģipškartona griesti
16 |  | Reģipša kastes (ģipškartona plāksnes vienā kārtā uz metāla profiliem) apšuvuma izbūve atsevišķās vietās | m2 | 15.8
17 |  | Ģipškartona griestu izbūve uz metāla karkasa, apšūti no vienas puses ar 1-kārtīgu ģipškartonu GKB b=12,5mm | m2 | 134.5
18 |  | Ģipškartona griestu virsmas sagatavošana krāsošanai špaktelējot, slīpējot, gruntējot | m2 | 150.3
19 |  | Emulsijas krāsojums griestiem uz sagatavotas virsmas | m2 | 150.3
Piekaramie griesti
20 |  | Piekārto moduļgriestu Armstrong (griestu plāksne minerālšķiedras, Sonatone SLT-24 600x600x19 CP) vai ekvivalents, montāža | m2 | 92.93
21 |  | Piekārto moduļgriestu Armstrong (griestu plāksne Planet 13mm, 600x600mm, minerālšķiedra) vai ekvivalents, montāža | m2 | 21.31
Grīdas
22 |  | Pilnu akmens masas matētu grīdas flīžu b=9.5mm, 400x400mm, pretslīdamības klase R9, ieklāšana ar flīžu līmi, veicot virsmas gruntēšanu | m2 | 14.12
23 |  | Linoleja seguma (sabiedriskām ēkām ar nodilumpakāpi Nr. 34/43) izbūve | m2 | 114.24
24 |  | Lamināta, 32 klase, ozols, b-8mm (t.sk. apakšklājs Pro Vent vai ekvivalents - 3mm) izbūve | m2 | 31.68
25 |  | Masīvkoka dēlīšu parketa, Ozols Natur 15x50x350mm, izbūve | m2 | 28.12
26 |  | Masīvkoka dēlīšu parketa špaktelēšana, slīpēšana, pulēšana un lakošana 3x | m2 | 28.12
Citi darbi
27 |  | Patrepes metāla konstrukcijas un dz.b. pakāpienu attīrīšana (no netīrumiem un drūpošās krāsas) un krāsošana | m2 | 25.2
28 |  | Ozola koka grīdlīste, 16x50mm, lakota, izbūve (telpā Nr. 1) | m | 19.9
29 |  | Oša koka grīdlīste, 17x65mm, beicēta, lakota, ar montāžu | m | 110.3
30 |  | PVC grīdlīstu izbūve (telpā Nr.6 un 2.3) | m | 39.2
31 |  | Metāla noseglīstu un sliekšņu uzstādīšana grīdas segumu maiņas vietās | m | 7.2
32 |  | Līmētās koka plātnes (18x200, beicēta, lakota) uzstādīšana pie sienas | m | 4.75
33 |  | Līmētas koka lameles margas ∅ 60 mm (beicētas, lakotas) izbūve pie sienas to stiprinot ar nerūsējošā tērauda kronšteiniem (ejā uz pagrabu telpā Nr. 5) | m | 5.1
34 |  | Esošās koka palodzes, 4770x180x45mm, virsmas atjaunošana to slīpējot, beicējot,lakojot | gb. | 1
35 |  | Oša koka ārējās stūra līstes,15x40mm, beicētas, lakotas, izbūve durvju ailē (starp telpu Nr.4 un Nr.5) | m | 6.2
36 |  | Apkures cauruļvadu krāsošana | m2 | 12.4
37 |  | Mitruma seperatoru, 2.gab. īre | dnn. | 17
Kopā
Materiālu, grunts apmaiņas un būvgružu transporta izdevumi
Tiešās izmaksas kopā
Sastādīja: | [7 empty] | Pārbaudīja:
|  | Kopā bez PVN | [12 empty] | 0
Sastādija: M.Zālītis Sert.num. 20-6631
Piezīmes:
1. Būvuzņēmējam jāievērtē darba daudzumu sarakstā minēto darbu veikšanai nepieciešamie materiāli un
papildus darbi, kas nav minēti šajā sarakstā, bet bez kuriem nebūtu iespējama būvdarbu tehnoloģiski pareiza
un spēkā esošajiem normatīviem atbilstoša darba veikšana pilnā apjomā.
2. Visi krāsu toņi jāsaskaņo ar pasūtītāju būvniecības gaitā.

## 1-8
Lokālā tāme Nr. 1 - 8
Apkures un ventilācijas izbūve
Būves nosaukums: Kabinetu, konferenču zāles un palīgtelpas vienkāršotā renovācija
Objekta nosaukums: BIROJU ĒKA
Objekta adrese: Beverīnas iela 3, Valka, Valkas novads
Pasūtijuma Nr.
Tāme sastādīta _____ . gada tirgus cenās, pamatojoties uz _____ daļas rasējumiem. | [13 empty] | Tāmes izmaksas ____ Ls
Tāme sastādīta ____ .gada ___.___ _____
[5 empty] | Vienības izmaksas | [5 empty] | Kopā uz visu apjomu
Nr. | Kods | Darbu un izdevumu nosaukums | Mērv. | Daudzums | Laika norma | Darba samaksas likme, Ls/h. | Darba alga | Materiāli | Mehānismi | Kopā | Darbietilpība | Darba alga | Materiāli | Mehānismi | Summa
[5 empty] | c/h |  | Ls | Ls | Ls | Ls | c/h | Ls | Ls | Ls | Ls
Apkure
1 |  | Esošo čuguna radiatoru demontāža | gb. | 13
2 |  | Esošo apkures tērauda cauruļvadu demontāža | m | 72
3 |  | Lodveida krāns 1”1/4 ar montāžu | gb. | 2
4 |  | Lodveida krāns 1” ar montāžu | gb. | 8
5 |  | Apkures cauruļvadu PPR-AL-PPR DN32 izbūve | m | 14.4
6 |  | Apkures cauruļvadu PPR-AL-PPR DN25 izbūve | m | 16.2
7 |  | Apkures cauruļvadu PPR-AL-PPR DN20 izbūve | m | 58.6
8 |  | PPR-AL-PPR apkures cauruļu veidgabali ar montāžu | kpl. | 1
9 |  | PPR-AL-PPR cauruļu stiprinājumi ar montāžu | kpl. | 1
10 |  | Tērauda radiators 22K*300*1400 ar uzstādīšanu | gb. | 1
11 |  | Tērauda radiators 22K*400*1000 ar uzstādīšanu | gb. | 2
12 |  | Tērauda radiators 22K*400*1200 ar uzstādīšanu | gb. | 4
13 |  | Tērauda radiators 22K*400*1600 ar uzstādīšanu | gb. | 2
14 |  | Tērauda radiators 22K*600*1320 ar uzstādīšanu | gb. | 1
15 |  | Tērauda radiators 22K*600*2000 ar uzstādīšanu | gb. | 1
16 |  | Radiatora termoregulators ar montāžu | gb. | 11
17 |  | Radiatora pievienojums ar montāžu | kpl. | 11
18 |  | Sistēmas hidrauliskā pārbaude | kpl. | 1
|  | Ventilācija | gb. | 2
19 |  | Plastmasas reste 200x300(h) ar montāžu | gb. | 2
0
Kopā
Materiālu, grunts apmaiņas un būvgružu transporta izdevumi
Tiešās izmaksas kopā
Sastādīja: | [7 empty] | Pārbaudīja:
|  | Kopā bez PVN | [12 empty] | 0
Sastādija: M.Zālītis Sert.num. 20-6631
Piezīmes:
1. Būvuzņēmējam jāievērtē darba daudzumu sarakstā minēto darbu veikšanai nepieciešamie materiāli un
papildus darbi, kas nav minēti šajā sarakstā, bet bez kuriem nebūtu iespējama būvdarbu tehnoloģiski pareiza
un spēkā esošajiem normatīviem atbilstoša darba veikšana pilnā apjomā.
2. Demontētie radiatori ir pasūtītāja īpašums un atgriežami pasūtītāja norādītajā vietā (Valkā).

## 1-9
Lokālā tāme Nr. 1 - 9
Elektroapgādes un apgaismojuma izbūve (EL)
(EL, UAS un VS Vienkāršotā iekšējo inženiertīklu izbūve un renovācija)
Būves nosaukums: Kabinetu, konferenču zāles un palīgtelpas vienkāršotā renovācija
Objekta nosaukums: BIROJU ĒKA
Objekta adrese: Beverīnas iela 3, Valka, Valkas novads
Pasūtijuma Nr.
Tāme sastādīta _____ . gada tirgus cenās, pamatojoties uz _____ daļas rasējumiem. | [13 empty] | Tāmes izmaksas ____ Ls
Tāme sastādīta ____ .gada ___.___ _____
[5 empty] | Vienības izmaksas | [5 empty] | Kopā uz visu apjomu
Nr. | Kods | Darbu un izdevumu nosaukums | Mērv. | Daudzums | Laika norma | Darba samaksas likme, Ls/h. | Darba alga | Materiāli | Mehānismi | Kopā | Darbietilpība | Darba alga | Materiāli | Mehānismi | Summa
[5 empty] | c/h |  | Ls | Ls | Ls | Ls | c/h | Ls | Ls | Ls | Ls
Materiālu un darbu apjomi
1 |  | Sadalne z/a 36mod. balta ar baltām durvīm PE+N IP31 UK530 | kpl. | 1
2 |  | Slodzes slēdzis 3P, 400V, 63A ar montāžu | gb. | 1
3 |  | Mazgabarīta aut. slēdzis ~3, 63A,''C'', 15kA ar montāžu | gb. | 1
4 |  | Mazgabarīta aut. slēdzis ~3, 25A,''C'',6kA ar montāžu | gb. | 1
5 |  | Mazgabarīta aut. slēdzis ~3, 20A,''C'',6kA ar montāžu | gb. | 1
6 |  | Mazgabarīta aut. slēdzis ~1, 16A,''C'',6kA ar montāžu | gb. | 10
7 |  | Mazgabarīta aut. slēdzis ~1, 10A,''C'',6kA ar montāžu | gb. | 8
8 |  | Mazgabarīta aut. slēdzis ~1, 4A,''C'',6kA ar montāžu | gb. | 3
9 |  | 3-polu fāzu kopne 16mm² (12 mod.) ar montāžu | gb. | 3
10 |  | Tranzītspaile 1x50mm2 ar montāžu | gb. | 4
11 |  | Griestu lampa KOWALIK 5x40W vai analogs ar spuldzēm un montāžu | gb. | 6
12 |  | Gaismeklis z/a balts 4x18W G13 EVG IP20 RELAX PV.EC LA vai analogs ar spuldzēm un montāžu | gb. | 32
13 |  | Griestu lampa JUPITER misiņš E14 2x60W vai analogs ar spuldzēm un montāžu | gb. | 9
14 |  | Gaismeklis plafons v/a balts 1x100W E27 IP44 VEGA vai analogs ar spuldzēm un montāžu | gb. | 3
15 |  | LED prožektors ar 140° sensoru balts 14.8W 6700K IP44 XLed Home 1 vai analogs ar montāžu | gb. | 2
16 |  | Gaismas slēdzis, dubultais, 230V, z/a, Sedna Pro vai analogs ar montāžu | gb. | 4
17 |  | Gaismas slēdzis, pārslēdzis, 230V, z/a, Sedna Pro vai analogs ar montāžu | gb. | 4
18 |  | Gaismas slēdzis, dubultais pārslēdzis, 230V, z/a, Sedna Pro vai analogs ar montāžu | gb. | 4
19 |  | Rozete (L+N+PE), 16A, 230V, z/a, Sedna Pro vai analogs ar montāžu | gb. | 64
20 |  | Kontaktligzda 2-v v/a ar zem. bērnu aiz. balta IP20 DOMINO vai analogs ar montāžu | gb. | 1
21 |  | Rāmītis 1-vietīgs Sedna Pro (krāsu precizēt pie izbūves) ar montāžu | gb. | 2
22 |  | Rāmītis 2-vietīgs Sedna Pro (krāsu precizēt pie izbūves) ar montāžu | gb. | 6
23 |  | Rāmītis 4-vietīgs Sedna Pro (krāsu precizēt pie izbūves) ar montāžu | gb. | 11
24 |  | Rāmītis 5-vietīgs Sedna Pro (krāsu precizēt pie izbūves) ar montāžu | gb. | 5
25 |  | Z/a montāžas kārba reģipsim ar montāžu | gb. | 64
26 |  | Z/a montāžas kārba ar vāciņu ar montāžu | gb. | 8
27 |  | V/a montāžas kārba ar montāžu | gb. | 5
28 |  | Avārijas izejas gaismeklis Cinca ar flagu vai analogs ar montāžu | gb. | 3
29 |  | Gaisa aizkars Soler-Palau R-1500 NW 15 ar vadības pulti vai analogs ar montāžu | gb. | 1
Kabeļkanāli un caurules
30 |  | PVC gofrēta caurule d=40mm ar montāžu | m | 25
31 |  | PVC gofrēta caurule d=25mm ar montāžu | m | 25
32 |  | PVC gofrēta caurule d=16mm ar montāžu | m | 25
33 |  | Savienojumi, stiprinājumi utt. ar montāžu | kpl. | 1
Kabeļi un vadi
34 |  | Kabelis NYM-J 5x16 mm² ar montāžu | m | 14
35 |  | Kabelis NYM-J 5x4 mm² ar montāžu | m | 48
36 |  | Kabelis NYM-J 3x2.5 mm² ar montāžu | m | 280
37 |  | Kabelis NYM-J 3x1.5mm² ar montāžu | m | 195
38 |  | Kabelis NYM-J 4x1.5mm² ar montāžu | m | 90
39 |  | Kabelis NYM-J 5x1.5mm² ar montāžu | m | 40
40 |  | Vads Cu 1x16.0mm² dzeltenzaļš ar montāžu | m | 20
41 |  | Zemējuma kontūra izbūve (zem 10 omi) ar montāžu | kpl. | 1
42 |  | Esošā elektrotīkla tīkla demontāža | kpl. | 1
43 |  | Kabeļlīniju montāža pa iekārtiem griestiem | objekts | 1
44 |  | Kabeļlīniju montāža pa pārseguma paneļiem | objekts | 1
45 |  | Kabeļlīniju montāža ar gropju frēzēšanu | objekts | 1
46 |  | Esošās sadalnes demontāža, kabeļlīniju pārslēgšana uz jauno sadalni | objekts | 1
Palīgmaterāli
47 |  | Kabeļu stiprinājumi, savilces utt. ar montāžu | kpl. | 1
48 |  | Dībeļi, skrūves, stiprinājumi utt. ar montāžu | kpl. | 1
49 |  | Kabeļu gala apdares, kurpes, uzgaļi, starpspailes utt. ar montāžu | kpl. | 1
Izpilddokumentācija
50 |  | Shēmas sadalnēs, sadaļņu marķēšana | kpl. | 1
51 |  | Izpilddokumentācija (mērījumu protokoli, shēmas, izpildzīmējumi, segto darbu akti, zemējuma pase utt.) sagatavošana un iesniegšana pasūtītājam | kpl. | 1
0
Kopā
Materiālu, grunts apmaiņas un būvgružu transporta izdevumi
Tiešās izmaksas kopā
Sastādīja: | [7 empty] | Pārbaudīja:
|  | Kopā bez PVN | [12 empty] | 0
Sastādija: A.Laumanis Sert.num. 70-0444
Piezīmes:
1. Būvuzņēmējam jāievērtē darba daudzumu sarakstā minēto darbu veikšanai nepieciešamie materiāli un
papildus darbi, kas nav minēti šajā sarakstā, bet bez kuriem nebūtu iespējama būvdarbu tehnoloģiski pareiza
un spēkā esošajiem normatīviem atbilstoša darba veikšana pilnā apjomā.

## 1-10
Lokālā tāme Nr. 1 - 10
Automātiskās ugunsgrēka atklāšanas un trauksmes signalizācijas sistēmas izbūve (UAS)
(EL, UAS un VS Vienkāršotā iekšējo inženiertīklu izbūve un renovācija)
Būves nosaukums: Kabinetu, konferenču zāles un palīgtelpas vienkāršotā renovācija
Objekta nosaukums: BIROJU ĒKA
Objekta adrese: Beverīnas iela 3, Valka, Valkas novads
Pasūtijuma Nr.
Tāme sastādīta _____ . gada tirgus cenās, pamatojoties uz _____ daļas rasējumiem. | [13 empty] | Tāmes izmaksas ____ Ls
Tāme sastādīta ____ .gada ___.___ _____
[5 empty] | Vienības izmaksas | [5 empty] | Kopā uz visu apjomu
Nr. | Kods | Darbu un izdevumu nosaukums | Mērv. | Daudzums | Laika norma | Darba samaksas likme, Ls/h. | Darba alga | Materiāli | Mehānismi | Kopā | Darbietilpība | Darba alga | Materiāli | Mehānismi | Summa
[5 empty] | c/h |  | Ls | Ls | Ls | Ls | c/h | Ls | Ls | Ls | Ls
Materiālu un darbu apjomi
1 |  | Ugunsdzēsības signalizācijas panelis 20 zonām INIM SMARTLINE 020-4 vai analogs ar montāžu | kpl. | 1
2 |  | 8-zonu paplašinātājs panelim ar montāžu | kpl. | 1
3 |  | akumulators 12V 7Ah ar montāžu | gb. | 2
4 |  | Dūmu detektors ar mont. bāzi 24V NB338-2 vai analogs ar montāžu | gb. | 64
5 |  | Rokas darbības detektors ar kārbu MCP1A vai analogs ar montāžu | gb. | 7
6 |  | 2-vadu sirēna ar strobu iekštelpām 24V 100db | gb. | 6
7 |  | 2-vadu sirēna ar strobu āram 102db AH-03127-BS vai analogs ar montāžu | gb. | 2
8 |  | Kārba ar indikatoru VSU-01 vai analogs ar montāžu | gb. | 9
Kabeļkanāli un caurules
9 |  | PVC gofrēta caurule d=25mm ar montāžu | m | 40
10 |  | Kabeļu kanāls 25x15mm balts LHD HD vai analogs ar montāžu | m | 40
11 |  | Kabeļu kanāls 15x12mm balts LZ HD vai analogs ar montāžu | m | 70
12 |  | PVC gofrēta caurule d=16mm ar montāžu | m | 25
13 |  | Savienojumi, stiprinājumi utt. ar montāžu | kpl. | 1
Kabeļi un vadi
14 |  | Signalizācijas kabelis 2x0.8+0.8mm² ekranēts sarkans J-Y(ST)Y vai analogs ar montāžu | m | 670
15 |  | Ugunsdrošs sign. kabelis 2x8/10 FE180/E30 ekranēts sarkans vai analogs ar montāžu | m | 160
16 |  | Kabelis NHXH-J E30 3x1.5mm² ugunsdrošs oranžs 0.6/1kV vai analogs ar montāžu | m | 6
17 |  | Kabeļlīniju montāža pa kabeļu kanāliem | objekts | 1
18 |  | Kabeļlīniju montāža pa pārseguma paneļiem, griestiem | objekts | 1
19 |  | Kabeļlīniju montāža ar gropju frēzēšanu | objekts | 1
20 |  | Gropju aizšpaktelēšana, krāsošana (vietās, kur nenotiek renovācija) | objekts | 1
Palīgmaterāli
21 |  | Kabeļu stiprinājumi, savilces utt. ar montāžu | kpl. | 1
22 |  | Dībeļi, skrūves, stiprinājumi utt. ar montāžu | kpl. | 1
Izpilddokumentācija
23 |  | Shēmas sadalnēs, sadaļņu marķēšana | kpl. | 1
24 |  | Izpilddokumentācija (mērījumu protokoli, shēmas, izpildzīmējumi, segto darbu akti) sagatavošana un iesniegšana pasūtītājam | kpl. | 1
Kopā
Materiālu, grunts apmaiņas un būvgružu transporta izdevumi
Tiešās izmaksas kopā
Sastādīja: | [7 empty] | Pārbaudīja:
|  | Kopā bez PVN | [12 empty] | 0
Sastādija: A.Laumanis Sert.num. 70-0444
Piezīmes:
1. Būvuzņēmējam jāievērtē darba daudzumu sarakstā minēto darbu veikšanai nepieciešamie materiāli un
papildus darbi, kas nav minēti šajā sarakstā, bet bez kuriem nebūtu iespējama būvdarbu tehnoloģiski pareiza
un spēkā esošajiem normatīviem atbilstoša darba veikšana pilnā apjomā.

## 1-11
Lokālā tāme Nr. 1 - 11
Apsardzes signalizācijas, IT, telefona un videonovērošanas tīkla izbūve (VS)
(EL, UAS un VS Vienkāršotā iekšējo inženiertīklu izbūve un renovācija)
Būves nosaukums: Kabinetu, konferenču zāles un palīgtelpas vienkāršotā renovācija
Objekta nosaukums: BIROJU ĒKA
Objekta adrese: Beverīnas iela 3, Valka, Valkas novads
Pasūtijuma Nr.
Tāme sastādīta _____ . gada tirgus cenās, pamatojoties uz _____ daļas rasējumiem. | [13 empty] | Tāmes izmaksas ____ Ls
Tāme sastādīta ____ .gada ___.___ _____
[5 empty] | Vienības izmaksas | [5 empty] | Kopā uz visu apjomu
Nr. | Kods | Darbu un izdevumu nosaukums | Mērv. | Daudzums | Laika norma | Darba samaksas likme, Ls/h. | Darba alga | Materiāli | Mehānismi | Kopā | Darbietilpība | Darba alga | Materiāli | Mehānismi | Summa
[5 empty] | c/h |  | Ls | Ls | Ls | Ls | c/h | Ls | Ls | Ls | Ls
Apsardzes signalizācijas tīkla izbūve
Materiālu un darbu apjomi
1 |  | Apsardzes signalizācijas panelis NX-8 vai analogs ar montāžu | kpl. | 1
2 |  | Paneļa korpuss NX-003 vai analogs ar montāžu | kpl. | 1
3 |  | Akumulators 12V 7Ah ar montāžu | gb. | 1
4 |  | Tampera slēdzis NX-005 vai analogs ar montāžu | gb. | 1
5 |  | Kontaktu kontroles GSM-raidītājs ar montāžu | gb. | 1
6 |  | LED-tastatūra NX-108 vai analogs ar montāžu | gb. | 4
7 |  | LCD-tastatūra NX-148 vai analogs ar montāžu | gb. | 1
8 |  | 16-zonu paplašināšanas modulis NX-216 vai analogs ar montāžu | gb. | 1
9 |  | 2-vadu sirēna ar strobu 12V iekštelpām 100db SEM923-BL vai analogs ar montāžu | gb. | 1
10 |  | Barošanas bloks ar montāžu | gb. | 1
11 |  | Kombinētais kustības & stikla plīšanas detektors JS-25 Combo vai analogs ar montāžu | gb. | 6
12 |  | Slēdzis ar atslēgām NX-600CL vai analogs ar montāžu | gb. | 1
Kabeļkanāli un caurules
13 |  | PVC gofrēta caurule d=25mm ar montāžu | m | 25
14 |  | PVC gofrēta caurule d=16mm ar montāžu | m | 15
15 |  | Savienojumi, stiprinājumi utt. ar montāžu | kpl. | 1
Kabeļi un vadi
16 |  | Apsardzes kabelis 4x0.8, mīkstais ar montāžu | m | 150
17 |  | Apsardzes kabelis 6x0.8, mīkstais ar montāžu | m | 50
18 |  | Kabelis NYM-J 3x1.5 mm2 vai analogs ar montāžu | m | 30
19 |  | Kabeļlīniju montāža pa grīdu | objekts | 1
20 |  | Kabeļlīniju montāža pa pārseguma paneļiem, griestiem | objekts | 1
21 |  | Kabeļlīniju montāža ar gropju frēzēšanu | objekts | 1
Palīgmaterāli
22 |  | Kabeļu stiprinājumi, savilces utt. ar montāžu | kpl. | 1
23 |  | Dībeļi, skrūves, stiprinājumi utt. ar montāžu | kpl. | 1
Izpilddokumentācija
24 |  | Shēmas sadalnēs, sadaļņu marķēšana | kpl. | 1
25 |  | Izpilddokumentācija (mērījumu protokoli, shēmas, izpildzīmējumi, segto darbu akti) sagatavošana un iesniegšana pasūtītājam | kpl. | 1
Interneta un telefona tīkla izbūve
Materiālu un darbu apjomi
26 |  | Metāla sadales skapis 500x400x250mm IP65 ar montāžu | kpl. | 1
27 |  | Komutators Cisco SG100-24 vai analogs ar montāžu | gb. | 1
28 |  | Nepārtrauktās barošanas avots komutatoram APC back-ups CS 325VA vai analogs ar montāžu | gb. | 1
29 |  | z/a montāžas kārba ar montāžu | gb. | 18
30 |  | Telefona/datu ligzda z/a Cat5E UTP SEDNA PRO ar rāmīti vai analogs ar montāžu | gb. | 9
31 |  | Datu ligzda 2xRJ45 8(8) z/a Cat5E UTP SEDNA PRO ar rāmīti vai analogs ar montāžu | gb. | 2
32 |  | Telefona ligzda 2xRJ11 6(4) z/a Cat3 UTP SEDNA PRO ar rāmīti vai analogs ar montāžu | gb. | 1
33 |  | Datu ligzda 1xRJ45 8(8) z/a Cat5E UTP SEDNA PRO ar rāmīti vai analogs ar montāžu | gb. | 6
34 |  | RJ45 UTP Spraudnis monolīta kabelim vai analogs ar montāžu | gb. | 20
Kabeļkanāli un caurules
35 |  | Kabeļu kanāls 15x12mm 2m/96m balts LZ HD vai analogs ar montāžu | m | 16
36 |  | PVC gofrēta caurule d=20mm ar montāžu | m | 25
37 |  | Savienojumi, stiprinājumi utt. ar montāžu | kpl. | 1
Kabeļi un vadi
38 |  | Datu kabelis 4x2x0.5 AWG24 Cat5e U/UTP ar montāžu | m | 170
39 |  | Telefona kabelis STF4 4x0.38 ar montāžu | m | 65
40 |  | Kabeļlīniju montāža pa grīdu | objekts | 1
41 |  | Kabeļlīniju montāža pa pārseguma paneļiem | objekts | 1
42 |  | Kabeļlīniju montāža ar gropju frēzēšanu | objekts | 1
Palīgmaterāli
43 |  | Kabeļu stiprinājumi, savilces utt. ar montāžu | kpl. | 1
44 |  | Dībeļi, skrūves, stiprinājumi utt. ar montāžu | kpl. | 1
45 |  | Kabeļu gala apdares, kurpes, uzgaļi, starpspailes utt. ar montāžu | kpl. | 1
Izpilddokumentācija
46 |  | Izpilddokumentācija (mērījumu protokoli, shēmas, izpildzīmējumi, segto darbu akti) sagatavošana un iesniegšana pasūtītājam | kpl. | 1
Videonovērošanas tīkla izbūve
Materiālu un darbu apjomi
47 |  | Nozarkārba v/a 84x84x50mm pelēka ar vāku IP54 un montāžu | gb. | 4
Kabeļkanāli un caurules
48 |  | PVC gofrēta caurule d=16mm ar montāžu | m | 15
49 |  | Savienojumi, stiprinājumi utt. ar montāžu | kpl. | 1
Kabeļi un vadi
50 |  | Koaksiālais kabelis RG59 75Ohm LSZH balts ar montāžu | m | 100
51 |  | Instalācijas kabelis OMYp H03VVH2-F 2x0.75mm² lokans plakans balts ar montāžu | m | 100
52 |  | Kabeļlīniju montāža pa pārseguma paneļiem | objekts | 1
53 |  | Kabeļlīniju montāža ar gropju frēzēšanu | objekts | 1
Palīgmaterāli
54 |  | Kabeļu stiprinājumi, savilces utt. ar montāžu | kpl. | 1
55 |  | Dībeļi, skrūves, stiprinājumi utt. ar montāžu | kpl. | 1
Izpilddokumentācija
56 |  | Izpilddokumentācija (mērījumu protokoli, shēmas, izpildzīmējumi, segto darbu akti) sagatavošana un iesniegšana pasūtītājam | kpl. | 1
0
Kopā
Materiālu, grunts apmaiņas un būvgružu transporta izdevumi
Tiešās izmaksas kopā
Sastādīja: | [7 empty] | Pārbaudīja:
|  | Kopā bez PVN | [12 empty] | 0
Sastādija: A.Laumanis Sert.num. 70-0444
Piezīmes:
1. Būvuzņēmējam jāievērtē darba daudzumu sarakstā minēto darbu veikšanai nepieciešamie materiāli un
papildus darbi, kas nav minēti šajā sarakstā, bet bez kuriem nebūtu iespējama būvdarbu tehnoloģiski pareiza
un spēkā esošajiem normatīviem atbilstoša darba veikšana pilnā apjomā.