## Koptame
Kopsavilkuma aprēķini pa darbu veidiem vai konstruktīvajiem elementiem
Specializētie darbi - ELT (apgaismojums)
(Darba veids vai konstruktīvā elementa nosaukums)
Būves nosaukums : Ielu apgaismojuma rekonstrukcija Ausekļa, Zvaigžņu un Cimzes ielās Valkā un Bērzu, Ievu un Vītolū ielās Ērģemē, Valkas novadā
Objekta adrese : Ausekļa, Zvaigžņu un Cimzes iela, Valka un Bērzu, Ievu un Vītolu iela Ērģemes pagasts, Valkas novads
Par kopējo summu, Ls
Kopējā darbietilpība, c/st.
Nr.p.k. | Kods, tāmes Nr. | Darba veids vai konstruktīvā elementa nosaukums | Tāmes izmaksas Ls | Tai skaitā |  |  | Darbietilpība (c/h)
|  |  |  | Darba alga (Ls) | Materiāli (Ls) | Mehānismi (Ls)
1 |  | IELU APGAISMOJUMA REKONSTRUKCIJA AUSEKĻA, ZVAIGŽŅU UN CIMZES IELĀS
2 |  | UZSKAITES IZNEŠANA NO TP SADZĪVE
3 |  | Ielu apgaismojuma tīklu izbūve Valkas novada Ērģemes pagastā Ievu, Bērzu un Vītolu ielā
Kopā
|  | Materiālu, grunts apmaiņas un būvgružu transporta izdevumi ... % | 0
|  | Virsizdevumi ... % | 0
|  | Peļņa ... % | 0
|  | Darba devēja sociālais nodoklis 24,09% | 0
|  | PAVISAM bez PVN | 0
|  | PNV 21% | 0
|  | Kopā ar PVN | 0

## Valkas_ielu_apgaismojums
IELU APGAISMOJUMA REKONSTRUKCIJA AUSEKĻA, ZVAIGŽŅU UN CIMZES IELĀS VALKAS NOVADA VALKAS PILSĒTĀ
| Nosaukums | Mēra | Daudzums
Nr.p.k. |  | vienība
1 | Esošā 0,4kV kabeļa atvienošana | gab. | 12
2 | Kabeļa demontāža pa sienu, pa TP, pa sadalēm | 100 m | 0.3
3 | AVS sadalnes demontāža | gab. | 1
4 | Sadales LU statnes, pamatnes, LUKS izrakšana | gab. | 1
5 | Sadales LU tipa demontāža | gab. | 1
6 | Automātslēdžu demontāža no esošām apg. vadības sadalēm | gab. | 2
7 | Apgaismojuma betona balsta demontāža | gab. | 78
8 | Vecās ielu gaismas lampas demontāža | gab. | 78
9 | Demont.materiālu savākšana un transports | gab. | 78
10 | Asfalseguma zāģēšana | m | 152
11 | Asfalseguma uzlaušana | m2 | 76
12 | ZAAO kontieneris (Grunts, asfalts) | m3 | 20
13 | Bedres rakšana un aizbērš. caurdures mehānismam | gab. | 8
14 | Caurdures izveidošana zem ceļa | m | 56
15 | Betona plākšņu seguma demontāža un atjaunošana | m2 | 32
16 | Esošo komunikāc.(sakari,0,4kV kabeļi,u.c.) atšurfēšana | vieta | 23
17 | Tranšejas rakš. un aizbērš. šķērsojumā ar citām komunikācijām, pāri ceļam, apgrūtinošos apstākļos 1 kabelim | m | 2634
18 | Kabeļa ievilkšana caurulē | 100 m | 4.5
19 | Kabeļa ieguldīšana ar gultnes izveidošanu | m | 2634
20 | Kabeļu signāllentas uzklāšana | m | 2634
21 | Smilts, šķembu transports līdz obj., izvadāšana pa trasi | m3 | 43
22 | Grunts seguma atjaunošana braucamajā daļā | m2 | 75
23 | Šķembu seguma izveide pirms asfaltēšanas | m2 | 76
24 | Kabeļu trases labiekārtošanas darbi | m2 | 1300
25 | Kabeļa galu apdare un pievienošana līdz 50 mm2 | gab. | 130
26 | Ielas apgaismojuma balsta uzstādīšana | gab. | 78
27 | Ielas apgaismojuma balsta pamatu uzstādīšana | gab. | 78
28 | Drošinātāju,spaiļu boku uzstādīšana balstā, kab. ievilkš. | gab. | 78
29 | Kabeļu ievēršana pa metāla balstu | m | 780
30 | Ielas apgaismojuma armatūras montāža balstā | gab. | 78
31 | Armatūras uzlādēšana | gab. | 78
32 | AVS sadalnes montāža | gab. | 3
33 | KS-4A sadalnes montāža | gab. | 4
34 | Tranšejas rakšana un aizbēršana zemējumiem | 100 m | 0.2
35 | Zemējuma elektrodu iedzīšana 2,5m | gab. | 10
36 | Zemējuma kopnes ieguldīšana tranšejā | 100 m | 0.2
37 | Zemējuma uzstādīšana sadalei | gab. | 5
38 | Sadalņu marķēšana, mērījumi | kompl. | 5
39 | Asfaltseguma atjaunošana | m2 | 76
40 | Autoceltnis (balstu demontāža) | st | 32
41 | Autoceltņa transports | km | 104
42 | Pacēlājs | 8h | 7
43 | Trases nospraušana | m | 2634
44 | Ģeodēziskā uzmērīšana ar dokumentu noformēšanu | m | 2634
45 | Izpilddokumentācija | objekts | 1
MATERIĀLI
46 | AVS sadalne (izbūvējama pēc pievienotās shēmas) | gab. | 3
47 | Apgaismojuma armatūra LED 65W ar lumilux | gab. | 78
48 | Kabeļu sadalne KS-4A | gab. | 4
49 | EMKA slēdzene sadalnei | gab. | 4
50 | Metāla pamatne MP-1 | gab. | 4
51 | Drošinātāji NH-2 25A | gab. | 30
52 | Drošinātāji NH-2 40A | gab. | 12
53 | Keramzīts | maiss | 4
54 | Uzgalis 6-50mm2 Al/Cu SAL1.27 | gab. | 60
55 | Zemējuma pievads sadalei | gab. | 5
56 | Zemēšanas elektrodi 2.5 m | gab. | 10
57 | Zemēšanas spailes | gab. | 5
58 | Apaļdzelzs | kg. | 9
59 | Materiāli kabeļu trases sakārtošanai | m3 | 30
60 | Šķembas | m3 | 15
61 | Grants | m3 | 15
62 | Uzraksti lielie sadalēm | gab. | 7
63 | Zibens trīsstūris sadalnēm | gab. | 7
64 | Piederības uzlīme sadalnēm | gab. | 7
65 | Kabeļu birkas | gab. | 30
66 | Kabelis AXPK (AXMK) 4x25mm² 0.6/1kV | m | 3035
67 | Dalīta gala apdare ar līmi SEH4 4x35...15mm; 4x6...35mm² | gab. | 180
68 | Kabeļu brīdinājuma lenta | m | 2634
69 | Gofrēta dubultsienu caurule D=110mm 750N 6m/456m sarkana EVOCAB HARD | m | 200
70 | Gofrēta dubultsienu caurule D=50mm 750N 6m/906m sarkana EVOCAB HARD | m | 250
71 | Caurdures caurule D=110x6.6mm 1250N 100m sarkana,baltas str. STING | m | 56
72 | Stabs konisks 6.5m (6m virs zemes) cinkots (Ø60, Ø125) | gab. | 78
73 | Pamats stabiem līdz 8m 295kg P-1.3 | gab. | 78
74 | Gumijas blīve 4-10m koniskam stabam GB-RG | gab. | 78
75 | Kīļskrūve M10x16mm (stabam) | gab. | 624
76 | Konsole L-veida 2.0/1.0/15 (Hv/V/leņķis) cinkota | gab. | 74
77 | Konsole T-veida 2.0/1.0/15 (Hv/V/leņķis) cinkota | gab. | 4
78 | Automātiskais slēdzis 1P C6A 6kA (Icn) Compact Home SH201 | gab. | 78
79 | Instalācijas kabelis NYM-J 3x1.5mm² balts | m | 820
80 | Apgaismojuma savienojuma spaile bez drošinātāja | gab. | 78
81 | Balsta uzlīmes | gab. | 78
82 | Palīgmateriāli | kompl. | 1

## Uzskaites_iznesana_no_TP_Sadziv
IELU APGAISMOJUMA REKONSTRUKCIJA AUSEKĻA, ZVAIGŽŅU UN CIMZES IELĀS VALKAS NOVADA VALKAS PILSĒTĀ, UZSKAITES IZNEŠANA NO TP SADZĪVE (Sadarbības līgums ar AS "Sadales tīkls)"
| Nosaukums | Mēra | Daudzums
Nr.p.k. |  | vienība
1 | Ievada atrakšana pie TP | gab. | 1
2 | Tranšejas rakšana un aizbēršana ar rokām | m | 5
3 | Kabeļa ieguldīšana ar gultnes izveidošanu | m | 5
4 | Kabeļu signāllentas uzklāšana | m | 5
5 | Sadales LU statnes, pamatnes ierakšana | gab. | 1
6 | Sadales LU tipa uzstādīšana | gab. | 1
7 | Kabeļa montāža pa sienu, pa TP, pa sadalēm, pa balstu | 100 m | 0.05
8 | Kabeļa galu apdare un pievienošana līdz 50 mm2 | gab. | 2
9 | 3p. automātslēdža uzstādīšana sadalē | gab. | 1
10 | 3f.skaitītāja montāža sadalē | gab. | 1
11 | 3f.skaitītāju demontāža | gab. | 1
12 | Zemējuma elektrodu iedzīšana 2,5m | gab. | 2
13 | Zemējuma uzstādīšana sadalei | gab. | 1
14 | Sadalņu marķēšana, mērījumi | kompl. | 1
15 | Trases nospraušana | m | 5
16 | Ģeodēziskā uzmērīšana ar dokumentu noformēšanu | m | 5
17 | Izpilddokumentācija | objekts | 1
MATERIĀLI
18 | Skaitītājs 3f. | gab. | 1
19 | Kabelis AXPK (AXMK) 4x35mm² 0.6/1kV | m | 10
20 | Dalīta gala apdare ar līmi SEH4 4x35...15mm; 4x6...35mm² | gab. | 2
21 | Uzskaites sadalne E-N-LU-II-3/(16-63) T35-35 | gab. | 1
22 | Pamatne P | gab. | 1
23 | Automātslēdzis 3P C63A | gab. | 1
24 | Kabeļu brīdinājuma lenta | m | 5
25 | Uzraksti mazie sadalēm | gab. | 1
26 | Zibens trīsstūris sadalnēm | gab. | 1
27 | Piederības uzlīme sadalnēm | gab. | 1
28 | Zemējuma pievads sadalei | gab. | 1
29 | Zemēšanas elektrodi 2.5 m | gab. | 2
30 | Zemēšanas spailes | gab. | 1
31 | Kabeļu birkas | gab. | 2
32 | Palīgmateriāli | kompl. | 1

## Ērģeme
Ielu apgaismojuma tīklu izbūve Valkas novada Ērģemes pagastā Ievu, Bērzu un Vītolu ielās
| Nosaukums | Mēra | Daudzums
Nr.p.k. |  | vienība
1 | Bedres rakšana un aizbērš. caurdures mehānismam | gab. | 4
2 | Esošā kabeļa atrakšana | m | 57
3 | Bedres rakšana savienojuma uzmavai | gab. | 15
4 | Tranšejas rakšana un aizbēršana | m | 492
5 | Tranšejas rakš. un aizbērš. šķērsojumā ar citām komunikācijām, rakšana pāri ceļa, rakšana apgrūtinošos apst. | m | 387
6 | Tranšejas rakš. un aizbērš. šķērsojumā ar citām komunikācijām, rakšana pāri ceļa, rakšana apgrūtinošos apstākļos 2 kabeļiem | m | 11
7 | Tranšejas rakšana un aizbēršana ar rokām 1 kabelim | m | 21
8 | Tranšejas rakšana un aizbēršana ar rokām 1 kabelim | m | 52
9 | Tranšejas rakšana un aizbēršana ar rokām 2 kabeļiem | m | 6
10 | Tranšejas rakšana un aizbēršana ar rokām 3 kabeļiem | m | 3
11 | Caurdures izveidošana | m | 10
12 | Kabeļa ievilkšana caurulē | 100 m | 5.32
13 | Rezerves cauruļu ieguldīšana | m | 9
14 | Kabeļa ieguldīšana ar gultnes izveidošanu | m | 995
15 | Smilts, grants transports līdz obj., izvadāšana pa trasi | m3 | 50
16 | Kabeļu signāllentas uzklāšana | m | 995
17 | Asfalseguma zāģēšana | m | 17
18 | Asfalseguma uzlaušana | m2 | 13
19 | Grunts seguma atjaunošana braucamajā daļā | m2 | 166
20 | Koka nozāģēšana ar d<50cm | gab. | 1
21 | Kabeļa savienojuma uzmavu montāža | gab. | 15
22 | Kabeļa galu apdare un pievienošana līdz 50 mm2 | gab. | 60
23 | Ielas apgaismojuma balsta uzstādīšana | gab. | 30
24 | Ielas apgaismojuma balsta pamatu uzstādīšana | gab. | 30
25 | Drošinātāju,spaiļu boku uzstādīšana balstā, kab. ievilkš. | gab. | 30
26 | Kabeļu ievēršana pa metāla balstu | m | 300
27 | Ielas apgaismojuma armatūras montāža balstā | gab. | 30
28 | Apgaismojuma vadības sadalnes uzstādīšana | gab. | 1
29 | Zemējuma elektrodu iedzīšana 2,5m | gab. | 2
30 | Zemējuma uzstādīšana sadalei | gab. | 1
31 | Sadalņu marķēšana, mērījumi | kompl. | 1
32 | Asfaltseguma atjaunošana | m2 | 9
33 | Pacēlājs | 8h | 1
34 | Trases nospraušana | kompl. | 1
35 | Ģeodēziskā uzmērīšana ar dokumentu noformēšanu | m | 982
36 | Izpilddokumentācija | objekts | 1
MATERIĀLI
37 | Kabelis CYKY 3x1.5mm² 0.45/0.75kV saiva | m | 300
38 | Kabelis NYY-J 4x25mm² 0.6/1kV | m | 7
39 | Kabelis AXMK (AXPK) 4x35mm² 0.6/1kV | m | 1175
40 | Vads H07V-K 1x4mm² melns | m | 5
41 | Dalīta gala apdare ar līmi SEH4 4x35...15mm; 4x6...35mm² | gab. | 60
42 | Kabeļu brīdinājuma lenta | m | 985
43 | Gofrēta dubultsienu caurule D=50mm 450N 50m sarkana EVOCAB FLEX | m | 45
44 | Gofrēta dubultsienu caurule D=50mm 750N 6m/906m sarkana EVOCAB HARD | m | 503
45 | Caurdures caurule D=110x6.6mm 1250N 100m sarkana,baltas str. STING | m | 10
46 | Stabs konisks 6.5m (6m virs zemes) cinkots (Ø60, Ø125) | gab. | 30
47 | Konsole L-veida 2.0/1.0/15 (Hv/V/leņķis) cinkota | gab. | 30
48 | Pamats stabiem līdz 8m 295kg P-1.3 | gab. | 30
49 | Kīļskrūve cinkota M10x16mm (stabam) | gab. | 240
50 | Gumijas blīve 4-10m koniskam stabam GB-RG | gab. | 30
51 | Apgaismojuma savienojuma spaile bez drošinātāja | kompl. | 30
52 | Automātiskais slēdzis 1P C6A 6kA (Icn) Compact Home SH201 | gab. | 30
53 | Ielu gaismeklis LED 65W ar lumilux | gab. | 30
54 | Uzlīmes balstiem | gab. | 30
55 | Apgaismojuma vadības sadalne (pēc pievienotās shēmas) | gab. | 1
56 | Kabeļu savienojuma uzmava POLJ-01/4x10-35 | gab. | 15
57 | Sijata smilts kabelu gultnei | m3 | 17
58 | Rupjā grants ceļa seguma atjaunošanai | m3 | 33
59 | Uzraksti lielie sadalēm | gab. | 1
60 | Zibens trīsstūris sadalnēm | gab. | 1
61 | Piederības uzlīme sadalnēm | gab. | 1
62 | Kabeļu birkas | gab. | 5
63 | Zemējuma pievads sadalei | gab. | 1
64 | Zemēšanas elektrodi 2.5 m | gab. | 2
65 | Zemēšanas spailes | gab. | 1
66 | Palīgmateriāli | kompl. | 1