## CD_1.K
DARBU DAUDZUMU SARAKSTS "CD" CEĻU DAĻA (1. KĀRTA)
Projektētājs | SIA "CK"
Objekts | ROTAĻU LAUKUMS
Adrese | AUSEKĻA IELA 44, VALKA, VALKAS NOVADS, KAD Nr.: 9401 008 0435
Izmaksu pozīcija | Darba nosaukums | Mērvienība | Darba daudzums | Vienības cena LVL | Kopējā izmaksa LVL
1 | 2 | 3 | 4 | 5 | 6
| SAGATAVOŠANAS UN DEMONTĀŽAS DARBI | N/A
1 | Uzmērīšana un nospraušana | m² | 1364
2 | Augsnes kārtas noņemšana, ar mainīgu biezumu, ietves klātnes un rotaļu laukuma robežās, novietošana atbērtnē ar daļēju vēlāku izmantošanu objektā, liekā izlīdzināšanu | m³ | 192
3 | Teritorijas reljefa planēšana | m² | 3267
| ZEMES DARBI | N/A
4 | Zemes klātnes ierakuma izbūve, ar izmantošanai objektā, liekā aizvešana | m³ | 92
5 | Uzbēruma grunts un izbūve | m³ | 56
| KONSTRUKCIJAS UN CAURTEKAS | N/A
6 | Betona apmale 100.20.08 uz šķembu un betona C16/20 pamata un izbūve | m | 302
7 | Impregnētu dēļu kaste rotaļu laukuma atdalīšanai, ieskaitot koka stabiņus un stiprinājumus, un izbūve | m | 99
| KOSTRUKTĪVĀS KĀRTAS | N/A
8 | Salturīgā kārta un izbūve, h=30cm | m³ | 107
9 | Minerālmateriālu pamats (maisījums.0/45) un izbūve, h=12cm | m² | 267
10 | Rupja smilts un izbūve, h=3-5cm | m² | 267
11 | Betona bruģis ("taisnstūra", pelēks, h=6cm) un izbūve | m² | 267
12 | Mulča rotaļu laukumos (20/40), h=10cm (materiāls un ieklāšana) | m² | 220
| APRĪKOJUMS UN LABIEKĀRTOŠANA | N/A
13 | Paneļu žogs, h=1.5m, stieple, cinkota+PVC - min 5mm, tajā skaitā metāla stabi, betona pamati, stiprinājumi u.c., visi elementi - zaļā krāsā un uzstādīšana, skat. rasējumu CD-3 | m | 164
14 | Vienviru vārti, L=1, H=1.5, cinkots+PVC, krāsa zaļa, slēdzami, tai skaitā stiprinājumi, betona pamati un uzstādīšana, skat. rasējumu CD-3 | kompl. | 3
15 | Augu zeme (nepieciešamības gadījumā pievesta) un ieklāšana, apsēta ar daudzgadīga zālāja sēklām h=10cm | m² | 2230
16 | Sols un uzstādīšana | kompl. | 3
17 | Atkritumu urna un uzstādīšana | kompl. | 3
| ROTAĻU ELEMENTI | N/A
18 | Šūpoles (kods - 4155) un uzstādīšana | kompl. | 1
19 | Lokomatīve ar vagoniņu (kods - 4425) un uzstādīšana | kompl. | 1
20 | Liāna (kods - 6728) un uzstādīšana | kompl. | 1
21 | Bērnu rotaļu komplekss (kods - 5125) un uzstādīšana | kompl. | 1
| CITI DARBI | N/A
22 | Ģeodēziskā uzmērīšana ar dokumentu noformēšanu (izpildtopogrāfija) | kompl. | 1
|  |  |  | Kopā: | 0
|  |  |  | PVN (21%): | 0
|  |  |  | Pavisam kopā: | 0
PIEZĪMES:
1. Darbu veidiem, kuriem uzrādīta tilpuma mērvienība, apjoms materiāliem ir blīvā veidā.
2. Konstruktīvo kārtu laukumi (m2) uzdoti pa kārtas augšējo virsmu.
3. Darbi un materiāli - atbilstoši "Ceļu specifikācijas 2012" prasībām.
4. Būvuzņēmējam jāievērtē darbu daudzumu sarakstā minēto darbu veikšanai nepieciešamie
materiāli un papildus darbi, kas nav minēti šajā sarakstā, bet bez kuriem nebūtu iespējama
būvdarbu tehnoloģiski pareiza un spēkā esošajiem normatīviem atbilstoša darba veikšana pilnā apjomā.
5. Dotais saraksts skatāms kopā ar rasējumiem un citām projekta daļām.
6. Būvdarbu veicējam ievērtēt būvniecības kalendāro laika periodu, un paredzēt papildus
darbus, kas var rasties būvniecībai nelabvēlīgu laika apstākļu dēļ (sasaluma periods, virsūdeņu pieplūšana u.c.)
|  | Sastādīja: |  |  | M.Šmits

## ELT_1.K
DARBU DAUDZUMU SARAKSTS "ELT" APGAISMOJUMA DAĻA (1. KĀRTA)
Projektētājs | SIA "CK"
Objekts | ROTAĻU LAUKUMS
Adrese | AUSEKĻA IELA 44, VALKA, VALKAS NOVADS, KAD Nr.: 9401 008 0435
Izmaksu pozīcija | Darba nosaukums | Mērvienība | Darba daudzums | Vienības cena LVL | Kopējā izmaksa LVL
1 | 2 | 3 | 4 | 5 | 6
| DARBU APJOMI APGAISMES TĪKLAM | N/A
1 | Bedres rakšana un aizbēršana caurdurim | m³ | 2
2 | Tranšeju rakšana un aizbēršana apdzīvotā vietā 1 kabelim | m | 136
3 | Caurules guldīšana ar caurduršanu, caurvilkšanu | m | 12
4 | Aizsargcauruļu ieguldīšana tranšejā | m | 12
5 | ZS kabeļa līdz 35 mm2 ievēršana caurulē | m | 24
6 | Kabeļa ieguldīšana tranšejā ar gultnes izveidošanu | m | 136
7 | Kabeļa brīdinājuma lentas uzlikšana | m | 136
8 | ZS kabeļa pārbaude ar paaugstinātu spriegumu | m | 148
9 | Kabeļa montāža sadalnēs , apgaismojuma balstu pamatnēs | m | 18
10 | Plastmasas kabeļu galu apdares montāža | gab. | 8
11 | Bedres rakšana apgaismojuma balsta uzstādīšanai | gab. | 3
12 | Apgaismes balstu pamatu uzstādīšana | gab. | 3
13 | Apgaismojuma stabu uzstādīšana | gab. | 3
14 | Automātslēdžu, spaiļu bloku uzstādīšana balstā, kabeļa ievilkšana | gab. | 3
15 | Apgaismojuma armatūras montāža balstā | gab. | 3
16 | Armatūras pieslēgšana | gab. | 3
17 | Kabeļu trases nospraušana | m | 148
| MATERIĀLI APGAISMES TĪKLAM | N/A
18 | Kabelis AXMK 4x16mm2 (172m x 1.05) | m | 181
19 | Kabelis NYM 3x1,5mm2 | m | 15
20 | Signāllenta kabeļa tranšejā | m | 148
21 | Aizsargcaurule EVOCAB STING 110/79,2, EVOPIPES | m | 12
22 | Gofrēta dubultsienu caurule EVOCAB HARD D=50, 750N, EVOPIPES | m | 12
23 | Kabeļu gala apdare EPKT 0015 (4-35mm2) | gab. | 8
24 | Stabs parka P4,5 cinkots 4,5m | gab. | 3
25 | Gaismeklis Urbana EPS300 100W E40 | gab. | 3
26 | GPS308 Forest Urbana kupols | gab. | 3
27 | Betona pamatne P-0,8 | gab. | 3
28 | Gumijas blīve 3-6m parka stabam | gab. | 3
29 | Ķīļskrūve din914 10x16 stabam | gab. | 24
30 | Spuldze SON-T 100W E27 | gab. | 3
31 | Automātslēdzis C1.6A | gab. | 3
32 | KE66 "Ensto tranzītspailes | gab. | 9
33 | KE66.3 "Ensto tranzītspailes | gab. | 3
34 | KE61 "Ensto tranzītspailes | gab. | 3
35 | KE61.3 "Ensto tranzītspailes | gab. | 1
| CITI DARBI | N/A
36 | Izpilddokumentācija, ģeodēziskā uzmērīšana ar dokumentu noformēšanu | kompl. | 1
|  |  |  | Kopā: | 0
|  |  |  | PVN (21%): | 0
|  |  |  | Pavisam kopā: | 0
PIEZĪMES
1. Darbu veidiem, kuriem uzrādīta tilpuma mērvienība, daudzums uzrādīts blīvā veidā.
2. Būvuzņēmējam jāievērtē Darbu daudzumu sarakstā minēto darbu veikšanai nepieciešamie
materiāli un papildus darbi, kas nav minēti šajā sarakstā, bet bez kuriem nebūtu iespējama
būvdarbu tehnoloģiski pareiza un spēkā esošajiem normatīviem atbilstoša darba veikšana pilnā apjomā.
3. Dotais saraksts skatāms kopā ar rasējumiem un citām projekta daļām.
|  | Sastādīja: |  |  | A.Aizgalis