## Varoņu
DARBA APJOMI
Siltumtrases cauruļvadu montāžas darbi.
(Darba veids vai konstruktīvā elementa nosaukums)
Objekta nosaukums : |  | VALKAS TEHNIKAS KATLU MAJAS TSILTUMTRASES IZBŪVE, VAROŅU 38-VAROŅU 36 POSMS
N. |  |  | Mēra | Dau -
p. | Kods | Darba nosaukums | vienība | dzums
k.
1 | 2 | 3 | 4 | 5
Varoņu katlu māja
1 | Līg. Cena | Terauda caurule DN 219 un to montāža | t.m. | 30
2 | Līg. Cena | Metinamas pārejas DN 250/219 un to montāža | gab | 2
3 | Līg. Cena | Metinamas pārejas DN 219/139 un to montāža | gab | 2
4 | Līg. Cena | Metinamie atloki DN 219 un to montāža | gab | 2
5 | Līg. Cena | Puspagrieziena krani DN 139 | gab | 6
6 | Līg. Cena | Terauda caurule DN 139 un to montāža | t.m. | 15
7 | Līg. Cena | Metināmais līkums 90oC DN 219 un to montāža | gab | 6
8 | Līg. Cena | Esoša siltuma skaitītāja caurplūdes mērītāja montāža | gab | 1
9 | Līg. Cena | Esošā mehaniskā filtra montaža | gab | 1
10 | Līg. Cena | Manometri ar kranu un to montāža | gab | 4
11 | Līg. Cena | Termometri | gab | 4
12 | Līg. Cena | Balststatni no velmieta tērauda 120x120x4, S235 (10 m ) un to montāža | kompl. | 4
13 | Līg. Cena | Balstdetaļas t=4 mm | m | 5
14 | Līg. Cena | Apskavas - t=3 mm | m | 7.7
15 | Līg. Cena | Akmensvates izolācija PROSection 140 DN 250; b=50 un to montaža | t.m. | 10
16 | Līg. Cena | Akmensvates izolācija PROSection 140 DN 219; b=50 un to montaža | t.m. | 40
17 | Līg. Cena | Akmensvates izolācija PROSection 140 DN 139; b=50 un to montaža | t.m. | 60
18 | Līg. Cena | PVC pārklājums siltumizolācijai un to montāža | m2 | 240
Siltumtrašu posmu montāža
19 | Līg. Cena | Rūpnieciski izolētas caurules ar difūzijas barjeru un signālvadiem ražotas aksiāli nepārtrauktajā metodē ar λ=0.026W/mK Dn139/250mm un to montāža | t.m | 184
20 | Līg. Cena | Rūpnieciski izolētas caurules ar difūzijas barjeru un signālvadiem ražotas aksiāli nepārtrauktajā metodē ar λ=0.026W/mK Dn60/140mm un to montāža | t.m | 14
21 | Līg. Cena | Rūpniciski izolēts līkums SXT 60o DN 139/250 un to montāža | kompl. | 4
22 | Līg. Cena | Rūpnieciski zolēts līkums SXB 90o DN 139/250 vertikāls un to montāža | kompl. | 6
23 | Līg. Cena | Izolēts atzars SXT, paralēls DN 139 / 60 un to montāža | kompl. | 2
24 | Līg. Cena | Savienojuma termosēdošā uzmava ar dubulto hidroblīvējumu DN 139/250 un to montāža | gab. | 24
25 | Līg. Cena | Savienojuma termosēdošā uzmava ar dubulto hidroblīvējumu DN 60/140 un to montāža | gab. | 2
26 | Līg. Cena | Gala kape DN 139/250 un to montāža | gab | 2
27 | Līg. Cena | Gala kape DN 60/140 un to montāža | gab | 2
28 | Līg. Cena | Sienas blīve DN 139/250 un to montāža | gab. | 2
29 | Līg. Cena | Sienas blīve DN 60/140 un to montāža | gab. | 2
30 | Līg. Cena | Signālvadu savienojuma kārba un to montāža | gab | 2
31 | Līg. Cena | Kabeļa izvads gala cepurē un to montāža | gab. | 4
32 | Līg. Cena | Putu spilveni ( 1000 x 2000) | gab. | 2
33 | Līg. Cena | Signāllenta 0.05x500 | gab. | 1
34 | Līg. Cena | Rūpnieciski izolēta noslēgarmatūra ar servisa ventili izladei DN 139/250 ar pagarinātu kātu H =1100mm un to montāža | gab. | 2
35 | Līg. Cena | Lodveida krāns metināms PN 40 DN 25 izladei un to montāža | gab | 2
36 | Līg. Cena | Pievienošanās esošiem siltumtīkliem | gab. | 10
37 | Līg. Cena | Cauruļvadu spiediena pārbaude | m | 278
38 | Līg. Cena | Cauruļvadu marķēšana un tīkla montāža tranšejās | m | 278
Būvniecības darbi.
(Darba veids vai konstruktīvā elementa nosaukums)
N. |  |  | Mēra | Dau -
p. | Kods | Darba nosaukums | vienība | dzums
k.
1 | 2 | 3 | 4 | 5
39 | Līg.cena | Saliekamā dzelzbetona kanalizācijas aka Dn 1500mm (mezgls nr.1) un to montāža | kompl | 1
40 | Līg.cena | Čuguna lūka,smagā | gab | 1
41 | Līg.cena | Čuguna vāku paceļamais gredzens KO-10 un to montāža | gab | 1
42 | Līg.cena | Grodu vāks Ø 1680x150 | gab | 1
43 | Līg.cena | Grodi DN 1500 x 300 (KC-15-03) | gab | 1
44 | Līg.cena | Bituma mastika | kg | 7
45 | Līg.cena | Java | m3 | 0.07
Labiekārtošanas darbi.
(Darba veids vai konstruktīvā elementa nosaukums)
N. |  |  | Mēra | Dau -
p. | Kods | Darba nosaukums | vienība | dzums
k.
1 | 2 | 3 | 4 | 5
Asfaltbetona seguma atjaunošana.
46 | Līg.cena | Asfaltbetona virskārtas malu piezāģēšana salaiduma vietās | m | 60
47 | Līg.cena | Ierīkot izsiju- smilts maisījuma izlīdzinošo kārtu,b=250mm | m2 | 200
48 | Līg.cena | Ierīkot dolomita šķembu pamatni fr.40-70mm b=100mm | m2 | 200
49 | Līg.cena | Ierīkot dolomita šķembu pamatni fr.5-40mm,b=150mm | m2 | 200
50 | Līg.cena | Zālāja atjaunošana,paberot melnzemi b=150mm | m2 | 400
51 | Līg.cena | Grants seguma atjaunošana | m2 | 260
52 | Līg.cena | Žoga nojaukšana un atjaunošana | m | 4
Zemes darbi
(Darba veids vai konstruktīvā elementa nosaukums)
N. |  |  | Mēra | Dau -
p. | Kods | Darba nosaukums | vienība | dzums
k.
1 | 2 | 3 | 4 | 5
53 | Līg.cena | Grunts izstrāde ar ekskavatoru ar kausa tilp.0,65m3,iekraujot automašīnās ,ar aizvešanu utilizēšanai | m3 | 60
54 | Līg.cena | Grunts izstrāde ar roku darba spēku | m3 | 60
55 | Līg.cena | Pamatnes ierīkošana zem cauruļvadiem no smilts bez māla un akmeņu piejaukuma b=0,10m | m3 | 60
56 | Līg.cena | Smilts | m3 | 60
57 | Līg.cena | Tranšeju aizbēršana ar smilti bez māla un akmeņu piejaukuma ar ekskavatoru,ar sekojošu blietēšanu pa kārtām b=0,20m un planēšanu ar roku darbu | m3 | 60
58 | Līg.cena | Tranšeju aizbēršana ar grunti ar ekskavatoru blietēt grunti ar elektroblieti | m3 | 230
59 | Līg.cena | Nederīgās grunts transportēšana uz atbērtni | km | 330
Demontāžas darbi
(Darba veids vai konstruktīvā elementa nosaukums)
N. |  |  | Mēra | Dau -
p. | Kods | Darba nosaukums | vienība | dzums
k.
1 | 2 | 3 | 4 | 5
60 | Līg.cena | Siltumtrases izolēto cauruļvadu demontāža, izkraušana pasūtitāja teritorijā | t.m. | 33
61 | Līg.cena | Siltumtrases kanala vaku demontāža, iekraušana automašīna, transportēšana uz atbērtni | t.m. | 33
62 | Līg.cena | Asfaltbetona malu iezāģēšana pirms uzlaušanas | m | 60
63 | Līg.cena | Esošā asfaltbetona nojaukšana | m2 | 56
64 | Līg.cena | Asfaltbetona savākšana,iekraušana automašīna un transportēšana uz atbērtni | m3 | 20
65 | Līg.cena | Būvgružu transportēšana uz atbērtni | km | 210
66 | Līg.cena | Esošā šķembu pamata nojaukšana | m2 | 80
67 | Līg.cena | Smilts-grants seguma nojaukšana | m2 | 80
68 | Līg.cena | Šķembu,smilts-grants savākšana,iekraušana automašīnās | m3 | 80
69 | Līg.cena | Būvgružu transportēšana uz atbērtni | km | 570
Note on E30: Adminz: 11_augusta labojumi
Note on E31: Adminz: 11_augusta labojumi

## Stendera
DARBA APJOMI
Siltumtrases cauruļvadu montāžas darbi.
(Darba veids vai konstruktīvā elementa nosaukums)
Objekta nosaukums : |  | STENDERA SILTUMTRASES IZBŪVE
N. |  |  | Mēra | Dau -
p. | Kods | Darba nosaukums | vienība | dzums
k.
1 | 2 | 3 | 4 | 5
1 | Līg. Cena | Rūpnieciski izolētas caurules ar difūzijas barjeru un signālvadiem ražotas aksiāli nepārtrauktajā metodē ar λ=0.026W/mK Dn139/250mm un to montāža | t.m | 130
2 | Līg. Cena | Rūpnieciski izolētas caurules ar difūzijas barjeru un signālvadiem ražotas aksiāli nepārtrauktajā metodē ar λ=0.026W/mK Dn 60/140 mm un to montāža | t.m | 20
3 | Līg. Cena | Rūpnieciski izolēts līkums SXB 90o DN 139/250 un to montāža | kompl. | 2
4 | Līg. Cena | Rūpnisciski izolēts atzars SXT, paralēls DN 139 / 60 un to montāža | gab. | 2
5 | Līg. Cena | Savienojuma termosēdošā uzmava ar dubulto hidroblīvējumu DN 139/250 un to montāža | kompl. | 8
6 | Līg. Cena | Gala kape DN 139/250 un to montāža | gab | 2
7 | Līg. Cena | Gala kape DN 60/140 un to montāža | gab | 2
8 | Līg. Cena | Sienas blīve DN 139/250 un to montāža | gab. | 2
9 | Līg. Cena | Sienas blīve DN 60/140 un to montāža | gab. | 2
10 | Līg. Cena | Signālvadu savienojuma kārba un to montāža | gab | 2
11 | Līg. Cena | Kabeļa izvads gala cepurē un to montāža | gab. | 4
12 | Līg. Cena | Putu spilveni ( 1000 x 2000) | gab. | 2
13 | Līg. Cena | Signāllenta 0.05x500 | gab. | 1
14 | Līg. Cena | Terauda metināmas pārējas DN 108/139 un to montāža | gab | 4
15 | Līg. Cena | Terauda metināmas pārējas DN 60/50 un to montāža | gab | 2
16 | Līg. Cena | Pievienošanās esošiem siltumtīkliem | gab. | 6
17 | Līg. Cena | Cauruļvadu spiediena pārbaude | m | 154
18 | Līg. Cena | Cauruļvadu marķēšana un tīkla montāža tranšejās | m | 154
Labiekārtošanas darbi.
(Darba veids vai konstruktīvā elementa nosaukums)
N. |  |  | Mēra | Dau -
p. | Kods | Darba nosaukums | vienība | dzums
k.
1 | 2 | 3 | 4 | 5
Asfaltbetona seguma atjaunošana.
19 | Līg.cena | Asfaltbetona virskārtas malu piezāģēšana salaiduma vietās | m | 100
20 | Līg.cena | Ierīkot izsiju- smilts maisījuma izlīdzinošo kārtu,b=250mm | m2 | 280
21 | Līg.cena | Ierīkot dolomita šķembu pamatni fr.40-70mm b=100mm | m2 | 280
22 | Līg.cena | Ierīkot dolomita šķembu pamatni fr.5-40mm, b=150mm | m2 | 280
23 | Līg.cena | Zālāja atjaunošana,paberot melnzemi b=150mm | m2 | 72
24 | Līg.cena | Ietves cementa atjaunošana | m | 5
Zemes darbi
(Darba veids vai konstruktīvā elementa nosaukums)
N. |  |  | Mēra | Dau -
p. | Kods | Darba nosaukums | vienība | dzums
k.
1 | 2 | 3 | 4 | 5
25 | Līg.cena | Grunts izstrāde ar ekskavatoru ar kausa tilp.0,65m3,iekraujot automašīnās ,ar aizvešanu utilizēšanai | m3 | 58
26 | Līg.cena | Grunts izstrāde ar roku darba spēku | m3 | 8
27 | Līg.cena | Pamatnes ierīkošana zem cauruļvadiem no smilts bez māla un akmeņu piejaukuma b=0,10m | m3 | 8
28 | Līg.cena | Smilts | m3 | 30
29 | Līg.cena | Tranšeju aizbēršana ar smilti bez māla un akmeņu piejaukuma ar ekskavatoru,ar sekojošu blietēšanu pa kārtām b=0,20m un planēšanu ar roku darbu | m3 | 25
30 | Līg.cena | Tranšeju aizbēršana ar grunti ar ekskavatoru blietēt grunti ar elektroblieti | m3 | 58
31 | Līg.cena | Nederīgās grunts transportēšana uz atbērtni | km | 330
Demontāžas darbi
(Darba veids vai konstruktīvā elementa nosaukums)
N. |  |  | Mēra | Dau -
p. | Kods | Darba nosaukums | vienība | dzums
k.
1 | 2 | 3 | 4 | 5
32 | Līg.cena | Siltumtrases izolēto cauruļvadu demontāža, izkraušana pasūtitāja teritorija | t.m | 154
33 | Līg.cena | Dzelzbetonas akas demontāža | kompl. | 1
34 | Līg.cena | Siltumtrases kanala vaku demontāža, iekraušana automašīna, transportēšana uz atbērtni | t.m | 154
35 | Līg.cena | Asfaltbetona malu iezāģēšana pirms uzlaušanas | m2 | 30
36 | Līg.cena | Asfaltbetona savākšana,iekraušana autom. | m3 | 15
37 | Līg.cena | Būvgružu transportēšana uz atbērtni | km | 210
38 | Līg.cena | Esošā šķembu pamata nojaukšana | m2 | 30
39 | Līg.cena | Smilts-grants seguma nojaukšana | m2 | 30
40 | Līg.cena | Šķembu,smilts-grants savākšana,iekraušana automašīnās | m3 | 30
41 | Līg.cena | Būvgružu transportēšana uz atbērtni | km | 570
Note on E10: Adminz: 11_augusta labojumi
Note on E11: Adminz: 11_augusta labojumi