## Varoņu
DARBA APJOMI
Siltumtrases cauruļvadu montāžas darbi.
(Darba veids vai konstruktīvā elementa nosaukums)
Objekta nosaukums : |  | VALKAS TEHNIKAS KATLU MAJAS TSILTUMTRASES IZBŪVE, VAROŅU 38-VAROŅU 36 POSMS
N. |  |  | Mēra | Dau -
p. | Kods | Darba nosaukums | vienība | dzums
k.
1 | 2 | 3 | 4 | 5
Varoņu katlu māja
1 | Līg. Cena | Terauda caurule DN 219 un to montāža | t.m. | 40
2 | Līg. Cena | Metinamas pārejas DN 250/219 un to montāža | gab | 2
3 | Līg. Cena | Metinamas pārejas DN 219/139 un to montāža | gab | 2
4 | Līg. Cena | Metinamie atloki DN 219 un to montāža | gab | 4
5 | Līg. Cena | Lodveida metinamie krani DN 250 | gab | 4
6 | Līg. Cena | Lodveida metinamie krani DN 139 | gab | 2
7 | Līg. Cena | Terauda caurule DN 139 un to montāža | t.m. | 40
8 | Līg. Cena | Metināmais līkums 90oC DN 250 un to montāža | gab | 2
9 | Līg. Cena | Metināmais līkums 90oC DN 219 un to montāža | gab | 6
10 | Līg. Cena | Metināmais līkums 90oC DN 139 un to montāža | gab | 10
11 | Līg. Cena | Esoša siltuma skaitītāja caurplūdes mērītāja montāža | gab | 1
12 | Līg. Cena | Esošā mehaniskā filtra montaža | gab | 1
13 | Līg. Cena | Manometri ar kranu un to montāža | gab | 4
14 | Līg. Cena | Termometri | gab | 4
15 | Līg. Cena | Balststatni no velmieta tērauda 120x120x4, S235 (10 m ) un to montāža | kompl. | 4
16 | Līg. Cena | Balstdetaļas t=4 mm | m | 5
17 | Līg. Cena | Apskavas - t=3 mm | m | 7.7
18 | Līg. Cena | Akmensvates izolācija PROSection 140 DN 250; b=50 un to montaža | t.m. | 10
19 | Līg. Cena | Akmensvates izolācija PROSection 140 DN 219; b=50 un to montaža | t.m. | 40
20 | Līg. Cena | Akmensvates izolācija PROSection 140 DN 139; b=50 un to montaža | t.m. | 60
21 | Līg. Cena | Cinkotā skārda pārklājums siltumizolācijai un to montāža | m2 | 240
22 | Līg. Cena | Rūpnieciski izolētas caurules ar difūzijas barjeru un signālvadiem ražotas aksiāli nepārtrauktajā metodē ar λ=0.026W/mK Dn139/250mm un to montāža | t.m | 184
23 | Līg. Cena | Rūpnieciski izolētas caurules ar difūzijas barjeru un signālvadiem ražotas aksiāli nepārtrauktajā metodē ar λ=0.026W/mK Dn60/140mm un to montāža | t.m | 14
24 | Līg. Cena | Rūpniciski izolēts līkums SXT 60o DN 139/250 un to montāža | kompl. | 4
25 | Līg. Cena | Rūpnieciski zolēts līkums SXB 90o DN 139/250 vertikāls un to montāža | kompl. | 6
26 | Līg. Cena | Izolēts atzars SXT, paralēls DN 139 / 60 un to montāža | kompl. | 2
27 | Līg. Cena | Savienojuma termosēdošā uzmava ar dubulto hidroblīvējumu DN 139/250 un to montāža | gab. | 24
28 | Līg. Cena | Savienojuma termosēdošā uzmava ar dubulto hidroblīvējumu DN 60/140 un to montāža | gab. | 2
29 | Līg. Cena | Gala kape DN 139/250 un to montāža | gab | 2
30 | Līg. Cena | Gala kape DN 60/140 un to montāža | gab | 2
31 | Līg. Cena | Sienas blīve DN 139/250 un to montāža | gab. | 2
32 | Līg. Cena | Sienas blīve DN 60/140 un to montāža | gab. | 2
33 | Līg. Cena | Signālvadu savienojuma kārba un to montāža | gab | 2
34 | Līg. Cena | Kabeļa izvads gala cepurē un to montāža | gab. | 4
35 | Līg. Cena | Putu spilveni ( 1000 x 2000) | gab. | 2
36 | Līg. Cena | Signāllenta 0.05x500 | gab. | 1
37 | Līg. Cena | Rūpnieciski izolēta noslēgarmatūra ar servisa ventili izladei DN 139/250 ar pagarinātu kātu H =1100mm un to montāža | gab. | 2
38 | Līg. Cena | Lodveida krāns metināms PN 40 DN 25 izladei un to montāža | gab | 2
39 | Līg. Cena | Pievienošanās esošiem siltumtīkliem | gab. | 10
40 | " | Cauruļvadu spiediena pārbaude | m | 278
41 | " | Cauruļvadu marķēšana un tīkla montāža tranšejās | m | 278
Būvniecības darbi.
(Darba veids vai konstruktīvā elementa nosaukums)
N. |  |  | Mēra | Dau -
p. | Kods | Darba nosaukums | vienība | dzums
k.
1 | 2 | 3 | 4 | 5
42 | Līg.cena | Saliekamā dzelzbetona kanalizācijas aka Dn 1500mm (mezgls nr.1) un to montāža | kompl | 1
43 | Līg.cena | Čuguna lūka,smagā | gab | 1
44 | Līg.cena | Čuguna vāku paceļamais gredzens KO-10 un to montāža | gab | 1
45 | Līg.cena | Grodu vāks Ø 1680x150 | gab | 1
46 | Līg.cena | Grodi DN 1500 x 300 (KC-15-03) | gab | 1
47 | Līg.cena | Bituma mastika | kg | 7
48 | Līg.cena | Java | m3 | 0.07
Labiekārtošanas darbi.
(Darba veids vai konstruktīvā elementa nosaukums)
N. |  |  | Mēra | Dau -
p. | Kods | Darba nosaukums | vienība | dzums
k.
1 | 2 | 3 | 4 | 5
Asfaltbetona seguma atjaunošana.
49 | Līg.cena | Asfaltbetona virskārtas malu piezāģēšana salaiduma vietās | m | 60
50 | Līg.cena | Ierīkot izsiju- smilts maisījuma izlīdzinošo kārtu,b=250mm | m2 | 200
51 | Līg.cena | Ierīkot dolomita šķembu pamatni fr.40-70mm b=100mm | m2 | 200
52 | Līg.cena | Ierīkot dolomita šķembu pamatni fr.5-40mm,b=150mm | m2 | 200
53 | Līg.cena | Ierīkot asfaltbetona apakšējo kārtu b=60mm | m2 | 100
54 | Līg.cena | Ierikot asfaltbetona virsējo kārtu b=40 mm | m2 | 150
55 | Līg.cena | Ielu asfalta izjaukšana un atjaunošana | m2 | 60
56 | Līg.cena | Zālāja atjaunošana,paberot melnzemi b=150mm | m2 | 400
57 | Līg.cena | Grants seguma atjaunošana | m2 | 260
58 | Līg.cena | Žoga nojaukšana un atjaunošana | m | 4
Zemes darbi
(Darba veids vai konstruktīvā elementa nosaukums)
N. |  |  | Mēra | Dau -
p. | Kods | Darba nosaukums | vienība | dzums
k.
1 | 2 | 3 | 4 | 5
59 | Līg.cena | Grunts izstrāde ar ekskavatoru ar kausa tilp.0,65m3,iekraujot automašīnās ,ar aizvešanu utilizēšanai | m3 | 60
60 | Līg.cena | Grunts izstrāde ar roku darba spēku | m3 | 60
61 | Līg.cena | Pamatnes ierīkošana zem cauruļvadiem no smilts bez māla un akmeņu piejaukuma b=0,10m | m3 | 60
62 | Līg.cena | Smilts | m3 | 60
63 | Līg.cena | Tranšeju aizbēršana ar smilti bez māla un akmeņu piejaukuma ar ekskavatoru,ar sekojošu blietēšanu pa kārtām b=0,20m un planēšanu ar roku darbu | m3 | 60
64 | Līg.cena | Tranšeju aizbēršana ar grunti ar ekskavatoru blietēt grunti ar elektroblieti | m3 | 230
65 | Līg.cena | Nederīgās grunts transportēšana uz atbērtni | km | 330
Demontāžas darbi
(Darba veids vai konstruktīvā elementa nosaukums)
N. |  |  | Mēra | Dau -
p. | Kods | Darba nosaukums | vienība | dzums
k.
1 | 2 | 3 | 4 | 5
66 | Līg.cena | Siltumtrases izolētos cauruļvadus demontāža, izkraušana pasūtitāja teritorij | t.m. | 33
67 | Līg.cena | Siltumtrases kanala vaku demontāža, iekraušana automašīna, transportēšana uz atbērtni | t.m. | 33
68 | Līg.cena | Asfaltbetona malu iezāģēšana pirms uzlaušanas | m | 60
69 | Līg.cena | Esošā asfaltbetona nojaukšana | m2 | 56
70 | Līg.cena | Asfaltbetona savākšana,iekraušana automašīna un transportēšana uz atbērtni | m3 | 20
71 | Līg.cena | Būvgružu transportēšana uz atbērtni | km | 210
72 | Līg.cena | Esošā šķembu pamata nojaukšana | m2 | 80
73 | Līg.cena | Smilts-grants seguma nojaukšana | m2 | 80
74 | Līg.cena | Šķembu,smilts-grants savākšana,iekraušana automašīnās | m3 | 80
75 | Līg.cena | Būvgružu transportēšana uz atbērtni | km | 570

## Stendera
DARBA APJOMI
Siltumtrases cauruļvadu montāžas darbi.
(Darba veids vai konstruktīvā elementa nosaukums)
Objekta nosaukums : |  | STENDERA SILTUMTRASES IZBŪVE
N. |  |  | Mēra | Dau -
p. | Kods | Darba nosaukums | vienība | dzums
k.
1 | 2 | 3 | 4 | 5
1 | Līg. Cena | Rūpnieciski izolētas caurules ar difūzijas barjeru un signālvadiem ražotas aksiāli nepārtrauktajā metodē ar λ=0.026W/mK Dn139/250mm un to montāža | t.m | 130
2 | Līg. Cena | Rūpnieciski izolētas caurules ar difūzijas barjeru un signālvadiem ražotas aksiāli nepārtrauktajā metodē ar λ=0.026W/mK Dn 60/140 mm un to montāža | t.m | 24
3 | Līg. Cena | Rūpnieciski izolēts līkums SXB 90o DN 139/250 un to montāža | kompl. | 2
4 | Līg. Cena | Rūpnisciski izolēts atzars SXT, paralēls DN 139 / 60 un to montāža | gab. | 2
5 | Līg. Cena | Savienojuma termosēdošā uzmava ar dubulto hidroblīvējumu DN 139/250 un to montāža | kompl. | 8
6 | Līg. Cena | Gala kape DN 139/250 un to montāža | gab | 2
7 | Līg. Cena | Gala kape DN 60/140 un to montāža | gab | 2
8 | Līg. Cena | Sienas blīve DN 139/250 un to montāža | gab. | 2
9 | Līg. Cena | Sienas blīve DN 60/140 un to montāža | gab. | 2
10 | Līg. Cena | Signālvadu savienojuma kārba un to montāža | gab | 2
11 | Līg. Cena | Kabeļa izvads gala cepurē un to montāža | gab. | 4
12 | Līg. Cena | Putu spilveni ( 1000 x 2000) | gab. | 2
13 | Līg. Cena | Signāllenta 0.05x500 | gab. | 1
14 | Līg. Cena | Rūpnieciski izolēta noslēgarmatūra ar servisa ventili izladei DN 139/250 ar pagarinātu kātu H =1100mm un to montāža | gab. | 2
15 | Līg. Cena | Lodveida krāns metināms PN 40 DN 25 izladei un to montāža | gab | 2
16 | Līg. Cena | Terauda metināmas pārējas DN 108/139 un to montāža | gab | 4
17 | Līg. Cena | Terauda metināmas pārējas DN 60/50 un to montāža | gab | 2
18 | Līg. Cena | Pievienošanās esošiem siltumtīkliem | gab. | 6
19 | Līg. Cena | Cauruļvadu spiediena pārbaude | m | 154
20 | Līg. Cena | Cauruļvadu marķēšana un tīkla montāža tranšejās | m | 154
Būvniecības darbi.
(Darba veids vai konstruktīvā elementa nosaukums)
N. |  |  | Mēra | Dau -
p. | Kods | Darba nosaukums | vienība | dzums
k.
1 | 2 | 3 | 4 | 5
21 | Līg.cena | Saliekamā dzelzbetona kanalizācijas aka Dn 1500mm (mezgls nr.1) un to montāža | kompl | 1
22 | Līg.cena | Čuguna lūka,smagā | gab | 1
23 | Līg.cena | Čuguna vāku paceļamais gredzens KO-10 un to montāža | gab | 1
24 | Līg.cena | Grodu vāks Ø 1680x150 | gab | 1
25 | Līg.cena | Grodi DN 1500 x 300 (KC-15-03) | gab | 1
26 | Līg.cena | Bituma mastika | kg | 7
27 | Līg.cena | Java | m3 | 0.07
Labiekārtošanas darbi.
(Darba veids vai konstruktīvā elementa nosaukums)
N. |  |  | Mēra | Dau -
p. | Kods | Darba nosaukums | vienība | dzums
k.
1 | 2 | 3 | 4 | 5
Asfaltbetona seguma atjaunošana.
28 | Līg.cena | Asfaltbetona virskārtas malu piezāģēšana salaiduma vietās | m | 100
29 | Līg.cena | Ierīkot izsiju- smilts maisījuma izlīdzinošo kārtu,b=250mm | m2 | 280
30 | Līg.cena | Ierīkot dolomita šķembu pamatni fr.40-70mm b=100mm | m2 | 280
31 | Līg.cena | Ierīkot dolomita šķembu pamatni fr.5-40mm, b=150mm | m2 | 280
32 | Līg.cena | Ierīkot asfaltbetona apakšējo kārtu b=60mm | m2 | 280
33 | Līg.cena | Ierikot asfaltbetona virsējo kārtu b=40 mm | m2 | 280
34 | Līg.cena | Zālāja atjaunošana,paberot melnzemi b=150mm | m2 | 72
35 | Līg.cena | Ielu asfalta atjaunošana | m2 | 280
36 | Līg.cena | Ietves cementa atjaunošana | m | 5
Zemes darbi
(Darba veids vai konstruktīvā elementa nosaukums)
N. |  |  | Mēra | Dau -
p. | Kods | Darba nosaukums | vienība | dzums
k.
1 | 2 | 3 | 4 | 5
37 | Līg.cena | Grunts izstrāde ar ekskavatoru ar kausa tilp.0,65m3,iekraujot automašīnās ,ar aizvešanu utilizēšanai | m3 | 58
38 | Līg.cena | Grunts izstrāde ar roku darba spēku | m3 | 8
39 | Līg.cena | Pamatnes ierīkošana zem cauruļvadiem no smilts bez māla un akmeņu piejaukuma b=0,10m | m3 | 8
40 | Līg.cena | Smilts | m3 | 30
41 | Līg.cena | Tranšeju aizbēršana ar smilti bez māla un akmeņu piejaukuma ar ekskavatoru,ar sekojošu blietēšanu pa kārtām b=0,20m un planēšanu ar roku darbu | m3 | 25
42 | Līg.cena | Tranšeju aizbēršana ar grunti ar ekskavatoru blietēt grunti ar elektroblieti | m3 | 58
43 | Līg.cena | Nederīgās grunts transportēšana uz atbērtni | m2 | 20
44 | Līg.cena | Nederīgās grunts transportēšana uz atbērtni | km | 330
Demontāžas darbi
(Darba veids vai konstruktīvā elementa nosaukums)
N. |  |  | Mēra | Dau -
p. | Kods | Darba nosaukums | vienība | dzums
k.
1 | 2 | 3 | 4 | 5
45 | Līg.cena | Siltumtrases izolētos cauruļvadus demontāža, izkraušana pasūtitāja teritorija | t.m | 154
46 | Līg.cena | Siltumtrases kanala vaku demontāža, iekraušana automašīna, transportēšana uz atbērtni | t.m | 154
47 | Līg.cena | Asfaltbetona malu iezāģēšana pirms uzlaušanas | m2 | 30
48 | Līg.cena | Asfaltbetona savākšana,iekraušana autom. | m3 | 15
49 | Līg.cena | Būvgružu transportēšana uz atbērtni | km | 210
50 | Līg.cena | Esošā šķembu pamata nojaukšana | m2 | 30
51 | Līg.cena | Smilts-grants seguma nojaukšana | m2 | 30
52 | Līg.cena | Šķembu,smilts-grants savākšana,iekraušana automašīnās | m3 | 30
53 | Līg.cena | Būvgružu transportēšana uz atbērtni | km | 570