## Sheet1
Būves nosaukums | ŪDENSAPGĀDES UN KANALIZĀCIJAS TĪKLU BŪVNIECĪBA VALKĀ APVEDCEĻA RAJONĀ
Objekta nosaukums | ŪDENSAPGĀDES UN KANALIZĀCIJAS TĪKLU BŪVNIECĪBA VALKĀ APVEDCEĻA RAJONĀ
Objekta adrese | VALKAS PILSĒTA
Pasūtijuma Nr. | ARH-11-09/2
Iekārtu, konstrukciju un materiālu kopsavilkums
Nr. p/k | Nosaukums | Mērvien. | Daudz. | Piezīmes
Cauruļvadi
1. | Polietilēna caurules PN10 pievienot maģistrālajam ūdensvadam, metinot De110 mm | m | 7781.84
2. | Polietilēna caurules PN10 pievienot maģistrālajam ūdensvadam, metinot PE caurules De160 mm | m | 2451.06
3. | Polietilēna caurules PN10 pievienot maģistrālajam ūdensvadam, metinot PE caurules De32 mm | m | 2065.93
4. | Polietilēna caurules PN10 pievienot maģistrālajam ūdensvadam, metinot PE caurules De50 mm | m | 40.18
5. | Polietilēna caurules PN10 pievienot maģistrālajam ūdensvadam, metinot PE caurules De63 mm | m | 315.04
6. | DCI caurules De110 mm | m | 2.7
7. | palīgmateriāli un fasondaļas 10% | kpl | 42
8. | Hidrauliskā pārbaude un dezinfekcija | m | 11341.7
9. | PVC kanalizācijas caurules De63; e= 4,7mm, klase S (8kN/m2) | m | 640.01
10. | PVC kanalizācijas caurules De200; e= 5,9mm, klase S (8kN/m2) | m | 7565.29
11. | PVC kanalizācijas caurules De160; e= 4,7mm, klase S (8kN/m2) | m | 2039.15
12. | PVC kanalizācijas caurules De250; e= 5,9mm, klase S (8kN/m2) | m | 32.616
Veidgabali
13. | Adapters De63/2" PE/Mi | gb. | 8
14. | Adapters De32/1" PE/Mi | gb. | 1
15. | Atloku īscaurule PE De110 | gb. | 53
16. | Atloku īscaurule PE De160 | gb. | 14
17. | Atloku īscaurule PE De63 | gb. | 15
18. | Atloku īscaurule PE De50 | gb. | 10
19. | Atloku adapters DCI DN100/110 | gb. | 58
20. | Atloku adapters DCI DN150/160 | gb. | 14
21. | Atloku adapters DCI DN50/63 | gb. | 7
22. | Atloku adapters DCI DN50/50 | gb. | 2
23. | Atloku adapters DCI DN150 | gb. | 1
24. | Atloku adapters DCI DN200 | gb. | 2
25. | Atloku aizbīdnis DCI DN110 | gb. | 1
26. | Atloku aizbīdnis DCI DN100 | gb. | 71
27. | Atloku aizbīdnis DCI DN150 | gb. | 31
28. | Atloku aizbīdnis DCI DN60 | g b | 1
29. | Atloku aizbīdnis DCI DN50 | gb. | 18
30. | Atloku krustgabals DCI De150 | gb. | 1
31. | Atloku krustgabals DCI De150/110 | gb. | 3
32. | Atloku krustgabals DCI De110 | gb. | 1
33. | Atloku krustgabals DCI De200/160 | gb. | 1
34. | Gaisa vārsts Ny 1" | gb. | 1
35. | Gaisa vārsts Ny 2" | gb. | 8
36. | Līknis PE De110 | gb. | 27
37. | Līknis PE De63 | gb. | 23
38. | Līknis PE De160 | gb. | 4
39. | Līknis DCI DN200-30* | gb. | 2
40. | Noslēgs PE De110 | gb. | 3
41. | Noslēgs PE De63 | gb. | 1
42. | Noslēgs DCI DN100 | gb. | 1
43. | Noslēgs HDPE De32 | gb. | 485
44. | Noslēgs HDPE De63 | gb. | 4
45. | Sedlu atzarojums, tips LU HDPE De110/32 | gb. | 369
46. | Sedlu atzarojums, tips LU HDPE De160/32 | gb. | 97
47. | Trejgabals PE De160 | gb. | 3
48. | Trejgabals PE De110 | gb. | 29
49. | Trejgabals PE De110/63 | gb. | 15
50. | Trejgabals PE De63 | gb. | 26
51. | Trejgabals PE De160/63 | gb. | 4
52. | Trejgabals ar atlokiem DCI Dn100 | gb. | 23
53. | Trejgabals ar atlokiem DCI Dn150/100 | gb. | 11
54. | Veidgabals cauruļu enkurošanai PE De110 | gb. | 96
55. | Veidgabals cauruļu enkurošanai PE De160 | gb. | 35
56. | Veidgabals cauruļu enkurošanai PE De63 | gb. | 6
57. | Veidgabals cauruļu enkurošanai PE De50 | gb. | 10
58. | Veidgabals cauruļu enkurošanai DCI DN200 | gb. | 2
59. | Veidgabals cauruļu enkurošanai PE De150 | gb. | 2
60. | Ventilis ar vītņu savienojumu DCI DN100 | gb. | 72
61. | Ventilis ar vītņu savienojumu DCI/PE De50 | gb. | 5
62. | Ventilis ar vītņu savienojumu DCI/PE De32 | gb. | 413
63. | Atloku pāreja DCI DN150/100 | gb. | 2
64. | Atloku pāreja DCI DN100/50 | gb. | 10
65. | Pāreja PE De63/32 | gb. | 9
66. | Pāreja PE De110/63 | gb. | 2
67. | Pāreja PE De50/32 | gb. | 1
68. | Virszemes Ugunsdzēsības hidrants DCI DN100 PN16 TTMP H=2050-2350mm | gb. | 33
69. | Betona apmales izveidošana pie hidranta | m3 | 3.3
70. | Noslēgtapa De110 | gb. | 803
71. | Noslēgtapa De200 | gh | 11
72. | Pievienošanas veidgabals PVC De160 | gb. | 84
73. | Pievienošanas veidgabals PVC De200 | gb. | 26
74. | Uzmavu līknis PVC De200 | gb. | 29
75. | Uzmavu pāreja PVC De160/110 | gb. | 896
76. | Uzmavu pāreja PVC De160/200 | gb. | 301
77. | Uzmavu līknis PVC De160 | gb. | 197
78. | Uzmavu līknis PVC De200-45* | gb. | 9
79. | Uzmavu trejgabals 45* PVC De200 | gb. | 411
80. | Uzmavu trejgabals 45* PVC De160 | gb. | 4
AKAS
Saliekamā dzelzsbetona grodu akas, ar kāpnēm
81. | Akas pamata plātne KCD-10 | gb. | 30
82. | Akas grodi KC 10-9 | gb. | 57
83. | Akas grodi KC-10-6 | gb. | 29
84. | Akas pārsegums KCP 1-10-1 | gb. | 29
85. | Akas papildgrods KC 7-2u | gb. | 84
86. | Akas papildgrods KC 7-1u |  | 110
87. | Akas pamata plātne KCD-15 | gb. | 57
88. | Akas grodi KC 15-9 | gb. | 113
89. | Akas grodi KC-15-6 | gb. | 48
90. | Akas pārsegums KCP 1-15-1 | gb. | 88
91. | Akas pamata plātne KCD-20 | gb. | 13
92. | Akas grodi KC 20-9 | gb. | 20
93. | Akas grodi KC 20-6 | gb. | 20
94. | Akas pārsegums KCP 1-20-1 | gb. | 13
95. | Cementa java | m3 | 8.75
96. | Peldošā tipa ķeta lūka | gb. | 100
97. | Metāla kāpnes | gb. | 100
98. | Bituma mastika | kg | 3786.95
99. | Apbetonēšana | m3 | 53.45
Akas no saliekamiem PVC elementiem Ø1000
100. | Akas no saliekamiem PVC elementiem Ø1000; vāka tips 1 (ķeta vāks 15t, uzstādāms zaļajā zonā), ar kāpnēm, ar betona gredzeniem, grunts tips "B"
101. | dziļums 1,5-2,0 |  | 7
102. | dziļums1,0 -1,5 |  | 4
103. | dziļums 2,0-2,5 |  | 4
104. | dziļums 2,5 - 3,0 |  | 2
| Akas no saliekamiem PVC elementiem Ø1000; vāka tips 2 (ķeta vāks 40t, uzstādāms grants seguma ielās), ar kāpnēm, ar betona gredzeniem, grunts tips "B" | gb.
105. | dziļums 1,0-1,5 | gb. | 21
106. | dziļums 1,5 -2,0 | gb. | 12
107. | dziļums2,0 -2,5 | gb. | 10
108. | dziļums 2,5-3,0m |  | 3
| Akas no saliekamiem PVC elementiem Ø1000; vāka tips 3 (peldošā tipa ķeta vāks 40t, uzstādāms asfaltā), ar kāpnēm, ar betona gredzeniem, grunts tips "B" | gb.
109. | dziļums 1,5 -2,0 | gb. | 39
110. | dziļums1,0 -1,5 | gb. | 39
111. | dziļums 2,0-2,5 | gb. | 25
112. | dziļums 2,5- 3,0 | gb. | 11
113. | dziļums 3,0-3,5 |  | 1
Skatakas
Skatakas no saliekamiem PVC elementiem Ø425 TL-1, izmēri DN160/160 vāka tips 1 (ķeta vāks 15t, uzstādāms zalaja zonā), ar kāpnēm, grunts tips "B"
114. | dziļums 1,0-1,5 | gb. | 108
115. | dziļums 1,5 -2,0 | gb. | 9
Skatakas no saliekamiem PVC elementiem Ø425 TL-1, izmēri DN160/160 vāka tips 2 (ķeta vāks 40t, uzstādāms grants seguma ielās), ar kāpnēm, grunts tips "B"
116. | dziļums 1,0-1,5 | gb. | 78
117. | dziļums 1,5 -2,0 | gb. | 4
| Skatakas no saliekamiem PVC elementiem Ø425 TL-1, izmēri DN160/160 vāka tips 3 (ķeta vāks 40t, uzstādāms asfaltā), ar kāpnēm, grunts tips "B", dziļums 1,0-1,5 | gb.
118. | dziļums 1,0-1,5 |  | 35
119. | dziļums 1,5 -2,0 | gb. | 3
120. | dziļums 2,0 -2,5 | gb. | 5
AIZBĪDŅU ŠAHTAS
121. | Aizbīdņu šahta, vāka tips 1 (peldoša tipa ielas vāks DCI zaļajā zonā), dziļumā 1,5 -2m | gb. | 144
122. | Aizbīdņu šahta, vāka tips 2 (peldoša tipa ielas vāks DCI, grunts), dziļumā 1,5 -2m | gb. | 72
123. | Aizbīdņu šahta, vāka tips 3 (peldoša tipa ielas vāks DCI, asfalts), dziļumā 1,5 -2m | gb. | 52
124. | Enkura bloki (tilpums ne vairāk kā 0,1m3, betona marka B25) | gb. | 34
VISPĀRCELTNIECĪBAS MATERIĀLI
125. | Šķembu maisījums (gr.0-32) | t | 23.17
126. | Cementa Bruģakmens b=60mm | m2 | 4.7145
127. | Vidēji rupja smilts | m3 | 11957.56
128. | Šķembu maisījums (fr-0/45) | m3 | 4281.4
129. | asfaltbetons ACb22 | t | 2142.44
130. | asfaltbetons AC11 | t | 1428.29
131. | grants | m3 | 1242.66
132. | augsne | m3 | 482.84
133. | sēklas | kg | 128.756
134. | Cementa Bruģakmens | m2 | 57.64
135. | Betons kl.B-25, F75 | m3 | 6.594
136. | Betons kl.b-7,5 | m3 | 10.77
137. | Zāģmateriāli | m3 | 1.16
138. | Ū/izturīgs finieris | m2 | 134
139. | Bultskrūves | kg | 49.73
140. | Bruģakmens b=60mm | m2 | 9.2
141. | Cementa java | m3 | 0.6
142. | Kokmateriāli | m3 | 974.44
143. | Rievsienu iedzīšana 2,8x2,8m | kplt. | 4
SŪKŅU IEKĀRTAS
144. | Sūknis MTS40/27-3-400-50-2 | gb. | 8
145. | Sūkņa autosavienojuma sedli DN40/50 | gb. | 8
146. | Divu sūkņu vadības bloks ar 3 pludņiem | gb. | 4
147. | Stiklašķiedras āra skapis ar apsildi un pēdu | gb. | 4
148. | Sūknētava PP 1000x2880mm (2xDN50) | gb. | 4
Sastādīja_________________________N.GIPTERE, sert.Nr.20-6411
Pārbaudīja___________________________S.BESKROVNOVS, sert.Nr. 20-2551