## Buvdarbu_kopsavilkums
|  |  |  | APSTIPRINU |  | APSTIPRINU
|  |  |  | ___________________________ |  | ___________________________
|  |  |  | (pasūtītāja paraksts un ta atšifrējums) |  | (pasūtītāja paraksts un ta atšifrējums)
|  |  |  | _____.gada _________________ |  | _____.gada _________________
BŪVDARBU APJOMU KOPSAVILKUMS
Būves nosaukums |  | ŪDENSAPGĀDES UN KANALIZĀCIJAS TĪKLU BŪVNIECĪBA VALKĀ APVEDCEĻA RAJONĀ
Objekta nosaukums |  | ŪDENSAPGĀDES UN KANALIZĀCIJAS TĪKLU BŪVNIECĪBA VALKĀ APVEDCEĻA RAJONĀ
Objekta adrese |  | VALKAS PILSĒTA
Pasūtijuma Nr. |  | ARH-11-09/2
Tāme sastadīta _________.gada _________________
Saraksta Nr. | Objekta darbu nosaukums |  |  |  | Tāmes izmaksas, Ls
1 | SAGATAVOŠANAS UN VISPĀRĪGIE DARBI
2 | ŪDENSVADA TĪKLU BŪVNIECĪBA. SISTĒMA 1Ū1
3 | ŪDENSVADA TĪKLU BŪVNIECĪBA. SISTĒMA 2Ū1
4 | ŪDENSVADA TĪKLU BŪVNIECĪBA. SISTĒMA 3Ū1
5 | ŪDENSVADA TĪKLU BŪVNIECĪBA. SISTĒMA 4Ū1
6 | ŪDENSVADA TĪKLU BŪVNIECĪBA. SISTĒMA 5Ū1
7 | ŪDENSVADA TĪKLU BŪVNIECĪBA. SISTĒMA 7Ū1
8 | ŪDENSVADA TĪKLU BŪVNIECĪBA. SISTĒMA 8Ū1
9 | ŪDENSVADA TĪKLU BŪVNIECĪBA. SISTĒMA 9Ū1
10 | KANALIZĀCIJAS TĪKLU BŪVNIECĪBA. SISTĒMA 1S
11 | KANALIZĀCIJAS TĪKLU BŪVNIECĪBA. SISTĒMA 2S
12 | KANALIZĀCIJAS TĪKLU BŪVNIECĪBA. SISTĒMA 3S
13 | KANALIZĀCIJAS TĪKLU BŪVNIECĪBA. SISTĒMA 4S
14 | KANALIZĀCIJAS TĪKLU BŪVNIECĪBA. SISTĒMA 6S
15 | KANALIZĀCIJAS TĪKLU BŪVNIECĪBA. SISTĒMA 1K1
16 | KANALIZĀCIJAS TĪKLU BŪVNIECĪBA. SISTĒMA 2K1
17 | KANALIZĀCIJAS TĪKLU BŪVNIECĪBA. SISTĒMA 3K1
18 | KANALIZĀCIJAS TĪKLU BŪVNIECĪBA. SISTĒMA 4K1
19 | KANALIZĀCIJAS TĪKLU BŪVNIECĪBA. SISTĒMA 5K1
20 | KANALIZĀCIJAS TĪKLU BŪVNIECĪBA. SISTĒMA 7K1
21 | KANALIZĀCIJAS TĪKLU BŪVNIECĪBA. SISTĒMA 8K1
22 | KANALIZĀCIJAS TĪKLU BŪVNIECĪBA. SISTĒMA 9K1
23 | SŪKŅU IEKĀRTAS
24 | URBUMA "RĪGAS 90" LIKVIDĀCIJA UN TAMPONĒŠANA
Kopā
PVN 21%
PAVISAM KOPĀ
Sastādīja _____________________________N.GIPTERE, sert. Nr. 20-6411
(paraksts un tā atšifrējums)
Pārbaudīja ____________________________ S.BESKROVNOVS, sert. Nr. 20-2551
(paraksts un tā atšifrējums)

## Sar1
Darbu apjomu saraksts Nr.1
SAGATAVOŠANAS UN VISPĀRĪGIE DARBI
Būves nosaukums | ŪDENSAPGĀDES UN KANALIZĀCIJAS TĪKLU BŪVNIECĪBA VALKĀ APVEDCEĻA RAJONĀ
Objekta nosaukums | ŪDENSAPGĀDES UN KANALIZĀCIJAS TĪKLU BŪVNIECĪBA VALKĀ APVEDCEĻA RAJONĀ
Objekta adrese | VALKAS PILSĒTA
Pasūtijuma Nr. | ARH-11-09/2
Sastādīta 2009. gada tirgus cenās, pamatojoties uz ŪKT daļas rasējumiem
Tāmes izmaksas, Ls ___________________
Tāme sastadīta 2009.gada novembrī
N.p.k. | Nosaukums | Mērvienība | Daudzums | Vienības izmaksas (Ls ) | Summa (Ls ) | Summa, Ls
1. | Pagaidvārtu un nožogojuma ierīkošana | m | 1000
2. | Pagaidu zīmju uzstādīšana | gb. | 6
3. | Būvlaukuma pagaidu elektroapgāde | kpl. | 3
4. | Būvlaukuma pagaidu komunikāciju ierīkošana | kpl. | 3
5. | Pagaigu telpu (vagoniņu) montāža/demontāža | gb. | 9
6. | Ūgunsdrošības paneļu un objekta pases uzstādīšana | gb. | 3
7. | Ūdeņu pazemināšana (70%) | m | 6050
8. | TV inspekcija | m | 18025
Kopā bez PVN
Sastādīja |  | N.GIPTERE Sertifikāta Nr. 20-6411
(paraksts)
Pārbaudīja |  | S.BESKROVNOVS, Sertifikāta Nr. 20-2551
(paraksts)

## sar2
Darbu apjomu saraksts Nr.2
ŪDENSVADA TĪKLU BŪVNIECĪBA. SISTĒMA 1Ū1
Būves nosaukums | ŪDENSAPGĀDES UN KANALIZĀCIJAS TĪKLU BŪVNIECĪBA VALKĀ APVEDCEĻA RAJONĀ
Objekta nosaukums | ŪDENSAPGĀDES UN KANALIZĀCIJAS TĪKLU BŪVNIECĪBA VALKĀ APVEDCEĻA RAJONĀ
Objekta adrese | VALKAS PILSĒTA
Pasūtijuma Nr. | ARH-11-09/2
Sastādīta 2009. gada tirgus cenās, pamatojoties uz ŪKT daļas rasējumiem
Tāmes izmaksas, Ls ___________________
Tāme sastadīta 2009.gada novembrī
N.p.k. | Nosaukums | Mērvienība | Daudzums | Vienības izmaksas (Ls ) | Summa (Ls )
1. | CAURUĻVADI
1.1. | Polietilēna caurules PN10 pievienot maģistrālajam ūdensvadam, metinot; grunts tips "B", tranšejas tips T-1, dziļums 2,0 - 2,5m | m | 1413.7
| PE caurules De110 mm | m | 712.368
| PE caurules De160 mm | m | 407.376
| PE caurules De32 mm | m | 404.892
| PE caurules De50 mm | m | 2.16
| palīgmateriāli un fasondaļas 10% | kpl | 1
| Hidrauliskā pārbaude un dezinfekcija | m | 1413.7
1.2. | Polietilēna caurules PN10 pievienot maģistrālajam ūdensvadam, metinot; grunts tips "B", tranšejas tips T-1, dziļums 2,5-3,0m | m | 128.8
| PE caurules De63 mm | m | 89.424
| PE caurules De160 mm | m | 49.68
| palīgmateriāli un fasondaļas 10% | kpl | 1
| Hidrauliskā pārbaude un dezinfekcija | m | 128.8
1.3. | Polietilēna caurules PN10 pievienot maģistrālajam ūdensvadam, metinot; grunts tips "B", tranšejas tips T-1, dziļums 3,5-4,0m | m | 11.8
| PE caurules De32 mm | m | 12.744
| palīgmateriāli un fasondaļas 10% | kpl | 1
| Hidrauliskā pārbaude un dezinfekcija | m | 11.8
1.4. | PVC cauruļu tranšeju un bedru nostiprināšana pret iegrūšanu, tranšejas tips T-1, 80% | m2 | 6348.56
1.5. | Izlīdzinošais slānis - smilts pamatnes ierīkošana zem caurulēm, tranšejas tipa T-1 | m3 | 116.9518
1.6. | Sākotnējā aizbēršana - cauruļvada atpakaļaizbēršana, tranšejas tipa T-1 | m3 | 99.3258
1.7. | Polietilēna caurules PN10 pievienot maģistrālajam ūdensvadam, metinot; grunts tips "B", tranšejas tips T-2, dziļums 2,0 - 2,5m | m | 273.9
| PE caurules De32 mm | m | 97.416
| PE caurules De110 mm | m | 198.396
| palīgmateriāli un fasondaļas 10% | kpl | 1
| Hidrauliskā pārbaude un dezinfekcija | m | 273.9
1.8. | Polietilēna caurules PN10 pievienot maģistrālajam ūdensvadam, metinot; grunts tips "B", tranšejas tips T-2, dziļums 3,5- 4,0m | m | 10.8
| PE caurules De32 mm | m | 11.664
| palīgmateriāli un fasondaļas 10% | kpl | 1
| Hidrauliskā pārbaude un dezinfekcija | m | 10.8
1.9. | PVC cauruļu tranšeju un bedru nostiprināšana pret iegrūšanu, tranšejas tips T-2, 80% | m2 | 582.36
1.10. | Izlīdzinošais slānis - smilts pamatnes ierīkošana zem caurulēm, tranšejas tips T-2 | m3 | 20.5979
1.11. | Sākotnējā aizbēršana - cauruļvada atpakaļaizbēršana, tranšejas tips T-2 | m3 | 18.1294
1.12. | Polietilēna caurules PN10 pievienot maģistrālajam ūdensvadam, metinot; grunts tips "B", tranšejas tips T-3, dziļums 2,5-3,0m | m | 51.1
| PE caurules De110 mm | m | 55.188
| palīgmateriāli un fasondaļas 10% | kpl | 1
| Hidrauliskā pārbaude un dezinfekcija | m | 51.1
| PVC cauruļu tranšeju un bedru nostiprināšana pret iegrūšanu, tranšejas tips T-3, 80% | m2 | 81.76
1.13. | Izlīdzinošais slānis - smilts pamatnes ierīkošana zem caurulēm, tranšejas tips T-3 | m3 | 3.9091
1.14. | Sākotnējā aizbēršana - cauruļvada atpakaļaizbēršana, tranšejas tips T-3 | m3 | 3.5313
2. | VEIDGABALI
Veidgabali PN10 maģistrālajam ūdensvadam
2.1. | Adapters De63/2" PE/Mi | gb. | 1
2.2. | Atloku īscaurule PE De110 | gb. | 8
2.3. | Atloku īscaurule PE De160 | gb. | 3
2.4. | Atloku īscaurule PE De63 | gb. | 1
2.5. | Atloku īscaurule PE De50 | gb. | 1
2.6. | Atloku adapters DCI DN100/110 | gb. | 14
2.7. | Atloku adapters DCI DN150/160 | gb. | 1
2.8. | Atloku adapters DCI DN50/63 | gb. | 2
2.9. | Atloku adapters DCI DN50/50 | gb. | 2
2.10. | Atloku aizbīdnis DCI DN100 | gb. | 15
2.11. | Atloku aizbīdnis DCI DN150 | gb. | 5
2.12. | Atloku aizbīdnis DCI DN50 | gb. | 4
2.13. | Atloku krustgabals DCI De150 | gb. | 1
2.14. | Atloku krustgabals DCI De150/110 | gb. | 1
2.15. | Gaisa vārsts Ny 2" | gb. | 1
2.16. | Līknis PE De110-15* | gb. | 3
2.17. | Noslēgs PE De110 | gb. | 1
2.18. | Noslēgs HDPE De32 | gb. | 120
2.19. | Noslēgs HDPE De63 | gb. | 1
2.20. | Sedlu atzarojums, tips LU HDPE De110/32 | gb. | 92
2.21. | Sedlu atzarojums, tips LU HDPE De160/32 | gb. | 24
2.22. | Trejgabals PE De160/110 | gb. | 1
2.23. | Trejgabals PE De110 | gb. | 4
2.24. | Trejgabals PE De110/63 | gb. | 3
2.25. | Trejgabals PE De63/32 | gb. | 4
2.26. | Trejgabals PE De63/63 | gb. | 1
2.27. | Trejgabals ar atlokiem DCI Dn100 | gb. | 4
2.28. | Trejgabals ar atlokiem DCI DN100/100 | gb. | 1
2.29. | Trejgabals ar atlokiem DCI DN100/50 | gb. | 1
2.30. | Veidgabals cauruļu enkurošanai PE De110 | gb. | 17
2.31. | Veidgabals cauruļu enkurošanai PE De160 | gb. | 4
2.32. | Veidgabals cauruļu enkurošanai PE De63 | gb. | 1
2.33. | Veidgabals cauruļu enkurošanai PE De50 | gb. | 2
2.34. | Ventilis ar vītņu savienojumu DCI/PE De50 | gb. | 1
2.35. | Ventilis ar vītņu savienojumu DCI/PE De32 | gb. | 120
2.36. | Atloku pāreja DCI DN150/100 | gb. | 2
2.37. | Atloku pāreja DCI DN100/50 | gb. | 2
2.38. | Pāreja PE De63/32 | gb. | 2
2.39. | Pāreja PE De110/63 | gb. | 1
2.40. | Virszemes Ugunsdzēsības hidrants DCI DN100 PN16 TTMP H=2050-2350mm | gb. | 5
2.41. | Betona apmales izveidošana pie hidranta | m3 | 0.5
3. | AKAS
3.1. | Saliekamā dzelzsbetona grodu akas Dn1000, vāka tips 1 (ķeta vāks 15t, uzstādāms zaļajā zonā), ar kāpnēm, grunts tips "B", dziļums 3,0 - 3,5 m | gb. | 1
3.2. | Saliekamā dzelzsbetona grodu akas Dn1500, vāka tips 2 (ķeta vāks 40t, uzstādāms grants seguma ielās), ar kāpnēm, grunts tips "B", dziļums 2,0 - 2,5 m | gb. | 1
3.3. | Saliekamā dzelzsbetona grodu akas Dn1500, vāka tips 3 (peldošā tipa ķeta vāks 40t, uzstādāms asfaltā), ar kāpnēm, grunts tips "B", dziļums 2,0 - 2,5 m | gb. | 1
3.4. | Saliekamā dzelzsbetona grodu akas Dn1500, vāka tips 1 (ķeta vāks 15t, uzstādāms zaļajā zonā), ar kāpnēm, grunts tips "B", dziļums 2,0 - 2,5 m | gb. | 2
3.5. | Saliekamā dzelzsbetona grodu akas Dn1500, vāka tips 2 (ķeta vāks 40t, uzstādāms grants seguma ielās), ar kāpnēm, grunts tips "B", dziļums 2,5 - 3,0 m | gb. | 1
3.6. | Saliekamā dzelzsbetona grodu akas Dn2000, vāka tips 3 (peldošā tipa ķeta vāks 40t, uzstādāms asfaltā), ar kāpnēm, grunts tips "B", dziļums līdz 2,5 m | gb. | 2
3.7. | Saliekamā dzelzsbetona grodu akas Dn2000, vāka tips 3 (peldošā tipa ķeta vāks 40t, uzstādāms asfaltā), ar kāpnēm, grunts tips "B" dziļums 2,5 - 3,0 m | gb. | 1
4. | ŠĶĒRSOJUMI
4.1. | Šķērsojums virs esošajām caurulēm un kanāliem <300mm | gb. | 2
4.2. | Šķērsojums virs projektējamās caurules K1 | gb. | 2
4.3. | Šķērsojums zem esošā kabeļa | gb. | 109
4.4. | Šķērsojums zem esošajām caurulēm un kanāliem d=300...600mm | gb. | 7
4.5. | Šķērsojums zem esošajām caurulēm un kanāliem 600…900mm | gb. | 1
4.6. | Šķērsojums zem esošajām caurulēm un kanāliem <300mm | gb. | 23
4.7. | Šķērsojums zem projektējamās caurules K1 | gb. | 16
5. | SEGUMA ATJAUNOŠANA
5.1. | Laukumu ierīkošana no kaltajiem cementa akmeņiem "cbr" | m2 | 4.49
| Šķembu maisījums (fr.0-32mm) b=120mm | t | 1.0776
| Šķembu maisījums (fr.0-5mm) b=50mm | t | 0.449
| Smilts | m3 | 0.449
| Cementa Bruģakmens b=60mm | m2 | 4.7145
5.2. | Seguma noņemšana, pagaidu un pastāvīgā asfaltseguma atjaunošana, tranšejas tips Nr.1, segums b=1,5m | m2 | 1733.27
| vidēji rupja smilts ar filtrācijas koeficientu >1m/dnn b=300mm | m3 | 623.9772
| šķembu maisījums (fr-0/45), b=250mm | m3 | 498.3151
| asfaltbetons ACb22 b=60mm | t | 249.5909
| asfaltbetons AC11 b=40mm | t | 166.3939
5.3. | Seguma noņemšana, pagaidu un pastāvīgā grants seguma atjaunošana, tranšejas tips Nr.1, segums b=1,5m | m2 | 597.56
| grants b=150mm | m3 | 89.634
| vidēji rupja smilts ar filtrācijas koeficientu >1m/dnn b=300mm | m3 | 215.1216
5.4. | Seguma noņemšana, pagaidu un pastāvīgā zālienu seguma atjaunošana, tranšejas tips Nr.1, segums b=1,5m | m2 | 499.83
| augsne b=150mm | m3 | 74.9745
| sēklas | kg | 19.9932
6. | AIZBĪDŅU ŠAHTAS
6.1. | Aizbīdņu šahta, vāka tips 1 (peldoša tipa ielas vāks DCI zaļajā zonā), dziļumā 1,5 -2m | gb. | 22
6.2. | Aizbīdņu šahta, vāka tips 2 (peldoša tipa ielas vāks DCI, grunts), dziļumā 1,5 -2m | gb. | 7
6.3. | Aizbīdņu šahta, vāka tips 3 (peldoša tipa ielas vāks DCI, asfalts), dziļumā 1,5 -2m | gb. | 2
7. | BETONA BALSTI UN ATBALSTA BLOKI
7.1. | Enkura bloku E-3 (tilpums ne vairāk kā 0,1m3, betona marka B25) ierīkošana | gb. | 3
Kopā bez PVN
Sastādīja |  | N.GIPTERE Sertifikāta Nr. 20-6411
(paraksts)
Pārbaudīja |  | S.BESKROVNOVS, Sertifikāta Nr. 20-2551
(paraksts)

## Sar3
Darbu apjomu saraksts Nr.3
ŪDENSVADA TĪKLU BŪVNIECĪBA. SISTĒMA 2Ū1
Būves nosaukums | ŪDENSAPGĀDES UN KANALIZĀCIJAS TĪKLU BŪVNIECĪBA VALKĀ APVEDCEĻA RAJONĀ
Objekta nosaukums | ŪDENSAPGĀDES UN KANALIZĀCIJAS TĪKLU BŪVNIECĪBA VALKĀ APVEDCEĻA RAJONĀ
Objekta adrese | VALKAS PILSĒTA
Pasūtijuma Nr. | ARH-11-09/2
Sastādīta 2009. gada tirgus cenās, pamatojoties uz ŪKT daļas rasējumiem
Tāmes izmaksas, Ls ___________________
Tāme sastadīta 2009.gada novembrī
N.p.k. | Nosaukums | Mērvienība | Daudzums | Vienības izmaksas (Ls ) | Summa (Ls )
1. | CAURUĻVADI
1.1. | Polietilēna caurules PN10 pievienot maģistrālajam ūdensvadam, metinot; grunts tips "B", tranšejas tips T-1, dziļums 2,0 - 2,5m | m | 155.6
| PE caurules De32 mm | m | 55.08
| PE caurules De50 mm | m | 13.608
| PE caurules De110 mm | m | 99.36
| palīgmateriāli un fasondaļas 10% | kpl | 1
| Hidrauliskā pārbaude un dezinfekcija | m | 155.6
1.2. | Polietilēna caurules PN10 pievienot maģistrālajam ūdensvadam, metinot; grunts tips "B", tranšejas tips T-1, dziļums 2,5-3,0m | m | 82.2
| PE caurules De110 mm | m | 4.32
| PE caurules De160 mm |  | 84.456
| palīgmateriāli un fasondaļas 10% | kpl | 1
| Hidrauliskā pārbaude un dezinfekcija | m | 82.2
1.3. | PVC cauruļu tranšeju un bedru nostiprināšana pret iegrūšanu, tranšejas tips T-1 , 80% | m2 | 1016.96
1.4. | Izlīdzinošais slānis - smilts pamatnes ierīkošana zem caurulēm, tranšejas tips T-1 | m3 | 18.0681
1.5. | Sākotnējā aizbēršana - cauruļvada atpakaļaizbēršana, tranšejas tips T-1 | m3 | 15.2299
1.6. | Polietilēna caurules PN10 pievienot maģistrālajam ūdensvadam, metinot; grunts tips "B", tranšejas tips T-2, dziļums 2,0-2,5m | m | 1996.5
| PE caurules De32 mm | m | 450.252
| PE caurules De63 mm | m | 57.024
| PE caurules De110 mm | m | 1169.64
| PE caurules De160 mm | m | 479.304
| palīgmateriāli un fasondaļas 10% | kpl | 1
| Hidrauliskā pārbaude un dezinfekcija | m | 1996.5
1.7. | Polietilēna caurules PN10 pievienot maģistrālajam ūdensvadam, metinot; grunts tips "B", tranšejas tips T-1, dziļums 2,0 - 2,5m | m | 9
| F d 300 PE caurules De110 mm | m | 9.72
1.8. | Polietilēna caurules PN10 pievienot maģistrālajam ūdensvadam, metinot; grunts tips "B", tranšejas tips T-2, dziļums 2,5-3,0m | m | 99.9
| PE caurules De110 mm | m | 43.2
| PE caurules De160 mm | m | 64.692
| palīgmateriāli un fasondaļas 10% | kpl | 1
| Hidrauliskā pārbaude un dezinfekcija | m | 99.9
1.9. | PVC cauruļu tranšeju un bedru nostiprināšana pret iegrūšanu, tranšejas tips T-2, 80% | m2 | 4250.76
1.10. | Izlīdzinošais slānis - smilts pamatnes ierīkošana zem caurulēm, tranšejas tips T-2 | m3 | 159.5909
1.11. | Sākotnējā aizbēršana - cauruļvada atpakaļaizbēršana, tranšejas tips T-2 | m3 | 136.8368
1.12. | Polietilēna caurules PN10 pievienot maģistrālajam ūdensvadam, metinot; grunts tips "B", tranšejas tips T-3, dziļums 2,0 - 2,5m | m | 128.2
| PE caurules De110 mm | m | 138.456
| palīgmateriāli un fasondaļas 10% | kpl | 1
| Hidrauliskā pārbaude un dezinfekcija | m | 128.2
1.13. | Polietilēna caurules PN10 pievienot maģistrālajam ūdensvadam, metinot; grunts tips "B", tranšejas tips T-3, dziļums 2,5-3,0m | m | 38.7
| PE caurules De110 mm | m | 41.796
| palīgmateriāli un fasondaļas 10% | kpl | 1
| Hidrauliskā pārbaude un dezinfekcija | m | 38.7
1.14. | PVC cauruļu tranšeju un bedru nostiprināšana pret iegrūšanu, tranšejas tips T-3, 80% | m2 | 232.8533
1.15. | Izlīdzinošais slānis - smilts pamatnes ierīkošana zem caurulēm, tranšejas tips T-3 | m3 | 12.7678
1.16. | Sākotnējā aizbēršana - cauruļvada atpakaļaizbēršana, tranšejas tips T-3 | m3 | 11.5338
2. | VEIDGABALI
Veidgabali PN10 maģistrālajam ūdensvadam
2.1. | Adapters De63/2" PE/Mi | gb. | 1
2.2. | Atloku īscaurule PE De110 | gb. | 8
2.3. | Atloku īscaurule PE De160 | gb. | 1
2.4. | Atloku īscaurule PE De63 | gb. | 3
2.5. | Atloku īscaurule PE De50 | gb. | 3
2.6. | Atloku adapters DCI DN100/110 | gb. | 11
2.7. | Atloku adapters DCI DN150/160 | gb. | 1
2.8. | Atloku adapters DCI DN50/63 | gb. | 1
2.9. | Atloku aizbīdnis DCI DN100 | gb. | 12
2.10. | Atloku aizbīdnis DCI DN110 | gb. | 1
2.11. | Atloku aizbīdnis DCI DN150 | gb. | 2
2.12. | Atloku aizbīdnis DCI DN50 | gb. | 3
2.13. | Atloku krustgabals DCI De110 | gb. | 1
2.14. | Gaisa vārsts Ny 2" | gb. | 1
2.15. | Līknis PE De110-15* | gb. | 3
2.16. | Līknis PE De110-30* | gb. | 1
2.17. | Līknis PE De160-15* | gb. | 1
2.18. | Noslēgs HDPE De32 | gb. | 132
2.19. | Noslēgs HDPE De63 | gb. | 1
2.20. | Noslēgs DCI DN100 | gb. | 1
2.21. | Sedlu atzarojums, tips LU HDPE De110/32 | gb. | 99
2.22. | Sedlu atzarojums, tips LU HDPE De160/32 | gb. | 28
2.23. | Trejgabals PE De160/110 | gb. | 1
2.24. | Trejgabals PE De110 | gb. | 4
2.25. | Trejgabals PE De110/63 | gb. | 2
2.26. | Trejgabals PE De160/63 | gb. | 2
2.27. | Trejgabals PE De63/32 | gb. | 5
2.28. | Trejgabals PE De63/63 | gb. | 1
2.29. | Trejgabals ar atlokiem DCI Dn100 | gb. | 2
2.30. | Trejgabals ar atlokiem DCI DN100/100 | gb. | 1
2.31. | Trejgabals ar atlokiem DCI Dn150/100 | gb. | 1
2.32. | Veidgabals cauruļu enkurošanai PE De110 | gb. | 15
2.33. | Veidgabals cauruļu enkurošanai PE De160 | gb. | 6
2.34. | Veidgabals cauruļu enkurošanai PE De63 | gb. | 1
2.35. | Veidgabals cauruļu enkurošanai PE De50 | gb. | 3
2.36. | Ventilis ar vītņu savienojumu DCI/PE De50 | gb. | 1
2.37. | Ventilis ar vītņu savienojumu DCI/PE De32 | gb. | 132
2.38. | Atloku pāreja DCI DN100/50 | gb. | 1
2.39. | Pāreja PE De63/32 | gb. | 1
2.40. | Virszemes Ugunsdzēsības hidrants DCI DN100 PN16 TTMP H=2050-2350mm | gb. | 5
2.41. | Betona apmales izveidošana pie hidranta | m3 | 0.5
3. | AKAS
3.1. | Saliekamā dzelzsbetona grodu akas Dn1000, vāka tips 1 (ķeta vāks 15t, uzstādāms zaļajā zonā), ar kāpnēm, grunts tips "B", dziļums 2,5 - 3,0 m | gb. | 2
3.2. | Saliekamā dzelzsbetona grodu akas Dn1000, vāka tips 1 (ķeta vāks 15t, uzstādāms zaļajā zonā), ar kāpnēm, grunts tips "B", dziļums 3,0 - 3,5 m | gb. | 1
3.3. | Saliekamā dzelzsbetona grodu akas Dn1500, vāka tips 2 (ķeta vāks 40t, uzstādāms grants seguma ielās), ar kāpnēm, grunts tips "B", dziļums 2,0 - 2,5 m | gb. | 2
3.4. | Saliekamā dzelzsbetona grodu akas Dn1500, vāka tips 3 (peldošā tipa ķeta vāks 40t, uzstādāms asfaltā), ar kāpnēm, grunts tips "B", dziļums 2,0 - 2,5 m | gb. | 5
3.5. | Saliekamā dzelzsbetona grodu akas Dn2000, vāka tips 3 (peldošā tipa ķeta vāks 40t, uzstādāms asfaltā), ar kāpnēm, grunts tips "B", dziļums līdz 2,5 m | gb. | 2
4. | ŠĶĒRSOJUMI
4.1. | Šķērsojums virs esošajām caurulēm un kanāliem <300mm | gb. | 2
4.2. | Šķērsojums virs projektējamās caurules K1 | gb. | 26
4.3. | Šķērsojums zem esošā kabeļa | gb. | 207
4.4. | Šķērsojums zem esošajām caurulēm un kanāliem d=300...600mm | gb. | 15
4.5. | Šķērsojums zem esošajām caurulēm un kanāliem 600…900mm | gb. | 5
4.6. | Šķērsojums zem esošajām caurulēm un kanāliem <300mm | gb. | 15
4.7. | Šķērsojums zem projektējamās caurules K1 | gb. | 60
4.8. | Šķērsojums zem projektējamās caurules LK1 | gb. | 2
5. | SEGUMA ATJAUNOŠANA
5.1. | Laukumu ierīkošana no kaltajiem cementa akmeņiem "cbr" | m2 | 14.61
| Šķembu maisījums (fr.0-32mm) b=120mm | t | 3.5064
| Šķembu maisījums (fr.0-5mm) b=50mm | t | 1.461
| Smilts | m3 | 1.461
| Cementa Bruģakmens b=60mm | m2 | 15.3405
5.2. | Seguma noņemšana, pagaidu un pastāvīgā asfaltseguma atjaunošana, tranšejas tips Nr.1, segums b=1,5m | m2 | 2961.84
| vidēji rupja smilts ar filtrācijas koeficientu >1m/dnn b=300mm | m3 | 1066.2624
| šķembu maisījums (fr-0/45), b=250mm | m3 | 851.529
| asfaltbetons ACb22 b=60mm | t | 426.505
| asfaltbetons AC11 b=40mm | t | 284.3366
5.3. | Seguma noņemšana, pagaidu un pastāvīgā grants seguma atjaunošana, tranšejas tips Nr.1, segums b=1,5m | m2 | 527.58
| grants b=150mm | m3 | 79.137
| vidēji rupja smilts ar filtrācijas koeficientu >1m/dnn b=300mm | m3 | 189.9288
5.4. | Seguma noņemšana, pagaidu un pastāvīgā zālienu seguma atjaunošana, tranšejas tips Nr.1, segums b=1,5m | m2 | 214.7
| augsne b=150mm | m3 | 32.205
| sēklas | kg | 8.588
6. | BETONA BALSTI UN ATBALSTA BLOKI
6.1. | Enkura bloku E-3 (tilpums ne vairāk kā 0,1m3, betona marka B25) ierīkošana | gb. | 3
7. | AIZBĪDŅU ŠAHTAS
7.1. | Aizbīdņu šahta, vāka tips 1 (peldoša tipa ielas vāks DCI zaļajā zonā), dziļumā 1,5 -2m | gb. | 45
7.2. | Aizbīdņu šahta, vāka tips 2 (peldoša tipa ielas vāks DCI, grunts), dziļumā 1,5 - 2m | gb. | 25
7.3. | Aizbīdņu šahta, vāka tips 3 (peldoša tipa ielas vāks DCI,asfalts), dziļumā 1,5 -2m | gb. | 10
Kopā bez PVN
Sastādīja |  | N.GIPTERE Sertifikāta Nr. 20-6411
(paraksts)
Pārbaudīja |  | S.BESKROVNOVS, Sertifikāta Nr. 20-2551
(paraksts)

## Sar4
Darbu apjomu saraksts Nr.4
ŪDENSVADA TĪKLU BŪVNIECĪBA. SISTĒMA 3Ū1
Būves nosaukums | ŪDENSAPGĀDES UN KANALIZĀCIJAS TĪKLU BŪVNIECĪBA VALKĀ APVEDCEĻA RAJONĀ
Objekta nosaukums | ŪDENSAPGĀDES UN KANALIZĀCIJAS TĪKLU BŪVNIECĪBA VALKĀ APVEDCEĻA RAJONĀ
Objekta adrese | VALKAS PILSĒTA
Pasūtijuma Nr. | ARH-11-09/2
Sastādīta 2009. gada tirgus cenās, pamatojoties uz ŪKT daļas rasējumiem
Tāmes izmaksas, Ls ___________________
Tāme sastadīta 2009.gada novembrī
N.p.k. | Nosaukums | Mērvienība | Daudzums | Vienības izmaksas (Ls ) | Summa (Ls )
1. | CAURUĻVADI
1.1. | Polietilēna caurules PN10 pievienot maģistrālajam ūdensvadam, metinot; grunts tips "B", tranšejas tips T-1, dziļums 2,0 - 2,5m | m | 169.7
| PE caurules De32 mm | m | 7.992
| PE caurules De110 mm | m | 175.284
| palīgmateriāli un fasondaļas 10% | kpl | 1
| Hidrauliskā pārbaude un dezinfekcija | m | 169.7
1.2. | Polietilēna caurules PN10 pievienot maģistrālajam ūdensvadam, metinot; grunts tips "B", tranšejas tips T-1, dziļums 2,5-3,0m | m | 48.3
| PE caurules De110 mm | m | 52.164
| palīgmateriāli un fasondaļas 10% | kpl | 1
| Hidrauliskā pārbaude un dezinfekcija | m | 48.3
1.3. | Polietilēna caurules PN10, savienot ar metināšanu, maģistrālajam ūdensvadam; grunts tips "B", tranšejas tips T-1, dziļums 3,0 - 3,5m | m | 2.7
| PE caurules De63 mm | m | 2.916
| palīgmateriāli un fasondaļas 10% | kpl | 1
| Hidrauliskā pārbaude un dezinfekcija | m | 2.7
1.4. | Polietilēna caurules PN10 pievienot maģistrālajam ūdensvadam, metinot; grunts tips "B", tranšejas tips T-1, dziļums 3,5-4,0m | m | 1.2
| PE caurules De110 mm | m | 1.296
| palīgmateriāli un fasondaļas 10% | kpl | 1
| Hidrauliskā pārbaude un dezinfekcija | m | 1.2
1.5. | PVC cauruļu tranšeju un bedru nostiprināšana pret iegrūšanu, tranšejas tips T-1, 80% | m2 | 933.44
1.6. | Izlīdzinošais slānis - smilts pamatnes ierīkošana zem caurulēm, tranšejas tips T-1 | m3 | 16.8697
1.7. | Sākotnējā aizbēršana - cauruļvada atpakaļaizbēršana, tranšejas tips T-1 | m3 | 15.205
1.8. | Polietilēna caurules PN10 pievienot maģistrālajam ūdensvadam, metinot; grunts tips "B", tranšejas tips T-2, dziļums 1,5-2,0m | m | 14.1
| PE caurules De32 mm | m | 15.228
| palīgmateriāli un fasondaļas 10% | kpl | 1
| Hidrauliskā pārbaude un dezinfekcija | m | 14.1
1.9. | Polietilēna caurules PN10 pievienot maģistrālajam ūdensvadam, metinot; grunts tips "B", tranšejas tips T-2, dziļums 2,0 - 2,5m | m | 1639.6
| PE caurules De32 mm | m | 430.596
| PE caurules De110 mm | m | 1190.592
| PE caurules De160 mm | m | 149.58
| palīgmateriāli un fasondaļas 10% | kpl | 1
| Hidrauliskā pārbaude un dezinfekcija | m | 1639.6
1.10. | Polietilēna caurules PN10 pievienot maģistrālajam ūdensvadam, metinot; grunts tips "B", tranšejas tips T-2, dziļums 2,5-3,0m | m | 701.3
| PE caurules De32 mm | m | 12.204
| PE caurules De63 mm | m | 3.456
| PE caurules De110 mm | m | 503.604
| PE caurules De160 mm | m | 238.14
| palīgmateriāli un fasondaļas 10% | kpl | 1
| Hidrauliskā pārbaude un dezinfekcija | m | 701.3
1.11. | Polietilēna caurules PN10 pievienot maģistrālajam ūdensvadam, metinot; grunts tips "B", tranšejas tips T-2, dziļums 3,0-3,5m | m | 172.8
| PE caurules De110 mm | m | 135.648
| PE caurules De160 mm |  | 50.976
| palīgmateriāli un fasondaļas 10% | kpl | 1
| Hidrauliskā pārbaude un dezinfekcija | m | 172.8
1.12. | Polietilēna caurules PN10 pievienot maģistrālajam ūdensvadam, metinot; grunts tips "B", tranšejas tips T-2, dziļums 3,5- 4,0m | m | 59.4
| PE caurules De110 mm | m | 64.152
| palīgmateriāli un fasondaļas 10% | kpl | 1
| Hidrauliskā pārbaude un dezinfekcija | m | 59.4
1.13. | PVC cauruļu tranšeju un bedru nostiprināšana pret iegrūšanu, tranšejas tips T-2 , 80% | m2 | 5658.8
1.14. | Izlīdzinošais slānis - smilts pamatnes ierīkošana zem caurulēm, tranšejas tips T-2 | m3 | 195.9828
1.15. | Sākotnējā aizbēršana - cauruļvada atpakaļaizbēršana, tranšejas tips T-2 | m3 | 170.7038
1.16. | Polietilēna caurules PN10 pievienot maģistrālajam ūdensvadam, metinot; grunts tips "B", tranšejas tips T-2, dziļums 2,0 - 2,5m | m | 11.2
| PE caurules De110 mm | m | 4.32
| PE caurules De32 mm | m | 7.776
| palīgmateriāli un fasondaļas 10% | kpl | 1
| Hidrauliskā pārbaude un dezinfekcija | m | 11.2
1.17. | PVC cauruļu tranšeju un bedru nostiprināšana pret iegrūšanu, tranšejas tips T-3 , 80% | m2 | 14.9333
1.18. | Izlīdzinošais slānis - smilts pamatnes ierīkošana zem caurulēm, tranšejas tips T-3 | m3 | 0.77256
1.19. | Sākotnējā aizbēršana - cauruļvada atpakaļaizbēršana, tranšejas tips T-3 | m3 | 0.66385
2. | VEIDGABALI
Veidgabali PN10 maģistrālajam ūdensvadam
2.1. | Adapters De63/2" PE/Mi | gb. | 1
2.2. | Atloku īscaurule PE De110 | gb. | 18
2.3. | Atloku īscaurule PE De160 | gb. | 4
2.4. | Atloku īscaurule PE De63 | gb. | 4
2.5. | Atloku adapters DCI DN100/110 | gb. | 18
2.6. | Atloku adapters DCI DN150/160 | gb. | 5
2.7. | Atloku aizbīdnis DCI DN100 | gb. | 25
2.8. | Atloku aizbīdnis DCI DN150 | gb. | 8
2.9. | Atloku aizbīdnis DCI DN50 | gb. | 2
2.10. | Atloku krustgabals DCI De150/110 | gb. | 1
2.11. | Gaisa vārsts Ny 2" | gb. | 1
2.12. | Līknis PE De110-15* | gb. | 2
2.13. | Noslēgs PE De110 | gb. | 1
2.14. | Noslēgs HDPE De32 | gb. | 72
2.15. | Sedlu atzarojums, tips LU HDPE De110/32 | gb. | 61
2.16. | Sedlu atzarojums, tips LU HDPE De160/32 | gb. | 11
2.17. | Trejgabals PE De110 | gb. | 10
2.18. | Trejgabals PE De110/63 | gb. | 3
2.19. | Trejgabals ar atlokiem DCI Dn100 | gb. | 7
2.20. | Trejgabals ar atlokiem DCI Dn150/100 | gb. | 3
2.21. | Veidgabals cauruļu enkurošanai PE De110 | gb. | 32
2.22. | Veidgabals cauruļu enkurošanai PE De160 | gb. | 8
2.23. | Ventilis ar vītņu savienojumu DCI DN100 | gb. | 72
2.24. | Virszemes Ugunsdzēsības hidrants DCI DN100 PN16 TTMP H=2050-2350mm | gb. | 11
2.25. | Betona apmales izveidošana pie hidranta | m3 | 1.1
3. | AKAS
3.1. | Saliekamā dzelzsbetona grodu akas Dn1500, vāka tips 3(peldošā tipa ķeta vāks 40t, uzstādāms asfaltā), ar kāpnēm, grunts tips "B", dziļums 2,0 - 2,5 m | gb. | 3
3.2. | Saliekamā dzelzsbetona grodu akas Dn1500, vāka tips 3 (peldošā tipa ķeta vāks 40t, uzstādāms asfaltā), ar kāpnēm, grunts tips "B", dziļums 3,0 - 3,5 m | gb. | 1
3.3. | Saliekamā dzelzsbetona grodu akas Dn1500, vāka tips 3 (peldošā tipa ķeta vāks 40t, uzstādāms asfaltā), ar kāpnēm, grunts tips "B", dziļums 2,5 - 3,0 m | gb. | 7
3.4. | Saliekamā dzelzsbetona grodu akas Dn1500, vāka tips 3(peldošā tipa ķeta vāks 40t, uzstādāms asfaltā), ar kāpnēm, grunts tips "B", ar kāpnēm, dziļums 3,5 - 4,0 m | gb. | 1
3.5. | Saliekamā dzelzsbetona grodu akas Dn1500, vāka tips 1 (ķeta vāks 15t, uzstādāms zaļajā zonā), ar kāpnēm, grunts tips "B", dziļums 2,5 - 3,0 m | gb. | 1
3.6. | Saliekamā dzelzsbetona grodu akas Dn2000, vāka tips 3(peldošā tipa ķeta vāks 40t, uzstādāms asfaltā), ar kāpnēm, grunts tips "B", dziļums 3,0 - 3,5 m | gb. | 1
3.7. | Saliekamā dzelzsbetona grodu akas Dn1000, vāka tips 1 (ķeta vāks 15t, uzstādāms zaļajā zonā), ar kāpnēm, grunts tips "B", dziļums 3,0 - 3,5 m | gb. | 1
3.8. | Saliekamā dzelzsbetona grodu akas Dn1000, vāka tips 3(peldošā tipa ķeta vāks 40t, uzstādāms asfaltā), ar kāpnēm, grunts tips "B", dziļums 3,5 - 4,0 m | gb. | 1
4. | ŠĶĒRSOJUMI
4.1. | Šķērsojums virs projektējamās caurules K1 | gb. | 1
4.2. | Šķērsojums zem esošā kabeļa | gb. | 48
4.3. | Šķērsojums zem esošajām caurulēm un kanāliem d=300...600mm | gb. | 11
4.4. | Šķērsojums zem esošajām caurulēm un kanāliem 600…900mm | gb. | 1
4.5. | Šķērsojums zem esošajām caurulēm un kanāliem <300mm | gb. | 17
4.6. | Šķērsojums zem projektējamās caurules D | gb. | 16
4.7. | Šķērsojums zem projektējamās caurules K1 | gb. | 77
4.8. | Šķērsojums zem projektējamās caurules LK1 | gb. | 3
4.9. | Šķērsojums zem projektējamā kabeļa W1 | gb. | 22
5. | SEGUMA ATJAUNOŠANA
5.1. | Betona laukuma izveidošana "c" | m3 | 3.83
| Betons kl.b-7,5 | m3 | 4.0215
| Zāģmateriāli | m3 | 0.2681
| Ū/izturīgs finieris | m2 | 38.3
| Bultskrūves | kg | 13.405
5.2. | Laukumu ierīkošana no betona bruģakmeņiem "br" | m2 | 4.38
| Šķembu maisījums (fr.0-32mm) b=120mm | t | 1.0512
| Šķembu maisījums (fr.0-5mm) b=50mm | t | 0.438
| Smilts | m3 | 0.438
| Bruģakmens b=60mm | m2 | 4.599
5.3. | Laukumu ierīkošana no kaltajiem cementa akmeņiem "cbr" | m2 | 3.57
| Šķembu maisījums (fr.0-32mm) b=120mm | t | 0.8568
| Šķembu maisījums (fr.0-5mm) b=50mm | t | 0.357
| Smilts | m3 | 0.357
| Cementa Bruģakmens b=60mm | m2 | 3.7485
5.4. | Seguma noņemšana, pagaidu un pastāvīgā asfaltseguma atjaunošana, tranšejas tips Nr.1, segums b=1,5m | m2 | 1962.56
| vidēji rupja smilts ar filtrācijas koeficientu >1m/dnn b=300mm | m3 | 706.5216
| šķembu maisījums (fr-0/45), b=250mm | m3 | 564.236
| asfaltbetons ACb22 b=60mm | t | 282.6086
| asfaltbetons AC11 b=40mm | t | 188.4058
5.5. | Seguma noņemšana, pagaidu un pastāvīgā grants seguma atjaunošana, tranšejas tips Nr.1, segums b=1,5m | m2 | 1110.98
| grants b=150mm | m3 | 166.647
| vidēji rupja smilts ar filtrācijas koeficientu >1m/dnn b=300mm | m3 | 399.9528
5.6. | Seguma noņemšana, pagaidu un pastāvīgā zālienu seguma atjaunošana, tranšejas tips Nr.1, segums b=1,5m | m2 | 210.5
| augsne b=150mm | m3 | 31.575
| sēklas | kg | 8.42
6. | AIZBĪDŅU ŠAHTAS
6.1. | Aizbīdņu šahta, vāka tips 1 (peldoša tipa ielas vāks DCI zalajā zonā), dziļumā 1,5 -2m | gb. | 32
6.2. | Aizbīdņu šahta, vāka tips 2 (peldoša tipa ielas vāks DCI, grunts), dziļumā 1,5 -2m | gb. | 21
6.3. | Aizbīdņu šahta, vāka tips 3 (peldoša tipa ielas vāks DCI, asfalts), dziļumā 1,5 -2m | gb. | 19
7. | BETONA BALSTI UN ATBALSTA BLOKI
7.1. | Enkura bloku E-1, E-3 (tilpums ne vairāk kā 0,1m3, betona marka B25) ierīkošana | gb. | 11
Kopā bez PVN
Sastādīja |  | N.GIPTERE Sertifikāta Nr. 20-6411
(paraksts)
Pārbaudīja |  | S.BESKROVNOVS, Sertifikāta Nr. 20-2551
(paraksts)

## Sar5
Darbu apjomu saraksts Nr.5
ŪDENSVADA TĪKLU BŪVNIECĪBA. SISTĒMA 4Ū1
Būves nosaukums | ŪDENSAPGĀDES UN KANALIZĀCIJAS TĪKLU BŪVNIECĪBA VALKĀ APVEDCEĻA RAJONĀ
Objekta nosaukums | ŪDENSAPGĀDES UN KANALIZĀCIJAS TĪKLU BŪVNIECĪBA VALKĀ APVEDCEĻA RAJONĀ
Objekta adrese | VALKAS PILSĒTA
Pasūtijuma Nr. | ARH-11-09/2
Sastādīta 2009. gada tirgus cenās, pamatojoties uz ŪKT daļas rasējumiem
Tāmes izmaksas, Ls ___________________
Tāme sastadīta 2009.gada novembrī
N.p.k. | Nosaukums | Mērvienība | Daudzums | Vienības izmaksas (Ls ) | Summa (Ls )
1. | CAURUĻVADI
1.1. | Polietilēna caurules PN10 pievienot maģistrālajam ūdensvadam, metinot; grunts tips "B", tranšejas tips T-1, dziļums 2,0 - 2,5m | m | 167.7
| PE caurules De110 mm | m | 22.14
| PE caurules De160 mm | m | 158.976
| palīgmateriāli un fasondaļas 10% | kpl | 1
| Hidrauliskā pārbaude un dezinfekcija | m | 167.7
1.2. | Polietilēna caurules PN10 pievienot maģistrālajam ūdensvadam, metinot; grunts tips "B", tranšejas tips T-1, dziļums 2,5-3,0m | m | 4.1
| PE caurules De160 mm | m | 4.428
| palīgmateriāli un fasondaļas 10% | kpl | 1
| Hidrauliskā pārbaude un dezinfekcija | m | 4.1
1.3. | PVC cauruļu tranšeju un bedru nostiprināšana pret iegrūšanu, tranšejas tips T-1, 80% | m2 | 690.48
1.4. | Izlīdzinošais slānis - smilts pamatnes ierīkošana zem caurulēm, tranšejas tips T-1 | m3 | 14.2774
1.5. | Sākotnējā aizbēršana - cauruļvada atpakaļaizbēršana, tranšejas tips T-1 | m3 | 11.2839
1.6. | Polietilēna caurules PN10 pievienot maģistrālajam ūdensvadam, metinot; grunts tips "B", tranšejas tips T-2, dziļums 1,5-2,0m | m | 18
| PE caurules De32 mm | m | 19.44
| palīgmateriāli un fasondaļas 10% | kpl | 1
| Hidrauliskā pārbaude un dezinfekcija | m | 18
1.7. | Polietilēna caurules PN10 pievienot maģistrālajam ūdensvadam, metinot; grunts tips "B", tranšejas tips T-2, dziļums 2,0 - 2,5m | m | 1065.8
| PE caurules De32 mm | m | 191.808
| PE caurules De63 mm | m | 156.384
| PE caurules De110 mm |  | 615.384
| PE caurules De160 mm |  | 187.488
| palīgmateriāli un fasondaļas 10% | kpl | 1
| Hidrauliskā pārbaude un dezinfekcija | m | 1065.8
1.8. | Polietilēna caurules PN10 pievienot maģistrālajam ūdensvadam, metinot; grunts tips "B", tranšejas tips T-2, dziļums 2,5-3,0m | m | 172.5
| PE caurules De63 mm | m | 4.428
| PE caurules De110 mm | m | 124.308
| PE caurules De160 mm |  | 57.564
| palīgmateriāli un fasondaļas 10% | kpl | 1
| Hidrauliskā pārbaude un dezinfekcija | m | 172.5
1.9. | Polietilēna caurules PN10 pievienot maģistrālajam ūdensvadam, metinot; grunts tips "B", tranšejas tips T-2, dziļums 3,0-3,5m | m | 7.9
| PE caurules De110 mm | m | 8.532
| palīgmateriāli un fasondaļas 10% | kpl | 1
| Hidrauliskā pārbaude un dezinfekcija | m | 7.9
1.10. | PVC cauruļu tranšeju un bedru nostiprināšana pret iegrūšanu, tranšejas tips T-2 , 80% | m2 | 2596.52
1.11. | Izlīdzinošais slānis - smilts pamatnes ierīkošana zem caurulēm, tranšejas tips T-2 | m3 | 95.0748
1.12. | Sākotnējā aizbēršana - cauruļvada atpakaļaizbēršana, tranšejas tips T-2 | m3 | 82.5808
1.13. | Polietilēna caurules PN10 pievienot maģistrālajam ūdensvadam, metinot; grunts tips "B", tranšejas tips T-3, dziļums 2,0 - 2,5m | m | 67.7
| PE caurules De110 mm |  | 73.116
| palīgmateriāli un fasondaļas 10% | kpl | 1
| Hidrauliskā pārbaude un dezinfekcija | m | 67.7
1.14. | Polietilēna caurules PN10 pievienot maģistrālajam ūdensvadam, metinot; grunts tips "B", tranšejas tips T-3, dziļums 2,5-3,0m | m | 30.6
| PE caurules De110 mm | m | 33.048
| palīgmateriāli un fasondaļas 10% | kpl | 1
| Hidrauliskā pārbaude un dezinfekcija | m | 30.6
1.15. | PVC cauruļu tranšeju un bedru nostiprināšana pret iegrūšanu, tranšejas tips T-3 , 80% | m2 | 139.2267
1.16. | Izlīdzinošais slānis - smilts pamatnes ierīkošana zem caurulēm, tranšejas tips T-3 | m3 | 7.5199
1.17. | Sākotnējā aizbēršana - cauruļvada atpakaļaizbēršana, tranšejas tips T-3 | m3 | 6.7931
2. | VEIDGABALI
Veidgabali PN10 maģistrālajam ūdensvadam
2.1. | Adapters De32/1" PE/Mi | gb. | 1
2.2. | Adapters De63/2" PE/Mi | gb. | 3
2.3. | Atloku īscaurule PE De110 | gb. | 6
2.4. | Atloku īscaurule PE De160 | gb. | 3
2.5. | Atloku īscaurule PE De63 | gb. | 2
2.6. | Atloku adapters DCI DN100/110 | gb. | 4
2.7. | Atloku adapters DCI DN150/160 | gb. | 3
2.8. | Atloku adapters DCI DN60/63 | gb. | 1
2.9. | Atloku aizbīdnis DCI DN100 | gb. | 4
2.10. | Atloku aizbīdnis DCI DN150 | gb. | 6
2.11. | Atloku aizbīdnis DCI DN50 | gb. | 1
2.12. | Atloku aizbīdnis DCI DN60 | g b | 1
2.13. | Gaisa vārsts Ny 1" | gb. | 1
2.14. | Gaisa vārsts Ny 2" | g b | 3
2.15. | Līknis PE De110-15* | gb. | 2
2.16. | Līknis PE De110-45* | gb. | 1
2.17. | Līknis PE De160-15* | gb. | 3
2.18. | Līknis PE De63-60* | gb. | 1
2.19. | Noslēgs PE De110 | gb. | 1
2.20. | Noslēgs HDPE De32 | gb. | 32
2.21. | Sedlu atzarojums, tips LU HDPE De110/32 | gb. | 18
2.22. | Sedlu atzarojums, tips LU HDPE De160/32 | gb. | 10
2.23. | Trejgabals PE De110 | gb. | 4
2.24. | Trejgabals PE De110/63 | gb. | 3
2.25. | Trejgabals PE De160/63 | gb. | 1
2.26. | Trejgabals PE De63/32 | gb. | 4
2.27. | Trejgabals ar atlokiem DCI Dn100 | gb. | 1
2.28. | Trejgabals ar atlokiem DCI Dn150/60 | gb. | 1
2.29. | Trejgabals ar atlokiem DCI Dn150/100 | gb. | 2
2.30. | Veidgabals cauruļu enkurošanai PE De110 | gb. | 8
2.31. | Veidgabals cauruļu enkurošanai PE De160 | gb. | 8
2.32. | Ventilis ar vītņu savienojumu DCI/PE De32 | gb. | 32
2.33. | Pāreja PE De63/32 | gb. | 1
2.34. | Virszemes Ugunsdzēsības hidrants DCI DN100 PN16 TTMP H=2050-2350mm | gb. | 5
2.35. | Betona apmales izveidošana pie hidranta | m3 | 0.5
3. | AKAS
3.1. | Saliekamā dzelzsbetona grodu akas Dn1500, vāka tips 2(ķeta vāks 40t, uzstādāms grants seguma ielās), ar kāpnēm, grunts tips "B", dziļums 2,0 - 2,5 m | gb. | 2
3.2. | Saliekamā dzelzsbetona grodu akas Dn1500, vāka tips 3(peldošā tipa ķeta vāks 40t, uzstādāms asfaltā), ar kāpnēm, grunts tips "B", dziļums 2,0 - 2,5 m | gb. | 3
3.3. | Saliekamā dzelzsbetona grodu akas Dn1500, vāka tips 3(peldošā tipa ķeta vāks 40t, uzstādāms asfaltā), ar kāpnēm, grunts tips "B", dziļums 2,5 - 3,0 m | gb. | 2
3.4. | Saliekamā dzelzsbetona grodu akas Dn2000, vāka tips 3(peldošā tipa ķeta vāks 40t, uzstādāms asfaltā), ar kāpnēm, grunts tips "B", dziļums līdz 2,5 m | gb. | 1
3.5. | Saliekamā dzelzsbetona grodu akas Dn1000, vāka tips 1 (ķeta vāks 15t, uzstādāms zaļajā zonā), ar kāpnēm, grunts tips "B", dziļums 3,0 - 3,5 m | gb. | 1
4. | ŠĶĒRSOJUMI
4.1. | Šķērsojums virs projektējamās caurules K1 | gb. | 3
4.2. | Šķērsojums virs projektējamās caurules LK1 | gb. | 1
4.3. | Šķērsojums virs projektējamās caurules SPK1 | gb. | 2
4.4. | Šķērsojums zem esošā kabeļa | gb. | 22
4.5. | Šķērsojums zem esošajām caurulēm un kanāliem d=300...600mm | gb. | 3
4.6. | Šķērsojums zem esošajām caurulēm un kanāliem <300mm | gb. | 4
4.7. | Šķērsot zem esošajām caurulēm un kanāliem >900mm | gb. | 1
4.8. | Šķērsojums zem projektējamās caurules D | gb. | 15
4.9. | Šķērsojums zem projektējamās caurules K1 | gb. | 30
4.10. | Šķērsojums zem projektējamās caurules LK1 | gb. | 10
4.11. | Šķērsojums zem projektējamā kabeļa W1 | gb. | 24
5. | SEGUMA ATJAUNOŠANA
5.1. | Laukumu ierīkošana no kaltajiem cementa akmeņiem "cbr" | m2 | 3.57
| Šķembu maisījums (fr.0-32mm) b=120mm | t | 0.8568
| Šķembu maisījums (fr.0-5mm) b=50mm | t | 0.357
| Smilts | m3 | 0.357
| Cementa Bruģakmens b=60mm | m2 | 3.7485
5.2. | Seguma noņemšana, pagaidu un pastāvīgā asfaltseguma atjaunošana, tranšejas tips Nr.1, segums b=1,5m | m2 | 850.2
| vidēji rupja smilts ar filtrācijas koeficientu >1m/dnn b=300mm | m3 | 306.072
| šķembu maisījums (fr-0/45), b=250mm | m3 | 244.4325
| asfaltbetons ACb22 b=60mm | t | 122.4288
| asfaltbetons AC11 b=40mm | t | 81.6192
5.3. | Seguma noņemšana, pagaidu un pastāvīgā grants seguma atjaunošana, tranšejas tips Nr.1, segums b=1,5m | m2 | 536.49
| grants b=150mm | m3 | 80.4735
| vidēji rupja smilts ar filtrācijas koeficientu >1m/dnn b=300mm | m3 | 193.1364
5.4. | Seguma noņemšana, pagaidu un pastāvīgā zālienu seguma atjaunošana, tranšejas tips Nr.1, segums b=1,5m | m2 | 46.62
| augsne b=150mm | m3 | 6.993
| sēklas | kg | 1.8648
6. | AIZBĪDŅU ŠAHTAS
6.1. | Aizbīdņu šahta, vāka tips 1, dziļumā 1,5 -2m | gb. | 11
6.2. | Aizbīdņu šahta, vāka tips 2, dziļumā 1,5 -2m | gb. | 8
6.3. | Aizbīdņu šahta, vāka tips 3, dziļumā 1,5 -2m | gb. | 13
7. | BETONA BALSTI UN ATBALSTA BLOKI
7.1. | Enkura bloku E-1, E-3 (tilpums ne vairāk kā 0,1m3, betona marka B25) ierīkošana | gb. | 5
Kopā bez PVN
Sastādīja |  | N.GIPTERE Sertifikāta Nr. 20-6411
(paraksts)
Pārbaudīja |  | S.BESKROVNOVS, Sertifikāta Nr. 20-2551
(paraksts)

## Sar6
Darbu apjomu saraksts Nr.6
ŪDENSVADA TĪKLU BŪVNIECĪBA. SISTĒMA 5Ū1
Būves nosaukums | ŪDENSAPGĀDES UN KANALIZĀCIJAS TĪKLU BŪVNIECĪBA VALKĀ APVEDCEĻA RAJONĀ
Objekta nosaukums | ŪDENSAPGĀDES UN KANALIZĀCIJAS TĪKLU BŪVNIECĪBA VALKĀ APVEDCEĻA RAJONĀ
Objekta adrese | VALKAS PILSĒTA
Pasūtijuma Nr. | ARH-11-09/2
Sastādīta 2009. gada tirgus cenās, pamatojoties uz ŪKT daļas rasējumiem
Tāmes izmaksas, Ls ___________________
Tāme sastadīta 2009.gada novembrī
N.p.k. | Nosaukums | Mērvienība | Daudzums | Vienības izmaksas (Ls ) | Summa (Ls )
1. | CAURUĻVADI
1.1. | Polietilēna caurules PN10 pievienot maģistrālajam ūdensvadam, metinot; grunts tips "B", tranšejas tips T-1, dziļums 2,0 - 2,5m | m | 244.9
| PE caurules De32 mm | m | 48.816
| PE caurules De50 mm |  | 6.048
| PE caurules De110 mm | m | 209.628
| palīgmateriāli un fasondaļas 10% | kpl | 1
| Hidrauliskā pārbaude un dezinfekcija | m | 244.9
1.2. | PVC cauruļu tranšeju un bedru nostiprināšana pret iegrūšanu, tranšejas tips T-1, 80% | m2 | 195.92
| Izlīdzinošais slānis - smilts pamatnes ierīkošana zem caurulēm, tranšejas tips T-1 | m3 | 18.1556
1.3. | Sākotnējā aizbēršana - cauruļvada atpakaļaizbēršana, tranšejas tips T-1 | m3 | 16.1797
1.4. | Polietilēna caurules PN10 pievienot maģistrālajam ūdensvadam, metinot; grunts tips "B", tranšejas tips T-2, dziļums 2,0 - 2,5m | m | 462.8
| DCI caurules De110 mm | m | 2.7
| PE caurules De110 mm |  | 440.316
| PE caurules De32 mm |  | 56.808
| palīgmateriāli un fasondaļas 10% | kpl | 1
| Hidrauliskā pārbaude un dezinfekcija | m | 462.8
1.5. | Polietilēna caurules PN10 pievienot maģistrālajam ūdensvadam, metinot; grunts tips "B", tranšejas tips T-2, dziļums 2,5-3,0m | m | 43.4
| PE caurules De110 mm | m | 46.872
| palīgmateriāli un fasondaļas 10% | kpl | 1
| Hidrauliskā pārbaude un dezinfekcija | m | 43.4
1.6. | PVC cauruļu tranšeju un bedru nostiprināšana pret iegrūšanu, tranšejas tips T-2 , 80% | m2 | 1029.76
1.7. | Izlīdzinošais slānis - smilts pamatnes ierīkošana zem caurulēm, tranšejas tips T-2 | m3 | 38.1089
1.8. | Sākotnējā aizbēršana - cauruļvada atpakaļaizbēršana, tranšejas tips T-2 | m3 | 34.1768
2. | VEIDGABALI
Veidgabali PN10 maģistrālajam ūdensvadam
2.1. | Atloku īscaurule PE De110 | gb. | 3
2.2. | Atloku īscaurule PE De50 | gb. | 1
2.3. | Atloku adapters DCI DN100/110 | gb. | 4
2.4. | Atloku adapters DCI DN50/63 | gb. | 1
2.5. | Atloku aizbīdnis DCI DN100 | gb. | 1
2.6. | Atloku aizbīdnis DCI DN50 | gb. | 2
2.7. | Līknis PE De110-30* | gb. | 3
2.8. | Līknis PE De110-45* | gb. | 1
2.9. | Līknis PE De110-60* | gb. | 1
2.10. | Noslēgs PE De63 | gb. | 1
2.11. | Noslēgs HDPE De32 | gb. | 52
2.12. | Sedlu atzarojums, tips LU HDPE De110/32 | gb. | 43
2.13. | Sedlu atzarojums, tips LU HDPE De160/32 | gb. | 6
2.14. | Trejgabals PE De110 | gb. | 3
2.15. | Trejgabals PE De63 | gb. | 1
2.16. | Trejgabals PE De63/32 | gb. | 3
2.17. | Trejgabals PE De63/63 | gb. | 1
2.18. | Trejgabals ar atlokiem DCI DN100/50 | gb. | 1
2.19. | Trejgabals ar atlokiem DCI DN100/100 | gb. | 1
2.20. | Veidgabals cauruļu enkurošanai PE De110 | gb. | 5
2.21. | Veidgabals cauruļu enkurošanai PE De63 | gb. | 2
2.22. | Veidgabals cauruļu enkurošanai PE De50 | gb. | 1
2.23. | Ventilis ar vītņu savienojumu DCI/PE De50 | gb. | 1
2.24. | Ventilis ar vītņu savienojumu DCI/PE De32 | gb. | 52
2.25. | Atloku pāreja DCI DN100/50 | gb. | 1
2.26. | Pāreja PE De63/32 | gb. | 2
2.27. | Virszemes Ugunsdzēsības hidrants DCI DN100 PN16 TTMP H=2050-2350mm | gb. | 3
2.28. | Betona apmales izveidošana pie hidranta | m3 | 0.3
3. | AKAS
3.1. | Saliekamā dzelzsbetona grodu akas Dn1000, vāka tips 1 (ķeta vāks 15t, uzstādāms zaļajā zonā), ar kāpnēm, grunts tips "B", dziļums 2,5 - 3,0 m | gb. | 1
3.2. | Saliekamā dzelzsbetona grodu akas Dn1500, vāka tips 1 (ķeta vāks 15t, uzstādāms zaļajā zonā), ar kāpnēm, grunts tips "B", dziļums 2,0 - 2,5 m | gb. | 1
3.3. | Saliekamā dzelzsbetona grodu akas Dn1500, vāka tips 2 (ķeta vāks 40t, uzstādāms grants seguma ielās), ar kāpnēm, grunts tips "B", dziļums 2,0 - 2,5 m | gb. | 2
4. | ŠĶĒRSOJUMI
4.1. | Šķērsojums virs projektējamās caurules K1 | gb. | 3
4.2. | Šķērsojums zem esošā kabeļa | gb. | 38
4.3. | Šķērsojums zem esošajām caurulēm un kanāliem d=300...600mm | gb. | 3
4.4. | Šķērsojums zem esošajām caurulēm un kanāliem 600…900mm | gb. | 1
4.5. | Šķērsojums zem esošajām caurulēm un kanāliem <300mm | gb. | 6
4.6. | Šķērsojums zem projektējamās caurules K1 | gb. | 12
5. | SEGUMA ATJAUNOŠANA
5.1. | Seguma noņemšana, pagaidu un pastāvīgā asfaltseguma atjaunošana, tranšejas tips Nr.1, segums b=1,5m | m2 | 43.25
| vidēji rupja smilts ar filtrācijas koeficientu >1m/dnn b=300mm | m3 | 15.57
| šķembu maisījums (fr-0/45), b=250mm | m3 | 12.4344
| asfaltbetons ACb22 b=60mm | t | 6.228
| asfaltbetons AC11 b=40mm | t | 4.152
5.2. | Seguma noņemšana, pagaidu un pastāvīgā grants seguma atjaunošana, tranšejas tips Nr.1, segums b=1,5m | m2 | 899.49
| grants b=150mm | m3 | 134.9235
| vidēji rupja smilts ar filtrācijas koeficientu >1m/dnn b=300mm | m3 | 323.8164
5.3. | Seguma noņemšana, pagaidu un pastāvīgā zālienu seguma atjaunošana, tranšejas tips Nr.1, segums b=1,5m | m2 | 168.6
| augsne b=150mm | m3 | 25.29
| sēklas | kg | 6.744
6. | BETONA BALSTI UN ATBALSTA BLOKI
6.1. | Enkura bloku E-3 (tilpums ne vairāk kā 0,1m3, betona marka B25) ierīkošana | gb. | 2
7. | AIZBĪDŅU ŠAHTAS
7.1. | Aizbīdņu šahta, vāka tips 1 (peldoša tipa ielas vāks DCI zaļajā zonā), dziļumā 1,5 -2m | gb. | 15
7.2. | Aizbīdņu šahta, vāka tips 2 (peldoša tipa ielas vāks DCI, grunts), dziļumā 1,5 -2m | gb. | 3
Kopā bez PVN
Sastādīja |  | N.GIPTERE Sertifikāta Nr. 20-6411
(paraksts)
Pārbaudīja |  | S.BESKROVNOVS, Sertifikāta Nr. 20-2551
(paraksts)

## sar7
Darbu apjomu saraksts Nr.7
ŪDENSVADA TĪKLU BŪVNIECĪBA. SISTĒMA 7Ū1
Būves nosaukums | ŪDENSAPGĀDES UN KANALIZĀCIJAS TĪKLU BŪVNIECĪBA VALKĀ APVEDCEĻA RAJONĀ
Objekta nosaukums | ŪDENSAPGĀDES UN KANALIZĀCIJAS TĪKLU BŪVNIECĪBA VALKĀ APVEDCEĻA RAJONĀ
Objekta adrese | VALKAS PILSĒTA
Pasūtijuma Nr. | ARH-11-09/2
Sastādīta 2009. gada tirgus cenās, pamatojoties uz ŪKT daļas rasējumiem
Tāmes izmaksas, Ls ___________________
Tāme sastadīta 2009.gada novembrī
N.p.k. | Nosaukums | Mērvienība | Daudzums | Vienības izmaksas (Ls ) | Summa (Ls )
1. | CAURUĻVADI
1.1. | Polietilēna caurules PN10 pievienot maģistrālajam ūdensvadam, metinot; grunts tips "B", tranšejas tips T-1, dziļums 2,0 - 2,5m | m | 21.8
| PE caurules De32 mm | m | 18.144
| PE caurules De110 mm | m | 5.4
| palīgmateriāli un fasondaļas 10% | kpl | 1
| Hidrauliskā pārbaude un dezinfekcija | m | 21.8
1.2. | PVC cauruļu tranšeju un bedru nostiprināšana pret iegrūšanu, tranšejas tips T-1 , 80% | m2 | 87.2
1.3. | Izlīdzinošais slānis - smilts pamatnes ierīkošana zem caurulēm, tranšejas tips T-1 | m3 | 1.4711
1.4. | Sākotnējā aizbēršana - cauruļvada atpakaļaizbēršana, tranšejas tips T-1 | m3 | 1.2495
1.5. | Polietilēna caurules PN10 pievienot maģistrālajam ūdensvadam, metinot; grunts tips "B", tranšejas tips T-2, dziļums 2,0 - 2,5m | m | 283.1
| PE caurules De32 mm | m | 38.124
| PE caurules De110 mm | m | 267.624
| palīgmateriāli un fasondaļas 10% | kpl | 1
| Hidrauliskā pārbaude un dezinfekcija | m | 283.1
1.6. | PVC cauruļu tranšeju un bedru nostiprināšana pret iegrūšanu, tranšejas tips T-2 , 80% | m2 | 566.2
1.7. | Izlīdzinošais slānis - smilts pamatnes ierīkošana zem caurulēm, tranšejas tips T-2 | m3 | 21.2441
1.8. | Sākotnējā aizbēršana - cauruļvada atpakaļaizbēršana, tranšejas tips T-2 | m3 | 19.0239
1.9. | Polietilēna caurules PN10 pievienot maģistrālajam ūdensvadam, metinot; grunts tips "B", tranšejas tips T-2, dziļums 2,0 - 2,5m | m | 56
| PE caurules De110 mm |  | 60.48
| palīgmateriāli un fasondaļas 10% | kpl | 1
| Hidrauliskā pārbaude un dezinfekcija | m | 56
1.10. | PVC cauruļu tranšeju un bedru nostiprināšana pret iegrūšanu, tranšejas tips T-3 , 80% | m2 | 74.6667
1.11. | Izlīdzinošais slānis - smilts pamatnes ierīkošana zem caurulēm, tranšejas tips T-3 | m3 | 4.284
1.12. | Sākotnējā aizbēršana - cauruļvada atpakaļaizbēršana, tranšejas tips T-3 | m3 | 3.8699
2. | VEIDGABALI
Veidgabali PN10 maģistrālajam ūdensvadam
2.1. | Atloku īscaurule PE De110 | gb. | 1
2.2. | Atloku īscaurule PE De50 | gb. | 1
2.3. | Atloku adapters DCI DN100/110 | gb. | 1
2.4. | Atloku aizbīdnis DCI DN100 | gb. | 2
2.5. | Atloku aizbīdnis DCI DN50 | gb. | 1
2.6. | Līknis PE De110-30* | gb. | 1
2.7. | Līknis PE De110-45* | gb. | 2
2.8. | Noslēgs HDPE De32 | gb. | 34
2.9. | Noslēgs HDPE De63 | gb. | 1
2.10. | Sedlu atzarojums, tips LU HDPE De110/32 | gb. | 27
2.11. | Sedlu atzarojums, tips LU HDPE De160/32 | gb. | 6
2.12. | Trejgabals PE De63/32 | gb. | 1
2.13. | Trejgabals PE De63/63 | gb. | 1
2.14. | Trejgabals ar atlokiem DCI Dn100 | gb. | 1
2.15. | Veidgabals cauruļu enkurošanai PE De110 | gb. | 2
2.16. | Veidgabals cauruļu enkurošanai PE De50 | gb. | 1
2.17. | Ventilis ar vītņu savienojumu DCI/PE De32 | gb. | 34
2.18. | Ventilis ar vītņu savienojumu DCI/PE De50 | gb. | 1
2.19. | Atloku pāreja DCI DN100/50 | gb. | 1
3. | AKAS
3.1. | Saliekamā dzelzsbetona grodu akas Dn1000, vāka tips 1 (ķeta vāks 15t, uzstādāms zaļajā zonā), ar kāpnēm, grunts tips "B", dziļums 2,5 - 3,0 m | gb. | 1
3.2. | Saliekamā dzelzsbetona grodu akas Dn1500, vāka tips 2 (ķeta vāks 40t, uzstādāms grants seguma ielās), ar kāpnēm, grunts tips "B", dziļums 2,0 - 2,5 m | gb. | 1
3.3. | Saliekamā dzelzsbetona grodu akas Dn1500, vāka tips 1 (ķeta vāks 15t, uzstādāms zaļajā zonā), ar kāpnēm, grunts tips "B", dziļums 2,0 - 2,5 m | gb. | 1
4. | ŠĶĒRSOJUMI
4.1. | Šķērsojums virs esošajām caurulēm un kanāliem <300mm | gb. | 2
4.2. | Šķērsojums zem esošā kabeļa | gb. | 25
4.3. | Šķērsojums zem esošajām caurulēm un kanāliem d=300...600mm | gb. | 1
4.4. | Šķērsojums zem esošajām caurulēm un kanāliem <300mm | gb. | 1
4.5. | Šķērsojums zem projektējamās caurules K1 | gb. | 10
5. | SEGUMA ATJAUNOŠANA
5.1. | Seguma noņemšana, pagaidu un pastāvīgā asfaltseguma atjaunošana, tranšejas tips Nr.1, segums b=1,5m | m2 | 494.18
| vidēji rupja smilts ar filtrācijas koeficientu >1m/dnn b=300mm | m3 | 177.9048
| šķembu maisījums (fr-0/45), b=250mm | m3 | 142.0768
| asfaltbetons ACb22 b=60mm | t | 71.1619
| asfaltbetons AC11 b=40mm | t | 47.4413
5.2. | Seguma noņemšana, pagaidu un pastāvīgā grants seguma atjaunošana, tranšejas tips Nr.1, segums b=1,5m | m2 | 10.71
| grants b=150mm | m3 | 1.6065
| vidēji rupja smilts ar filtrācijas koeficientu >1m/dnn b=300mm | m3 | 3.8556
5.3. | Seguma noņemšana, pagaidu un pastāvīgā zālienu seguma atjaunošana, tranšejas tips Nr.1, segums b=1,5m | m2 | 36.42
| augsne b=150mm | m3 | 5.463
| sēklas | kg | 1.4568
6. | BETONA BALSTI UN ATBALSTA BLOKI
6.1. | Enkura bloku E-3 (tilpums ne vairāk kā 0,1m3, betona marka B25) ierīkošana | gb. | 3
7. | AIZBĪDŅU ŠAHTAS
7.1. | Aizbīdņu šahta, vāka tips 1 (peldoša tipa ielas vāks DCI zaļajā zonā), dziļumā 1,5 -2m | gb. | 4
7.2. | Aizbīdņu šahta, vāka tips 2 (peldoša tipa ielas vāks DCI, grunts), dziļumā 1,5 - 2m | gb. | 5
Kopā bez PVN
Sastādīja |  | N.GIPTERE Sertifikāta Nr. 20-6411
(paraksts)
Pārbaudīja |  | S.BESKROVNOVS, Sertifikāta Nr. 20-2551
(paraksts)

## Sar8
Darbu apjomu saraksts Nr.8
ŪDENSVADA TĪKLU BŪVNIECĪBA. SISTĒMA 8Ū1
Būves nosaukums | ŪDENSAPGĀDES UN KANALIZĀCIJAS TĪKLU BŪVNIECĪBA VALKĀ APVEDCEĻA RAJONĀ
Objekta nosaukums | ŪDENSAPGĀDES UN KANALIZĀCIJAS TĪKLU BŪVNIECĪBA VALKĀ APVEDCEĻA RAJONĀ
Objekta adrese | VALKAS PILSĒTA
Pasūtijuma Nr. | ARH-11-09/2
Sastādīta 2009. gada tirgus cenās, pamatojoties uz ŪKT daļas rasējumiem
Tāmes izmaksas, Ls ___________________
Tāme sastadīta 2009.gada novembrī
N.p.k. | Nosaukums | Mērvienība | Daudzums | Vienības izmaksas (Ls ) | Summa (Ls )
1. | CAURUĻVADI
1.1. | Polietilēna caurules PN10 pievienot maģistrālajam ūdensvadam, metinot; grunts tips "B", tranšejas tips T-1, dziļums 2,0 - 2,5m | m | 165.7
| PE caurules De32 mm | m | 37.26
| PE caurules De50 mm | m | 5.076
| PE caurules De63 mm | m | 1.404
| PE caurules De110 mm | m | 135.216
| palīgmateriāli un fasondaļas 10% | kpl | 1
| Hidrauliskā pārbaude un dezinfekcija | m | 165.7
1.2. | Polietilēna caurules PN10 pievienot maģistrālajam ūdensvadam, metinot; grunts tips "B", tranšejas tips T-1, dziļums 2,5-3,0m | m | 45.6
| PE caurules De110 mm | m | 49.248
| palīgmateriāli un fasondaļas 10% | kpl | 1
| Hidrauliskā pārbaude un dezinfekcija | m | 45.6
1.3. | PVC cauruļu tranšeju un bedru nostiprināšana pret iegrūšanu, tranšejas tips T-1, 80% | m2 | 169.04
1.4. | Izlīdzinošais slānis - smilts pamatnes ierīkošana zem caurulēm, tranšejas tips T-1 | m3 | 15.7093
1.5. | Sākotnējā aizbēršana - cauruļvada atpakaļaizbēršana, tranšejas tips T-1 | m3 | 14.022
1.6. | Polietilēna caurules PN10 pievienot maģistrālajam ūdensvadam, metinot; grunts tips "B", tranšejas tips T-2, dziļums 2,0 - 2,5m | m | 245.5
| PE caurules De32 mm | m | 13.176
| PE caurules De110 mm | m | 251.964
| palīgmateriāli un fasondaļas 10% | kpl | 1
| Hidrauliskā pārbaude un dezinfekcija | m | 245.5
1.7. | PVC cauruļu tranšeju un bedru nostiprināšana pret iegrūšanu, tranšejas tips T-2 , 80% | m2 | 491
1.8. | Izlīdzinošais slānis - smilts pamatnes ierīkošana zem caurulēm, tranšejas tips T-2 | m3 | 18.638
1.9. | Sākotnējā aizbēršana - cauruļvada atpakaļaizbēršana, tranšejas tips T-2 | m3 | 16.7789
2. | VEIDGABALI
Veidgabali PN10 maģistrālajam ūdensvadam
2.1. | Adapters De63/2" PE/Mi | gb. | 1
2.2. | Atloku īscaurule PE De110 | gb. | 2
2.3. | Atloku īscaurule PE De63 | gb. | 2
2.4. | Atloku īscaurule PE De50 | gb. | 2
2.5. | Atloku adapters DCI DN100/110 | gb. | 1
2.6. | Atloku aizbīdnis DCI DN100 | gb. | 1
2.7. | Atloku aizbīdnis DCI DN50 | gb. | 2
2.8. | Gaisa vārsts Ny 2" | gb. | 1
2.9. | Līknis PE De110-15* | gb. | 2
2.10. | Līknis PE De110-30* | gb. | 1
2.11. | Noslēgs HDPE De32 | gb. | 25
2.12. | Noslēgs HDPE De63 | gb. | 1
2.13. | Sedlu atzarojums, tips LU HDPE De110/32 | gb. | 18
2.14. | Sedlu atzarojums, tips LU HDPE De160/32 | gb. | 6
2.15. | Trejgabals PE De110 | gb. | 2
2.16. | Trejgabals PE De110/63 | gb. | 2
2.17. | Trejgabals PE De63/32 | gb. | 1
2.18. | Tejgabals PE De63/63 | gb. | 1
2.19. | Trejgabals ar atlokiem DCI Dn100 | gb. | 1
2.20. | Veidgabals cauruļu enkurošanai PE De110 | gb. | 5
2.21. | Veidgabals cauruļu enkurošanai PE De50 | gb. | 2
2.22. | Ventilis ar vītņu savienojumu DCI/PE De32 |  | 25
2.23. | Ventilis ar vītņu savienojumu DCI/PE De50 | gb. | 1
2.24. | Atloku pāreja DCI DN100/50 | gb. | 2
2.25. | Pāreja PE De63/32 | gb. | 1
2.26. | Virszemes Ugunsdzēsības hidrants DCI DN100 PN16 TTMP H=2050-2350mm | gb. | 2
2.27. | Betona apmales izveidošana pie hidranta | m3 | 0.2
3. | AKAS
3.1. | Saliekamā dzelzsbetona grodu akas Dn1000, vāka tips 1 (ķeta vāks 15t, uzstādāms zaļajā zonā), ar kāpnēm, grunts tips "B", dziļums 2,5 - 3,0 m | gb. | 2
3.2. | Saliekamā dzelzsbetona grodu akas Dn1500, vāka tips 1 (ķeta vāks 15t, uzstādāms zaļajā zonā), ar kāpnēm, grunts tips "B", dziļums 2,0 - 2,5 m | gb. | 2
3.3. | Saliekamā dzelzsbetona grodu akas Dn1500, vāka tips 2 (ķeta vāks 40t, uzstādāms grants seguma ielās), ar kāpnēm, grunts tips "B", dziļums 2,0 - 2,5 m | gb. | 1
4. | ŠĶĒRSOJUMI
4.1. | Šķērsojums virs esošajām caurulēm un kanāliem <300mm | gb. | 1
4.2. | Šķērsojums virs projektējamās caurules K1 | gb. | 2
4.3. | Šķērsojums zem esošā kabeļa | gb. | 15
4.4. | Šķērsojums zem projektējamās caurules K1 | gb. | 4
5. | SEGUMA ATJAUNOŠANA
5.1. | Seguma noņemšana, pagaidu un pastāvīgā asfaltseguma atjaunošana, tranšejas tips Nr.1, segums b=1,5m | m2 | 33.2
| vidēji rupja smilts ar filtrācijas koeficientu >1m/dnn b=300mm | m3 | 11.952
| šķembu maisījums (fr-0/45), b=250mm | m3 | 9.545
| asfaltbetons ACb22 b=60mm | t | 4.7808
| asfaltbetons AC11 b=40mm | t | 3.1872
5.2. | Seguma noņemšana, pagaidu un pastāvīgā grants seguma atjaunošana, tranšejas tips Nr.1, segums b=1,5m | m2 | 343.22
| grants b=150mm | m3 | 51.483
| vidēji rupja smilts ar filtrācijas koeficientu >1m/dnn b=300mm | m3 | 123.5592
5.3. | Seguma noņemšana, pagaidu un pastāvīgā zālienu seguma atjaunošana, tranšejas tips Nr.1, segums b=1,5m | m2 | 308.84
| augsne b=150mm | m3 | 46.326
| sēklas | kg | 12.3536
6. | BETONA BALSTI UN ATBALSTA BLOKI
6.1. | Enkura bloku E-3 (tilpums ne vairāk kā 0,1m3, betona marka B25) ierīkošana | gb. | 3
7. | AIZBĪDŅU ŠAHTAS
7.1. | Aizbīdņu šahta, vāka tips 1 (peldoša tipa ielas vāks DCI zaļajā zonā), dziļumā 1,5 -2m | gb. | 8
Kopā bez PVN
Sastādīja |  | N.GIPTERE Sertifikāta Nr. 20-6411
(paraksts)
Pārbaudīja |  | S.BESKROVNOVS, Sertifikāta Nr. 20-2551
(paraksts)

## Sar9
Darbu apjomu saraksts Nr.9
ŪDENSVADA TĪKLU BŪVNIECĪBA. SISTĒMA 9Ū1
Būves nosaukums | ŪDENSAPGĀDES UN KANALIZĀCIJAS TĪKLU BŪVNIECĪBA VALKĀ APVEDCEĻA RAJONĀ
Objekta nosaukums | ŪDENSAPGĀDES UN KANALIZĀCIJAS TĪKLU BŪVNIECĪBA VALKĀ APVEDCEĻA RAJONĀ
Objekta adrese | VALKAS PILSĒTA
Pasūtijuma Nr. | ARH-11-09/2
Sastādīta 2009. gada tirgus cenās, pamatojoties uz ŪKT daļas rasējumiem
Tāmes izmaksas, Ls ___________________
Tāme sastadīta 2009.gada novembrī
N.p.k. | Nosaukums | Mērvienība | Daudzums | Vienības izmaksas (Ls ) | Summa (Ls )
1. | CAURUĻVADI
1.1. | Polietilēna caurules PN10 pievienot maģistrālajam ūdensvadam, metinot; grunts tips "B", tranšejas tips T-1, dziļums 2,0 - 2,5m | m | 495.3
| PE caurules De32 mm | m | 47.844
| PE caurules De50 mm | m | 13.284
| PE caurules De110 mm | m | 219.348
| PE caurules De160 mm | m | 254.448
| palīgmateriāli un fasondaļas 10% | kpl | 1
| Hidrauliskā pārbaude un dezinfekcija | m | 495.3
1.2. | PVC cauruļu tranšeju un bedru nostiprināšana pret iegrūšanu, tranšejas tips T-1 , 80% | m2 | 1981.2
1.3. | Izlīdzinošais slānis - smilts pamatnes ierīkošana zem caurulēm, tranšejas tips T-1 | m3 | 39.0284
1.4. | Sākotnējā aizbēršana - cauruļvada atpakaļaizbēršana, tranšejas tips T-1 | m3 | 32.5177
1.5. | Polietilēna caurules PN10 pievienot maģistrālajam ūdensvadam, metinot; grunts tips "B", tranšejas tips T-2, dziļums 2,0 - 2,5m | m | 494.7
| DCI caurulēm De32 mm | m | 88.668
| PE caurules De110 mm |  | 181.656
| PE caurules De160 mm |  | 263.952
| palīgmateriāli un fasondaļas 10% | kpl | 1
| Hidrauliskā pārbaude un dezinfekcija | m | 494.7
1.6. | Polietilēna caurules PN10 pievienot maģistrālajam ūdensvadam, metinot; grunts tips "B", tranšejas tips T-2, dziļums 2,5-3,0m | m | 37.1
| PE caurules De110 mm | m | 40.068
| palīgmateriāli un fasondaļas 10% | kpl | 1
| Hidrauliskā pārbaude un dezinfekcija | m | 37.1
1.7. | PVC cauruļu tranšeju un bedru nostiprināšana pret iegrūšanu, tranšejas tips T-2 , 80% | m2 | 742.04
1.8. | Izlīdzinošais slānis - smilts pamatnes ierīkošana zem caurulēm, tranšejas tips T-2 | m3 | 28.6878
1.9. | Sākotnējā aizbēršana - cauruļvada atpakaļaizbēršana, tranšejas tips T-2 | m3 | 22.9203
2. | VEIDGABALI
Veidgabali PN10 maģistrālajam ūdensvadam
2.1. | Adapters De63/2" PE/Mi | gb. | 1
2.2. | Atloku īscaurule PE De110 | gb. | 5
2.3. | Atloku īscaurule PE De160 | gb. | 3
2.4. | Atloku īscaurule PE De63 | gb. | 1
2.5. | Atloku īscaurule PE De50 | gb. | 2
2.6. | Atloku adapters DCI DN150 | gb. | 1
2.7. | Atloku adapters DCI DN200 | gb. | 2
2.8. | Atloku adapters DCI DN100/110 | gb. | 5
2.9. | Atloku adapters DCI DN150/160 | gb. | 4
2.10. | Atloku adapters DCI DN50/63 | gb. | 2
2.11. | Atloku aizbīdnis DCI DN100 | gb. | 10
2.12. | Atloku aizbīdnis DCI DN150 | gb. | 10
2.13. | Atloku aizbīdnis DCI DN50 | gb. | 2
2.14. | Atloku aizbīdnis DCI 2 | gb. | 1
2.15. | Atloku krustgabals DCI De200/160 | gb. | 1
2.16. | Atloku krustgabals DCI De150/110 | gb. | 1
2.17. | Gaisa vārsts Ny 2" | gb. | 1
2.18. | Līknis DCI DN200-30* | gb. | 2
2.19. | Līknis PE De110-15* | gb. | 1
2.20. | Līknis PE De110-30* | gb. | 2
2.21. | Līknis PE De63-15* | gb. | 2
2.22. | Noslēgs HDPE De32 | gb. | 18
2.23. | Sedlu atzarojums, tips LU HDPE De110/32 | gb. | 11
2.24. | Sedlu atzarojums, tips LU HDPE De160/32 | gb. | 6
2.25. | Trejgabals PE De160/110 | gb. | 1
2.26. | Trejgabals PE De110 | gb. | 1
2.27. | Trejgabals PE De110/63 | gb. | 2
2.28. | Trejgabals PE De160/63 | gb. | 1
2.29. | Trejgabals PE De63/32 | gb. | 1
2.30. | Trejgabals ar atlokiem DCI Dn100 | gb. | 1
2.31. | Trejgabals ar atlokiem DCI DN100/50 | gb. | 1
2.32. | Trejgabals ar atlokiem DCI Dn150/100 | gb. | 3
2.33. | Veidgabals cauruļu enkurošanai DCI DN200 | gb. | 2
2.34. | Veidgabals cauruļu enkurošanai PE De110 | gb. | 9
2.35. | Veidgabals cauruļu enkurošanai PE De150 | gb. | 2
2.36. | Veidgabals cauruļu enkurošanai PE De160 | gb. | 9
2.37. | Veidgabals cauruļu enkurošanai PE De63 | gb. | 2
2.38. | Veidgabals cauruļu enkurošanai PE De50 | gb. | 1
2.39. | Ventilis ar vītņu savienojumu DCI/PE De32 | gb. | 18
2.40. | Atloku pāreja DCI DN150/100 | gb. | 1
2.41. | Atloku pāreja DCI DN100/50 | gb. | 3
2.42. | Pāreja PE De63/32 | gb. | 2
2.43. | Pāreja PE De50/32 | gb. | 1
2.44. | Pāreja PE De110/63 | gb. | 1
2.45. | Virszemes Ugunsdzēsības hidrants DCI DN100 PN16 TTMP H=2050-2350mm | gb. | 2
2.46. | Betona apmales izveidošana pie hidranta | m3 | 0.2
3. | AKAS
3.1. | Saliekamā dzelzsbetona grodu akas Dn1000, vāka tips 1 (ķeta vāks 15t, uzstādāms zaļajā zonā), ar kāpnēm, grunts tips "B", dziļums 2,5 - 3,0 m | gb. | 2
3.2. | Saliekamā dzelzsbetona grodu akas Dn1500, vāka tips 3 (peldošā tipa ķeta vāks 40t, uzstādāms asfaltā), ar kāpnēm, grunts tips "B", dziļums 2,0 - 2,5 m | gb. | 1
3.3. | Saliekamā dzelzsbetona grodu akas Dn1500, vāka tips 2 (ķeta vāks 40t, uzstādāms grants seguma ielās), ar kāpnēm, grunts tips "B", dziļums 2,0 - 2,5 m | gb. | 2
3.4. | Saliekamā dzelzsbetona grodu akas Dn2000, vāka tips 3 (peldošā tipa ķeta vāks 40t, uzstādāms asfaltā), ar kāpnēm, grunts tips "B", dziļums līdz 2,5 m | gb. | 4
3.5. | Saliekamā dzelzsbetona grodu akas Dn2000, vāka tips 3 (peldošā tipa ķeta vāks 40t, uzstādāms asfaltā), ar kāpnēm, grunts tips "B" dziļums 2,5 - 3,0 m | gb. | 2
4. | ŠĶĒRSOJUMI
4.1. | Šķērsojums virs esošajām caurulēm un kanāliem <300mm | gb. | 1
4.2. | Šķērsojums virs projektējamās caurules K1 | gb. | 4
4.3. | Šķērsojums zem esošā kabeļa | gb. | 37
4.4. | Šķērsojums zem esošajām caurulēm un kanāliem d=300...600mm | gb. | 1
4.5. | Šķērsojums zem esošajām caurulēm un kanāliem <300mm | gb. | 20
4.6. | Šķērsojums zem projektējamās caurules K1 | gb. | 14
4.7. | Šķērsojums zem projektējamās caurules LK1 | gb. | 19
4.8. | Šķērsojums zem projektējamās caurules W1 | gb. | 26
5. | SEGUMA ATJAUNOŠANA
5.1. | Betona laukuma izveidošana "c" | m3 | 2.63
| Betons kl.b-7,5 | m3 | 2.7615
| Zāģmateriāli | m3 | 0.1841
| Ū/izturīgs finieris | m2 | 26.3
| Bultskrūves | kg | 9.205
5.2. | Laukumu ierīkošana no kaltajiem cementa akmeņiem "cbr" | m2 | 6.63
| Šķembu maisījums (fr.0-32mm) b=120mm | t | 1.5912
| Šķembu maisījums (fr.0-5mm) b=50mm | t | 0.663
| Smilts | m3 | 0.663
| Cementa Bruģakmens b=60mm | m2 | 6.9615
5.3. | Seguma noņemšana, pagaidu un pastāvīgā asfaltseguma atjaunošana, tranšejas tips Nr.1, segums b=1,5m | m2 | 9.24
| vidēji rupja smilts ar filtrācijas koeficientu >1m/dnn b=300mm | m3 | 3.3264
| šķembu maisījums (fr-0/45), b=250mm | m3 | 2.6565
| asfaltbetons ACb22 b=60mm | t | 1.3306
| asfaltbetons AC11 b=40mm | t | 0.88704
5.4. | Seguma noņemšana, pagaidu un pastāvīgā grants seguma atjaunošana, tranšejas tips Nr.1, segums b=1,5m | m2 | 234.56
| grants b=150mm | m3 | 35.184
| vidēji rupja smilts ar filtrācijas koeficientu >1m/dnn b=300mm | m3 | 84.4416
5.5. | Seguma noņemšana, pagaidu un pastāvīgā zālienu seguma atjaunošana, tranšejas tips Nr.1, segums b=1,5m | m2 | 23.21
| augsne b=150mm | m3 | 3.4815
| sēklas | kg | 0.9284
6. | BETONA BALSTI UN ATBALSTA BLOKI
6.1. | Enkura bloku E-3 (tilpums ne vairāk kā 0,1m3, betona marka B25) ierīkošana | gb. | 4
7. | AIZBĪDŅU ŠAHTAS
7.1. | Aizbīdņu šahta, vāka tips 1 (peldoša tipa ielas vāks DCI zaļajā zonā), dziļumā 1,5 -2m | gb. | 7
7.2. | Aizbīdņu šahta, vāka tips 2 (peldoša tipa ielas vāks DCI, grunts), dziļumā 1,5 -2m | gb. | 3
7.3. | Aizbīdņu šahta, vāka tips 3 (peldoša tipa ielas vāks DCI, asfalts), dziļumā 1,5 -2m | gb. | 8
Kopā bez PVN
Sastādīja |  | N.GIPTERE Sertifikāta Nr. 20-6411
(paraksts)
Pārbaudīja |  | S.BESKROVNOVS, Sertifikāta Nr. 20-2551
(paraksts)

## Sar10
Darbu apjomu saraksts Nr.10
KANALIZĀCIJAS TĪKLU BŪVNIECĪBA. SISTĒMA 1S
Būves nosaukums | ŪDENSAPGĀDES UN KANALIZĀCIJAS TĪKLU BŪVNIECĪBA VALKĀ APVEDCEĻA RAJONĀ
Objekta nosaukums | ŪDENSAPGĀDES UN KANALIZĀCIJAS TĪKLU BŪVNIECĪBA VALKĀ APVEDCEĻA RAJONĀ
Objekta adrese | VALKAS PILSĒTA
Pasūtijuma Nr. | ARH-11-09/2
Sastādīta 2009. gada tirgus cenās, pamatojoties uz ŪKT daļas rasējumiem
Tāmes izmaksas, Ls ___________________
Tāme sastadīta 2009.gada novembrī
N.p.k. | Nosaukums | Mērvienība | Daudzums | Vienības izmaksas (Ls ) | Summa (Ls )
1. | CAURUĻVADI
1.1. | Kanalizācijas izbūve no PVC kanalizācijas caurulēm; grunts tips "B", tranšejas tips T-1, dziļums 2,0-2,5m | m | 22.1
| PVC kanalizācijas caurules De63; e= 4,7mm, klase S (8kN/m2) | m | 23.868
1.2. | PVC cauruļu tranšeju un bedru nostiprināšana pret iegrūšanu, tranšejas tips T-1, 80% | m2 | 88.4
1.3. | Izlīdzinošais slānis - smilts pamatnes ierīkošana zem caurulēm, tranšejas tips T-1 | m3 | 1.5348
1.4. | Sākotnējā aizbēršana - cauruļvada atpakaļaizbēršana, tranšejas tips T-1 | m3 | 1.3924
1.5. | Kanalizācijas izbūve no PVC kanalizācijas caurulēm; grunts tips "B", tranšejas tips T-3, dziļums 2,0 - 2,5m | m | 152.9
| PVC kanalizācijas caurules De63; e= 4,7mm, klase S (8kN/m2) | m | 165.132
1.6. | PVC cauruļu tranšeju un bedru nostiprināšana pret iegrūšanu, tranšejas tips T-3 , 80% | m2 | 203.8667
1.7. | Izlīdzinošais slānis - smilts pamatnes ierīkošana zem caurulēm, tranšejas tips T-3 | m3 | 10.6189
1.8. | Sākotnējā aizbēršana - cauruļvada atpakaļaizbēršana, tranšejas tips T-3 | m3 | 9.6337
2. | ŠĶĒRSOJUMI
2.1. | Šķērsojums virs projektējamās caurules U1 | gb. | 2
2.2. | Šķērsojums zem esošā kabeļa | gb. | 5
2.3. | Šķērsojums zem projektējamās caurules K1 | gb. | 4
2.4. | Šķērsojums zem projektējamās caurules U1 | gb. | 3
3. | VEIDGABALI
Veidgabalu montāža
3.1. | Līknis PE De63-30* | gb. | 5
3.2. | Līknis PE De63-60* | gb. | 3
3.3. | Līknis PE De63-90* | gb. | 1
4. | SEGUMA ATJAUNOŠANA
4.1. | Seguma noņemšana, pagaidu un pastāvīgā asfaltseguma atjaunošana, tranšejas tips Nr.1, segums b=1,5m | m2 | 137.01
| vidēji rupja smilts ar filtrācijas koeficientu >1m/dnn b=300mm | m3 | 49.3236
| šķembu maisījums (fr-0/45), b=250mm | m3 | 39.3904
| asfaltbetons ACb22 b=60mm | t | 19.7294
| asfaltbetons AC11 b=40mm | t | 13.153
4.2. | Seguma noņemšana, pagaidu un pastāvīgā grants seguma atjaunošana, tranšejas tips Nr.1, segums b=1,5m | m2 | 105.24
| grants b=150mm | m3 | 15.786
| vidēji rupja smilts ar filtrācijas koeficientu >1m/dnn b=300mm | m3 | 37.8864
4.3. | Seguma noņemšana, pagaidu un pastāvīgā zālienu seguma atjaunošana, tranšejas tips Nr.1, segums b=1,5m | m2 | 20.33
| augsne b=150mm | m3 | 3.0495
| sēklas | kg | 0.8132
Kopā bez PVN
Sastādīja |  | N.GIPTERE Sertifikāta Nr. 20-6411
(paraksts)
Pārbaudīja |  | S.BESKROVNOVS, Sertifikāta Nr. 20-2551
(paraksts)

## sar11
Darbu apjomu saraksts Nr.11
KANALIZĀCIJAS TĪKLU BŪVNIECĪBA. SISTĒMA 2S
Būves nosaukums | ŪDENSAPGĀDES UN KANALIZĀCIJAS TĪKLU BŪVNIECĪBA VALKĀ APVEDCEĻA RAJONĀ
Objekta nosaukums | ŪDENSAPGĀDES UN KANALIZĀCIJAS TĪKLU BŪVNIECĪBA VALKĀ APVEDCEĻA RAJONĀ
Objekta adrese | VALKAS PILSĒTA
Pasūtijuma Nr. | ARH-11-09/2
Sastādīta 2009. gada tirgus cenās, pamatojoties uz ŪKT daļas rasējumiem
Tāmes izmaksas, Ls ___________________
Tāme sastadīta 2009.gada novembrī
N.p.k. | Nosaukums | Mērvienība | Daudzums | Vienības izmaksas (Ls ) | Summa (Ls )
1. | CAURUĻVADI
1.1. | Kanalizācijas izbūve no PVC kanalizācijas caurulēm; grunts tips "B", tranšejas tips T-1, dziļums 2,0-2,5m | m | 31.4
| PVC kanalizācijas caurules De63; e= 4,7mm, klase S (8kN/m2) | m | 33.912
1.2. | Kanalizācijas izbūve no PVC kanalizācijas caurulēm; grunts tips "B", tranšejas tips T-1, dziļums 2,5-3,0m | m | 12.9
| PVC kanalizācijas caurules De63; e= 4,7mm, klase S (8kN/m2) | m | 13.932
1.3. | PVC cauruļu tranšeju un bedru nostiprināšana pret iegrūšanu, tranšejas tips T-1, 80% | m2 | 187.52
1.4. | Izlīdzinošais slānis - smilts pamatnes ierīkošana zem caurulēm, tranšejas tips T-1 | m3 | 3.0766
1.5. | Sākotnējā aizbēršana - cauruļvada atpakaļaizbēršana, tranšejas tips T-1 | m3 | 2.7912
1.6. | Kanalizācijas izbūve no PVC kanalizācijas caurulēm; grunts tips "B", tranšejas tips T-3, dziļums 2,0-2,5m | m | 33.9
| PVC kanalizācijas caurules De63; e= 4,7mm, klase S (8kN/m2) | m | 36.612
1.7. | Kanalizācijas izbūve no PVC kanalizācijas caurulēm; grunts tips "B", tranšejas tips T-3, dziļums 2,5-3,0m | m | 50.3
| PVC kanalizācijas caurules De63; e= 4,7mm, klase S (8kN/m2) | m | 54.324
1.8. | PVC cauruļu tranšeju un bedru nostiprināšana pret iegrūšanu, tranšejas tips T-1 , 80% | m2 | 125.68
1.9. | Izlīdzinošais slānis - smilts pamatnes ierīkošana zem caurulēm, tranšejas tips T-1 | m3 | 5.8477
1.9. | Sākotnējā aizbēršana - cauruļvada atpakaļaizbēršana, tranšejas tips T-1 | m3 | 5.3051
2. | VEIDGABALI
Veidgabalu montāža
2.1. | Līknis PE De63-30* | gb. | 1
2.2. | Līknis PE De63-90* | gb. | 2
3. | ŠĶĒRSOJUMI
3.1. | Šķērsojums virs projektējamās caurules U1 | gb. | 2
3.2. | Šķērsojums zem esošā kabeļa | gb. | 7
3.3. | Šķērsojums zem projektējamās caurules K1 | gb. | 2
4. | SEGUMA ATJAUNOŠANA
4.1. | Seguma noņemšana, pagaidu un pastāvīgā asfaltseguma atjaunošana, tranšejas tips Nr.1, segums b=1,5m | m2 | 169.08
| vidēji rupja smilts ar filtrācijas koeficientu >1m/dnn b=300mm | m3 | 60.8688
| šķembu maisījums (fr-0/45), b=250mm | m3 | 48.6105
| asfaltbetons ACb22 b=60mm | t | 24.3475
| asfaltbetons AC11 b=40mm | t | 16.2317
4.2. | Seguma noņemšana, pagaidu un pastāvīgā zālienu seguma atjaunošana, tranšejas tips Nr.1, segums b=1,5m | m2 | 23.7
| augsne b=150mm | m3 | 3.555
| sēklas | kg | 0.948
Kopā bez PVN
Sastādīja |  | N.GIPTERE Sertifikāta Nr. 20-6411
(paraksts)
Pārbaudīja |  | S.BESKROVNOVS, Sertifikāta Nr. 20-2551
(paraksts)

## Sar12
Darbu apjomu saraksts Nr.12
KANALIZĀCIJAS TĪKLU BŪVNIECĪBA. SISTĒMA 3S
Būves nosaukums | ŪDENSAPGĀDES UN KANALIZĀCIJAS TĪKLU BŪVNIECĪBA VALKĀ APVEDCEĻA RAJONĀ
Objekta nosaukums | ŪDENSAPGĀDES UN KANALIZĀCIJAS TĪKLU BŪVNIECĪBA VALKĀ APVEDCEĻA RAJONĀ
Objekta adrese | VALKAS PILSĒTA
Pasūtijuma Nr. | ARH-11-09/2
Sastādīta 2009. gada tirgus cenās, pamatojoties uz ŪKT daļas rasējumiem
Tāmes izmaksas, Ls ___________________
Tāme sastadīta 2009.gada novembrī
N.p.k. | Nosaukums | Mērvienība | Daudzums | Vienības izmaksas (Ls ) | Summa (Ls )
1. | CAURUĻVADI
1.1. | Kanalizācijas izbūve no PVC kanalizācijas caurulēm; grunts tips "B", tranšejas tips T-1, dziļums 2,0 - 2,5m | m | 104.2
| PVC kanalizācijas caurules De63; e= 4,7mm, klase S (8kN/m2) | m | 112.536
1.2. | PVC cauruļu tranšeju un bedru nostiprināšana pret iegrūšanu, tranšejas tips T-1, 80% | m2 | 416.8
| kokmateriāli | m3 | 8.336
1.3. | Izlīdzinošais slānis - smilts pamatnes ierīkošana zem caurulēm, tranšejas tips T-1 | m3 | 7.2367
| smilts | m3 | 8.684
1.4. | Sākotnējā aizbēršana - cauruļvada atpakaļaizbēršana, tranšejas tips T-1 | m3 | 6.5653
| smilts | m3 | 7.8783
2. | ŠĶĒRSOJUMI
2.1. | Šķērsojums zem esošā kabeļa | gb. | 3
2.2. | Šķērsojums zem projektējamās caurules K1 | gb. | 2
2.3. | Šķērsojums zem projektējamās caurules U1 | gb. | 2
3. | VEIDGABALI
Veidgabalu montāža
3.1. | Līknis PE De63-15* | gb. | 1
3.2. | Līknis PE De63-30* | gb. | 2
3.23. | Līknis PE De63-90* | gb. | 1
4. | SEGUMA ATJAUNOŠANA
4.1. | Seguma noņemšana, pagaidu un pastāvīgā asfaltseguma atjaunošana, tranšejas tips Nr.1, segums b=1,5m | m2 | 136.94
| vidēji rupja smilts ar filtrācijas koeficientu >1m/dnn b=300mm | m3 | 49.2984
| šķembu maisījums (fr-0/45), b=250mm | m3 | 39.3702
| asfaltbetons ACb22 b=60mm | t | 19.7194
| asfaltbetons AC11 b=40mm | t | 13.1462
4.2. | Seguma noņemšana, pagaidu un pastāvīgā grants seguma atjaunošana, tranšejas tips Nr.1, segums b=1,5m | m2 | 5.63
| grants b=150mm | m3 | 0.8445
| vidēji rupja smilts ar filtrācijas koeficientu >1m/dnn b=300mm | m3 | 2.0268
4.3. | Seguma noņemšana, pagaidu un pastāvīgā zālienu seguma atjaunošana, tranšejas tips Nr.1, segums b=1,5m | m2 | 13.8
| augsne b=150mm | m3 | 2.07
| sēklas | kg | 0.552
Kopā bez PVN
Sastādīja |  | N.GIPTERE Sertifikāta Nr. 20-6411
(paraksts)
Pārbaudīja |  | S.BESKROVNOVS, Sertifikāta Nr. 20-2551
(paraksts)

## Sar13
Darbu apjomu saraksts Nr.13
KANALIZĀCIJAS TĪKLU BŪVNIECĪBA. SISTĒMA 4S
Būves nosaukums | ŪDENSAPGĀDES UN KANALIZĀCIJAS TĪKLU BŪVNIECĪBA VALKĀ APVEDCEĻA RAJONĀ
Objekta nosaukums | ŪDENSAPGĀDES UN KANALIZĀCIJAS TĪKLU BŪVNIECĪBA VALKĀ APVEDCEĻA RAJONĀ
Objekta adrese | VALKAS PILSĒTA
Pasūtijuma Nr. | ARH-11-09/2
Sastādīta 2009. gada tirgus cenās, pamatojoties uz ŪKT daļas rasējumiem
Tāmes izmaksas, Ls ___________________
Tāme sastadīta 2009.gada novembrī
N.p.k. | Nosaukums | Mērvienība | Daudzums | Vienības izmaksas (Ls ) | Summa (Ls )
1. | CAURUĻVADI
1.1. | Kanalizācijas izbūve no PVC kanalizācijas caurulēm; grunts tips "B", tranšejas tips T-1, dziļums 2,0-2,5m | m | 15
| PVC kanalizācijas caurules De63; e= 4,7mm, klase S (8kN/m2) | m | 16.2
1.2. | PVC cauruļu tranšeju un bedru nostiprināšana pret iegrūšanu, tranšejas tips T-1 , 80% | m2 | 60
1.3. | Izlīdzinošais slānis - smilts pamatnes ierīkošana zem caurulēm, tranšejas tips T-1 | m3 | 1.0417
1.4. | Sākotnējā aizbēršana - cauruļvada atpakaļaizbēršana, tranšejas tips T-1 | m3 | 0.9451
1.5. | Kanalizācijas izbūve no PVC kanalizācijas caurulēm; grunts tips "B", tranšejas tips T-2, dziļums 2,0 - 2,5m | m | 75
| PVC kanalizācijas caurules De63; e= 4,7mm, klase S (8kN/m2) | m | 81
1.6. | PVC cauruļu tranšeju un bedru nostiprināšana pret iegrūšanu, tranšejas tips T-2 , 80% | m2 | 150
1.7. | Izlīdzinošais slānis - smilts pamatnes ierīkošana zem caurulēm, tranšejas tips T-2 | m3 | 5.2088
1.8. | Sākotnējā aizbēršana - cauruļvada atpakaļaizbēršana, tranšejas tips T-2 | m3 | 4.7255
1.9. | Kanalizācijas izbūve no PVC kanalizācijas caurulēm; grunts tips "B", tranšejas tips T-3, dziļums 2,0 - 2,5m | m | 79.8
| PVC kanalizācijas caurules De63; e= 4,7mm, klase S (8kN/m2) | m | 86.184
1.10. | Kanalizācijas izbūve no PVC kanalizācijas caurulēm; grunts tips "B", tranšejas tips T-3, dziļums 2,5-3,0m | m | 15.1
| PVC kanalizācijas caurules De63; e= 4,7mm, klase S (8kN/m2) | m | 16.308
1.11. | PVC cauruļu tranšeju un bedru nostiprināšana pret iegrūšanu, tranšejas tips T-3 , 80% | m2 | 130.56
1.12. | Izlīdzinošais slānis - smilts pamatnes ierīkošana zem caurulēm, tranšejas tips T-3 | m3 | 6.5908
1.13. | Sākotnējā aizbēršana - cauruļvada atpakaļaizbēršana, tranšejas tips T-3 | m3 | 5.9793
2. | VEIDGABALI
2.1. | Noslēgarmatūras uzstādīšana | gb. | 7
| Atloku īscaurule PE De63 | gb. | 2
| Atloku aizbīdnis DCI DN50 | gb. | 1
| Uzmavu līknis PE De63-30* | gb. | 1
| Uzmavu līknis PE De63-45* | gb. | 2
| Trejgabals PE De63 | gb. | 1
2. | AKAS
2.1. | Saliekamā dzelzsbetona grodu akas Dn1000, vāka tips 3 (peldošā tipa ķeta vāks 40t, uzstādāms asfaltā),ar kāpnēm, grunts tips "B", dziļums līdz 3,0 m | gb. | 1
2.2. | Saliekamā dzelzsbetona grodu akas Dn1000, vāka tips 3(peldošā tipa ķeta vāks 40t, uzstādāms asfaltā), ar kāpnēm, grunts tips "B", dziļums līdz 1,5 m | gb. | 1
2.3. | Saliekamā dzelzsbetona grodu akas Dn1000, vāka tips 1 (ķeta vāks 15t, uzstādāms zaļajā zonā), ar kāpnēm, grunts tips "B", dziļums līdz 3,0 m | gb. | 1
3. | ŠĶĒRSOJUMI
3.1. | Šķērsojums zem esošā kabeļa | gb. | 2
3.2. | Šķērsojums zem esošajām caurulēm un kanāliem >900mm | gb. | 1
3.3. | Šķērsojums zem projektējamās caurules K1 | gb. | 1
3.4. | Šķērsojums zem projektējamās caurules U1 | gb. | 2
4. | SEGUMA ATJAUNOŠANA
4.1. | Seguma noņemšana, pagaidu un pastāvīgā asfaltseguma atjaunošana, tranšejas tips Nr.1, segums b=1,5m | m2 | 256.46
| vidēji rupja smilts ar filtrācijas koeficientu >1m/dnn b=300mm | m3 | 92.3256
| šķembu maisījums (fr-0/45), b=250mm | m3 | 73.7322
| asfaltbetons ACb22 b=60mm | t | 36.9302
| asfaltbetons AC11 b=40mm | t | 24.6202
4.2. | Seguma noņemšana, pagaidu un pastāvīgā zālienu seguma atjaunošana, tranšejas tips Nr.1, segums b=1,5m | m2 | 21.02
| augsne b=150mm | m3 | 3.153
| sēklas | kg | 0.8408
Kopā bez PVN
Sastādīja |  | N.GIPTERE Sertifikāta Nr. 20-6411
(paraksts)
Pārbaudīja |  | S.BESKROVNOVS, Sertifikāta Nr. 20-2551
(paraksts)

## Sar14
Darbu apjomu saraksts Nr.14
KANALIZĀCIJAS TĪKLU BŪVNIECĪBA. SISTĒMA 6S
Būves nosaukums | ŪDENSAPGĀDES UN KANALIZĀCIJAS TĪKLU BŪVNIECĪBA VALKĀ APVEDCEĻA RAJONĀ
Objekta nosaukums | ŪDENSAPGĀDES UN KANALIZĀCIJAS TĪKLU BŪVNIECĪBA VALKĀ APVEDCEĻA RAJONĀ
Objekta adrese | VALKAS PILSĒTA
Pasūtijuma Nr. | ARH-11-09/2
Sastādīta 2009. gada tirgus cenās, pamatojoties uz ŪKT daļas rasējumiem
Tāmes izmaksas, Ls ___________________
Tāme sastadīta 2009.gada novembrī
N.p.k. | Nosaukums | Mērvienība | Daudzums | Vienības izmaksas (Ls ) | Summa (Ls )
1. | CAURUĻVADI
1.1. | Kanalizācijas izbūve no PVC kanalizācijas caurulēm; grunts tips "B", tranšejas tips T-1, dziļums 2,0 - 2,5m | m | 368.5
| PE caurulēm De110 mm | m | 397.98
1.2. | PVC cauruļu tranšeju un bedru nostiprināšana pret iegrūšanu, tranšejas tips T-1 , 80% | m2 | 1474
1.3. | Izlīdzinošais slānis - smilts pamatnes ierīkošana zem caurulēm, tranšejas tips T-1 | m3 | 28.1902
1.4. | Sākotnējā aizbēršana - cauruļvada atpakaļaizbēršana, tranšejas tips T-1 | m3 | 25.4656
2. | VEIDGABALI
Veidgabalu montāža
2.1. | Atloku īscaurule PE De110 | gb. | 2
2.2. | Atloku aizbīdnis DCI DN100 | gb. | 1
2.3. | Līknis PE De110-90* | gb. | 1
2.4. | Līknis PE De63-30* | gb. | 1
2.5. | Trejgabals PE De110 | gb. | 1
2.6. | Veidgabals cauruļu enkurošanai PE De110 | gb. | 3
3. | ŠĶĒRSOJUMI
3.1. | Šķērsojums virs projektējamās caurules U1 | gb. | 4
3.2. | Šķērsojums zem esošā kabeļa | gb. | 4
3.3. | Šķērsojums zem projektējamās caurules K1 | gb. | 4
3.4. | Šķērsojums zem projektējamās caurules U1 | gb. | 2
4. | SEGUMA ATJAUNOŠANA
4.1. | Seguma noņemšana, pagaidu un pastāvīgā grants seguma atjaunošana, tranšejas tips Nr.1, segums b=1,5m | m2 | 513.06
| grants b=150mm | m3 | 76.959
| vidēji rupja smilts ar filtrācijas koeficientu >1m/dnn b=300mm | m3 | 184.7016
4.2. | Seguma noņemšana, pagaidu un pastāvīgā zālienu seguma atjaunošana, tranšejas tips Nr.1, segums b=1,5m | m2 | 39.66
| augsne b=150mm | m3 | 5.949
| sēklas | kg | 1.5864
Kopā bez PVN
Sastādīja |  | N.GIPTERE Sertifikāta Nr. 20-6411
(paraksts)
Pārbaudīja |  | S.BESKROVNOVS, Sertifikāta Nr. 20-2551
(paraksts)

## Sar15
Darbu apjomu saraksts Nr.15
KANALIZĀCIJAS TĪKLU BŪVNIECĪBA. SISTĒMA 1K1
Būves nosaukums | ŪDENSAPGĀDES UN KANALIZĀCIJAS TĪKLU BŪVNIECĪBA VALKĀ APVEDCEĻA RAJONĀ
Objekta nosaukums | ŪDENSAPGĀDES UN KANALIZĀCIJAS TĪKLU BŪVNIECĪBA VALKĀ APVEDCEĻA RAJONĀ
Objekta adrese | VALKAS PILSĒTA
Pasūtijuma Nr. | ARH-11-09/2
Sastādīta 2009. gada tirgus cenās, pamatojoties uz ŪKT daļas rasējumiem
Tāmes izmaksas, Ls ___________________
Tāme sastadīta 2009.gada novembrī
N.p.k. | Nosaukums | Mērvienība | Daudzums | Vienības izmaksas (Ls ) | Summa (Ls )
1. | CAURUĻVADI
1.1. | Kanalizācijas izbūve no PVC kanalizācijas caurulēm; grunts tips "B", tranšejas tips T-1, dziļums 1,5 - 2,0m | m | 246.6
| PVC kanalizācijas caurules De200; e= 5,9mm, klase S (8kN/m2) | m | 266.328
1.2. | Kanalizācijas izbūve no PVC kanalizācijas caurulēm; grunts tips "B", tranšejas tips T-2, dziļums 2,0 - 2,5m | m | 88.6
| PVC kanalizācijas caurules De160; e= 4,7mm, klase S (8kN/m2) | m | 55.62
| PVC kanalizācijas caurules De200; e= 5,9mm, klase S (8kN/m2) | m | 40.068
1.3. | PVC cauruļu tranšeju un bedru nostiprināšana pret iegrūšanu, tranšejas tips T-1, 80% | m2 | 1143.52
1.4. | Izlīdzinošais slānis - smilts pamatnes ierīkošana zem caurulēm, tranšejas tips T-1 | m3 | 28.3794
1.5. | Sākotnējā aizbēršana - cauruļvada atpakaļaizbēršana, tranšejas tips T-1 | m3 | 21.4591
1.6. | Kanalizācijas izbūve no PVC kanalizācijas caurulēm; grunts tips "B", tranšejas tips T-2, dziļums 1,5-2,0m | m | 179.1
| PVC kanalizācijas caurules De160; e= 4,7mm, klase S (8kN/m2) | m | 68.796
| PVC kanalizācijas caurules De200; e= 5,9mm, klase S (8kN/m2) | m | 124.632
1.7. | Kanalizācijas izbūve no PVC kanalizācijas caurulēm; grunts tips "B", tranšejas tips T-2, dziļums 2,0 - 2,5m | m | 50
| PVC kanalizācijas caurules De200; e= 5,9mm, klase S (8kN/m2) | m | 54
1.8. | PVC cauruļu tranšeju un bedru nostiprināšana pret iegrūšanu, tranšejas tips T-2 , 80% | m2 | 318.84
1.9. | Izlīdzinošais slānis - smilts pamatnes ierīkošana zem caurulēm, tranšejas tips T-2 | m3 | 20.2368
1.10. | Sākotnējā aizbēršana - cauruļvada atpakaļaizbēršana, tranšejas tips T-2 | m3 | 13.152
1.11. | Kanalizācijas izbūve no PVC kanalizācijas caurulēm; grunts tips "B", tranšejas tips T-3, dziļums 1,5-2,0m | m | 60.4
| PVC kanalizācijas caurules De200; e= 5,9mm, klase S (8kN/m2) | m | 65.232
1.12. | Kanalizācijas izbūve no PVC kanalizācijas caurulēm; grunts tips "B", tranšejas tips T-3, dziļums 2,0 - 2,5m | m | 51.1
| PVC kanalizācijas caurules De200; e= 5,9mm, klase S (8kN/m2) | m | 55.188
1.13. | Kanalizācijas izbūve no PVC kanalizācijas caurulēm; grunts tips "B", tranšejas tips T-2, dziļums 2,5-3,0m | m | 50
| PVC kanalizācijas caurules De200; e= 5,9mm, klase S (8kN/m2) | m | 54
1.14. | PVC cauruļu tranšeju un bedru nostiprināšana pret iegrūšanu, tranšejas tips T-3 , 80% | m2 | 212.56
1.15. | Izlīdzinošais slānis - smilts pamatnes ierīkošana zem caurulēm, tranšejas tips T-3 | m3 | 14.535
1.16. | Sākotnējā aizbēršana - cauruļvada atpakaļaizbēršana, tranšejas tips T-3 | m3 | 8.7856
2. | VEIDGABALI
2.1. | Aizsarguzmavu montāža | gb. | 186
| Noslēgtapa De110 | gb. | 60
| Noslēgtapa De200 | gh | 1
| Pievienošanas veidgabals PVC De160 | gb. | 6
| Pievienošanas veidgabals PVC De200 | gb. | 4
| Uzmavu līknis PVC De200-45* | gb. | 2
| Uzmavu pāreja PVC De160/110 | gb. | 79
| Uzmavu pāreja PVC De160/200 | gb. | 34
2.2. | Fasondaļu montāža |  | 22
| Uzmavu trejgabals 45* PVC De200 | gb. | 1
| Uzmavu trejgabals 45* PVC De160 | gb. | 1
| Uzmavu trejgabals 45* PVC De200/160 | gb. | 20
3. | AKAS
3.1. | Saliekamā dzelzsbetona grodu akas Dn1000, vāka tips 1 (ķeta vāks 15t, uzstādāms zaļajā zonā) ar kāpnēm, dziļums līdz 2,0 m | gb. | 1
3.2. | Akas no saliekamiem PVC elementiem Ø1000; KP-01, vāka tips 1 (ķeta vāks 15t, uzstādāms zaļajā zonā), ar kāpnēm, ar betona gredzeniem, grunts tips "B" | gb. | 1
| dziļums 1,5-2,0 |  | 1
3.3. | Akas no saliekamiem PVC elementiem Ø1000; KP-01, vāka tips 2 (ķeta vāks 40t, uzstādāms grants seguma ielās), ar kāpnēm, ar betona gredzeniem, grunts tips "B" | gb. | 2
| dziļums 1,0-1,5 | gb. | 1
| dziļums 1,5 -2,0 | gb. | 1
3.4. | Akas no saliekamiem PVC elementiem Ø1000; KP-02, vāka tips 2 (ķeta vāks 40t, uzstādāms grants seguma ielās), ar kāpnēm, ar betona gredzeniem, grunts tips "B" | gb. | 1
| dziļums 1,5 -2,0 | gb. | 1
3.5. | Akas no saliekamiem PVC elementiem Ø1000; KP-05, vāka tips 1 (ķeta vāks 15t, uzstādāms zaļajā zonā), ar kāpnēm, ar betona gredzeniem, grunts tips "B" | gb. | 1
| dziļums1,0 - 1,5 | gb. | 1
3.6. | Akas no saliekamiem PVC elementiem Ø1000; KP-05, vāka tips 3 (peldošā tipa ķeta vāks 40t, uzstādāms asfaltā), ar kāpnēm, ar betona gredzeniem, grunts tips "B" | gb. | 1
| dziļums 1,5 -2,0 | gb. | 1
3.7. | Akas no saliekamiem PVC elementiem Ø1000; KP-05 P1, vāka tips 3 (peldošā tipa ķeta vāks 40t, uzstādāms asfaltā), ar kāpnēm, ar betona gredzeniem, grunts tips "B" | gb. | 2
| dziļums1,5 - 2 | gb. | 2
3.8. | Akas no saliekamiem PVC elementiem Ø1000; KP-12, vāka tips 1 (ķeta vāks 15t, uzstādāms zaļajā zonā), ar kāpnēm, ar betona gredzeniem | gb. | 2
| dziļums1,0 -1,5 | gb. | 1
| dziļums1,5 - 2,0 | gb. | 1
3.9. | Akas no saliekamiem PVC elementiem Ø1000; KP-12, vāka tips 2 (ķeta vāks 40t, uzstādāms grants seguma ielās), ar kāpnēm, ar betona gredzeniem, grunts tips "B" | gb. | 1
| dziļums1,0 -1,5 | gb. | 1
3.10. | Akas no saliekamiem PVC elementiem Ø1000; KP-13, vāka tips 1 (ķeta vāks 15t, uzstādāms zaļajā zonā), ar kāpnēm, ar betona gredzeniem, grunts tips "B" | gb. | 1
| dziļums1,0 -1,5 | gb. | 1
3.11. | Akas no saliekamiem PVC elementiem Ø1000; KP-13-P1, vāka tips 1 (ķeta vāks 15t, uzstādāms zaļajā zonā), ar kāpnēm, ar betona gredzeniem, grunts tips "B" | gb. | 1
| dziļums1,5 - 2,0 | gb. | 1
3.12. | Akas no saliekamiem PVC elementiem Ø1000; KP-13-P1, vāka tips 2 (ķeta vāks 40t, uzstādāms grants seguma ielās), ar kāpnēm, ar betona gredzeniem, grunts tips "B" | gb. | 1
| dziļums2,0 -2,5 | gb. | 1
3.13. | Akas no saliekamiem PVC elementiem Ø1000; KP-14, vāka tips 3 (peldošā tipa ķeta vāks 40t, uzstādāms asfaltā), ar kāpnēm, ar betona gredzeniem, grunts tips "B" | gb. | 1
| dziļums1,0 -1,5 | gb. | 1
4. | SKATAKAS
4.1. | Skatakas no saliekamiem PVC elementiem Ø425 TL-1, izmēri DN160/160 vāka tips 1 (ķeta vāks 15t, uzstādāms zaļajā zonā), ar kāpnēm, grunts tips "B" | gb. | 11
| dziļums 1,0-1,5 | gb. | 11
4.2. | Skatakas no saliekamiem PVC elementiem Ø425 TL-1, izmēri DN160/160 vāka tips 2 (ķeta vāks 40t, uzstādāms grants seguma ielās), ar kāpnēm, grunts tips "B" | gb. | 3
| dziļums 1,0-1,5 | gb. | 2
| dziļums 1,5 -2,0 | gb. | 1
4.3. | Skatakas no saliekamiem PVC elementiem Ø425 TL-1, izmēri DN160/160 vāka tips 3 (ķeta vāks 40t, uzstādāms asfaltā), ar kāpnēm, grunts tips "B" | gb. | 1
| dziļums 1,0-1,5 | gb. | 1
5. | ŠĶĒRSOJUMI
5.1. | Šķērsojums virs projektējamās caurules SPK1 | gb. | 8
5.2. | Šķērsojums virs projektējamās caurules U1 | gb. | 14
5.3. | Šķērsojums zem esošā kabeļa | gb. | 45
5.4. | Šķērsojums zem esošajām caurulēm un kanāliem d=300...600mm | gb. | 1
5.5. | Šķērsojums zem esošajām caurulēm un kanāliem <300mm | gb. | 3
5.6. | Šķērsojums zem projektējamās caurules U1 | gb. | 3
6. | SEGUMA ATJAUNOŠANA
6.1. | Seguma noņemšana, pagaidu un pastāvīgā asfaltseguma atjaunošana, tranšejas tips Nr.1, segums b=1,5m | m2 | 175.14
| vidēji rupja smilts ar filtrācijas koeficientu >1m/dnn b=300mm | m3 | 63.0504
| šķembu maisījums (fr-0/45), b=250mm | m3 | 50.3528
| asfaltbetons ACb22 b=60mm | t | 25.2202
| asfaltbetons AC11 b=40mm | t | 16.8134
6.2. | Seguma noņemšana, pagaidu un pastāvīgā grants seguma atjaunošana, tranšejas tips Nr.1, segums b=1,5m | m2 | 325.79
| grants b=150mm | m3 | 48.8685
| vidēji rupja smilts ar filtrācijas koeficientu >1m/dnn b=300mm | m3 | 117.2844
6.3. | Seguma noņemšana, pagaidu un pastāvīgā zālienu seguma atjaunošana, tranšejas tips Nr.1, segums b=1,5m | m2 | 587.09
| augsne b=150mm | m3 | 88.0635
| sēklas | kg | 23.4836
Kopā bez PVN
Sastādīja |  | N.GIPTERE Sertifikāta Nr. 20-6411
(paraksts)
Pārbaudīja |  | S.BESKROVNOVS, Sertifikāta Nr. 20-2551
(paraksts)

## Sar16
Darbu apjomu saraksts Nr.16
KANALIZĀCIJAS TĪKLU BŪVNIECĪBA. SISTĒMA 2K1
Būves nosaukums | ŪDENSAPGĀDES UN KANALIZĀCIJAS TĪKLU BŪVNIECĪBA VALKĀ APVEDCEĻA RAJONĀ
Objekta nosaukums | ŪDENSAPGĀDES UN KANALIZĀCIJAS TĪKLU BŪVNIECĪBA VALKĀ APVEDCEĻA RAJONĀ
Objekta adrese | VALKAS PILSĒTA
Pasūtijuma Nr. | ARH-11-09/2
Sastādīta 2009. gada tirgus cenās, pamatojoties uz ŪKT daļas rasējumiem
Tāmes izmaksas, Ls ___________________
Tāme sastadīta 2009.gada novembrī
N.p.k. | Nosaukums | Mērvienība | Daudzums | Vienības izmaksas (Ls ) | Summa (Ls )
1. | CAURUĻVADI
1.1. | Kanalizācijas izbūve no PVC kanalizācijas caurulēm; grunts tips "B", tranšejas tips T-1, dziļums 1,5-2,0m | m | 29.9
| PVC kanalizācijas caurules De160; e= 4,7mm, klase S (8kN/m2) | m | 32.292
1.2. | Kanalizācijas izbūve no PVC kanalizācijas caurulēm; grunts tips "B", tranšejas tips T-1, dziļums 2,0 - 2,5m | m | 28.9
| PVC kanalizācijas caurules De160; e= 4,7mm, klase S (8kN/m2) | m | 21.6
| PVC kanalizācijas caurules De200; e= 5,9mm, klase S (8kN/m2) | m | 9.612
1.3. | Kanalizācijas izbūve no PVC kanalizācijas caurulēm ; grunts tips "B", tranšejas tips T-1, dziļums 2,5-3,0m | m | 7.4
| PVC kanalizācijas caurules De160; e= 4,7mm, klase S (8kN/m2) | m | 7.992
1.4. | Kanalizācijas izbūve no PVC kanalizācijas caurulēm; grunts tips "B", tranšejas tips T-2, dziļums 3,0-3,5m | m | 17.5
| PVC kanalizācijas caurules De200; e= 5,9mm, klase S (8kN/m2) | m | 18.9
1.5. | PVC cauruļu tranšeju un bedru nostiprināšana pret iegrūšanu, tranšejas tips T-1 , 80% | m2 | 344.8
1.6. | Izlīdzinošais slānis - smilts pamatnes ierīkošana zem caurulēm, tranšejas tips T-1 | m3 | 7.1892
1.7. | Sākotnējā aizbēršana - cauruļvada atpakaļaizbēršana, tranšejas tips T-1 | m3 | 5.173
1.8. | Kanalizācijas izbūve no PVC kanalizācijas caurulēm; grunts tips "B", tranšejas tips T-2, dziļums 1,5-2,0m | m | 647
| PVC kanalizācijas caurules De160; e= 4,7mm, klase S (8kN/m2) | m | 258.12
| PVC kanalizācijas caurules De200; e= 5,9mm, klase S (8kN/m2) | m | 440.64
1.9. | Kanalizācijas izbūve no PVC kanalizācijas caurulēm; grunts tips "B", tranšejas tips T-2, dziļums 2,0 - 2,5m | m | 624.7
| PVC kanalizācijas caurules De160; e= 4,7mm, klase S (8kN/m2) | m | 117.072
| PVC kanalizācijas caurules De200; e= 5,9mm, klase S (8kN/m2) | m | 524.988
| PVC kanalizācijas caurules De250; e= 5,9mm, klase S (8kN/m2) | m | 32.616
1.10. | Kanalizācijas izbūve no PVC kanalizācijas caurulēm; grunts tips "B", tranšejas tips T-2, dziļums 2,5-3,0m | m | 417.2
| PVC kanalizācijas caurules De160; e= 4,7mm, klase S (8kN/m2) | m | 56.268
| PVC kanalizācijas caurules De200; e= 5,9mm, klase S (8kN/m2) | m | 394.308
1.11. | Kanalizācijas izbūve no PVC kanalizācijas caurulēm; grunts tips "B", tranšejas tips T-2, dziļums 3,0-3,5m | m | 253.6
| PVC kanalizācijas caurules De160; e= 4,7mm, klase S (8kN/m2) | m | 30.132
| PVC kanalizācijas caurules De200; e= 5,9mm, klase S (8kN/m2) | m | 243.756
1.12. | Kanalizācijas izbūve no PVC kanalizācijas caurulēm; grunts tips "B", tranšejas tips T-2, dziļums 3,5-4,0m | m | 306.6
| PVC kanalizācijas caurules De160; e= 4,7mm, klase S (8kN/m2) | m | 163.836
| PVC kanalizācijas caurules De200; e= 5,9mm, klase S (8kN/m2) | m | 167.292
1.13. | PVC cauruļu tranšeju un bedru nostiprināšana pret iegrūšanu, tranšejas tips T-2 , 80% | m2 | 4977.08
1.14. | Izlīdzinošais slānis - smilts pamatnes ierīkošana zem caurulēm, tranšejas tips T-2 | m3 | 200.0811
1.15. | Sākotnējā aizbēršana - cauruļvada atpakaļaizbēršana, tranšejas tips T-2 | m3 | 126.2747
1.16. | Kanalizācijas izbūve no PVC kanalizācijas caurulēm; grunts tips "B", tranšejas tips T-3, dziļums 1,5-2,0m | m | 42.3
| PVC kanalizācijas caurules De200; e= 5,9mm, klase S (8kN/m2) | m | 45.684
1.17. | Kanalizācijas izbūve no PVC kanalizācijas caurulēm; grunts tips "B", tranšejas tips T-3, dziļums 2,0 - 2,5m | m | 40.7
| PVC kanalizācijas caurules De160; e= 4,7mm, klase S (8kN/m2) | m | 43.956
1.18. | PVC cauruļu tranšeju un bedru nostiprināšana pret iegrūšanu, tranšejas tips T-3, 80% | m2 | 99.3867
1.19. | Izlīdzinošais slānis - smilts pamatnes ierīkošana zem caurulēm, tranšejas tips T-3 | m3 | 7.47
1.20. | Sākotnējā aizbēršana - cauruļvada atpakaļaizbēršana, tranšejas tips T-3 | m3 | 4.5152
2. | VEIDGABALI
2.1. | Aizsarguzmavu montāža | gb. | 409
| Noslēgtapa De110 | gb. | 153
| Noslēgtapa De200 | gh | 1
| Pievienošanas veidgabals PVC De160 | gb. | 15
| Pievienošanas veidgabals PVC De200 | gb. | 5
| Uzmavu līknis PVC De160-15* | gb. | 26
| Uzmavu līknis PVC De160-30* | gb. | 1
| Uzmavu līknis PVC De200-45* | gb. | 9
| Uzmavu pāreja PVC De160/110 | gb. | 173
| Uzmavu pāreja PVC De160/200 | gb. | 26
2.2. | Fasondaļu montāža |  | 92
| Uzmavu trejgabals 45* PVC De200 | gb. | 9
| Uzmavu trejgabals 45* PVC De200/160 | gb. | 83
3. | AKAS
3.1. | Saliekamā dzelzsbetona grodu akas Dn1000, vāka tips 3 (peldošā tipa ķeta vāks 40t, uzstādāms asfaltā) ar peldošā tipa ķeta lūku 40t, ar kāpnēm, tranšejas tips T-1, grunts tips "B", dziļums līdz 1,5 m | gb. | 2
3.2. | Saliekamā dzelzsbetona grodu akas Dn1000, vāka tips 3 (peldošā tipa ķeta vāks 40t, uzstādāms asfaltā), ar kāpnēm, tranšejas tips T-1, grunts tips "B", dziļums līdz 2,5 m | gb. | 1
3.3. | Saliekamā dzelzsbetona grodu akas Dn1500, vāka tips 3 (peldošā tipa ķeta vāks 40t, uzstādāms asfaltā), ar kāpnēm, tranšejas tips T-1, grunts tips "B", dziļums 3,0 - 3,5 m | gb. | 4
3.4. | Saliekamā dzelzsbetona grodu akas Dn1500, vāka tips 3 (peldošā tipa ķeta vāks 40t, uzstādāms asfaltā),ar kāpnēm, tranšejas tips T-1, grunts tips "B", dziļums 4,0-....m | gb. | 5
3.5. | Akas no saliekamiem PVC elementiem Ø1000; KP-01, vāka tips 2 (ķeta vāks 40t, uzstādāms grants seguma ielās), ar kāpnēm, ar betona gredzeniem, grunts tips "B" | gb. | 1
| dziļums 1,0-1,5 | gb. | 1
3.6. | Akas no saliekamiem PVC elementiem Ø1000; KP-01, vāka tips 3 (peldošā tipa ķeta vāks 40t, uzstādāms asfaltā), ar kāpnēm, ar betona gredzeniem, grunts tips "B" | gb. | 13
| dziļums 1,0-1,5 | gb. | 4
| dziļums 1,5 -2,0 | gb. | 6
| dziļums 2,0-2,5 | gb. | 2
| dziļums 2,5- 3,0 | gb. | 1
3.7. | Akas no saliekamiem PVC elementiem Ø1000; KP-01P1, vāka tips 2 (ķeta vāks 40t, uzstādāms grants seguma ielās),ar kāpnēm, ar betona gredzeniem, grunts tips "B" | gb. | 1
| dziļums 2,0-2,5 | gb. | 1
3.8. | Akas no saliekamiem PVC elementiem Ø1000; KP-01P1, vāka tips 3 (peldošā tipa ķeta vāks 40t, uzstādāms asfaltā), ar kāpnēm, ar betona gredzeniem, grunts tips "B" | gb. | 7
| dziļums 1,0-1,5 | gb. | 1
| dziļums 1,5- 2,0 | gb. | 1
| dziļums 2,0-2,5 | gb. | 3
| dziļums 2,5-3,0 | gb. | 2
3.9. | Akas no saliekamiem PVC elementiem Ø1000; KP-01P2, vāka tips 3 (peldošā tipa ķeta vāks 40t, uzstādāms asfaltā), ar kāpnēm, ar betona gredzeniem, grunts tips "B" | gb. | 2
| dziļums 2,5 - 3,0 | gb. | 2
3.10. | Akas no saliekamiem PVC elementiem Ø1000; KP-02,vāka tips 3 (peldošā tipa ķeta vāks 40t, uzstādāms asfaltā), ar kāpnēm, ar betona gredzeniem, grunts tips "B" | gb. | 1
| dziļums 2,0 -2,5 | gb. | 1
3.11. | Akas no saliekamiem PVC elementiem Ø1000; KP-03, vāka tips 3 (peldošā tipa ķeta vāks 40t, uzstādāms asfaltā), ar kāpnēm, ar betona gredzeniem, grunts tips "B" | gb. | 1
| dziļums 1,0 -1,5 | gb. | 1
3.12. | Akas no saliekamiem PVC elementiem Ø1000; KP-05, vāka tips 3 (peldošā tipa ķeta vāks 40t, uzstādāms asfaltā), ar kāpnēm, ar betona gredzeniem, grunts tips "B" | gb. | 2
| dziļums1,0 - 1,5 | gb. | 1
| dziļums 1,5 -2,0 | gb. | 1
3.13. | Akas no saliekamiem PVC elementiem Ø1000; KP-05, vāka tips 1 (ķeta vāks 15t, uzstādāms zaļajā zonā), ar kāpnēm, ar betona gredzeniem, grunts tips "B" | gb. | 1
| dziļums 2,5 - 3,0 | gb. | 1
3.14. | Akas no saliekamiem PVC elementiem Ø1000; KP-05, vāka tips 2 (ķeta vāks 40t, uzstādāms grants seguma ielās)ar kāpnēm, ar betona gredzeniem, grunts tips "B" | gb. | 1
| dziļums2,0 - 2,5 | gb. | 1
3.15. | Akas no saliekamiem PVC elementiem Ø1000; KP-06, vāka tips 3 (peldošā tipa ķeta vāks 40t, uzstādāms asfaltā), ar kāpnēm, ar betona gredzeniem, grunts tips "B" | gb. | 1
| dziļums1,0 - 1,5 | gb. | 1
3.16. | Akas no saliekamiem PVC elementiem Ø1000; KP-12, vāka tips 3 (peldošā tipa ķeta vāks 40t, uzstādāms asfaltā), ar kāpnēm, ar betona gredzeniem, grunts tips "B" | gb. | 3
| dziļums 1,0-1,5 | gb. | 1
| dziļums 1,5- 2,0 | gb. | 2
3.17. | Akas no saliekamiem PVC elementiem Ø1000; KP-12, vāka tips 3 (peldoša tipa ķeta vāks 40t), ar kāpnēm, ar betona gredzeniem, grunts tips "B" | gb. | 1
| dziļums 1,0-1,5 | gb. | 1
3.18. | Akas no saliekamiem PVC elementiem Ø1000; KP-13, vāka tips 3 (peldoša tipa ķeta vāks 40t, uzstādāms asfaltā), ar kāpnēm, ar betona gredzeniem, grunts tips "B" | gb. | 1
| dziļums 1,0-1,5 | gb. | 1
3.19. | Akas no saliekamiem PVC elementiem Ø1000; KP-14, vāka tips 3 (peldošā tipa ķeta vāks 40t, uzstādāms asfaltā), ar kāpnēm, ar betona gredzeniem, grunts tips "B" | gb. | 3
| dziļums 1,0-1,5 | gb. | 1
| dziļums 1,5- 2,0 | gb. | 2
3.20. | Akas no saliekamiem PVC elementiem Ø1000; KP-14, vāka tips 2 (ķeta vāks 40t, uzstādāms grants seguma ielās), ar kāpnēm, ar betona gredzeniem, grunts tips "B" | gb. | 1
| dziļums 1,0-1,5 | gb. | 1
4. | SKATAKAS
4.1. | Skatakas no saliekamiem PVC elementiem Ø425 TL-1, izmēri DN160/160 vāka tips 1 (ķeta vāks 15t, uzstādāms zaļajā zonā) | gb. | 44
| dziļums 1,0-1,5 | gb. | 43
| dziļums 1,5 -2,0 | gb. | 1
4.2. | Skatakas no saliekamiem PVC elementiem Ø425 TL-1, izmēri DN160/160 vāka tips 2 (ķeta vāks 40t, uzstādāms grants seguma ielās) | gb. | 28
| dziļums 1,0-1,5 | gb. | 28
4.3. | Skatakas no saliekamiem PVC elementiem Ø425 TL-1, izmēri DN160/160 vāka tips 3 (ķeta vāks 40t, uzstādāms asfaltā) | gb. | 8
| dziļums 1,0-1,5 | gb. | 8
5. | ŠĶĒRSOJUMI
5.1. | Šķērsojums virs projektējamās caurules LK1 | gb. | 1
5.2. | Šķērsojums virs projektējamās caurules SPK1 | gb. | 1
5.3. | Šķērsojums virs projektējamās caurules U1 | gb. | 61
5.4. | Šķērsojums zem esošā kabeļa | gb. | 197
5.5. | Šķērsojums zem esošajām caurulēm un kanāliem d=300...600mm | gb. | 20
5.6. | Šķērsojums zem esošajām caurulēm un kanāliem 600…900mm | gb. | 6
5.7. | Šķērsojums zem esošajām caurulēm un kanāliem <300mm | gb. | 12
5.8. | Šķērsojums zem projektējamās caurules K1 | gb. | 1
5.9. | Šķērsojums zem projektējamās caurules LK1 | gb. | 1
5.10. | Šķērsojums zem projektējamās caurules SPK1 | gb. | 1
5.11. | Šķērsojums zem projektējamās caurules U1 | gb. | 29
6. | SEGUMA ATJAUNOŠANA
6.1. | Laukumu ierīkošana no kaltajiem cementa akmeņiem "cbr" | m2 | 12.62
| Šķembu maisījums (fr.0-32mm) b=120mm | t | 3.0288
| Šķembu maisījums (fr.0-5mm) b=50mm | t | 1.262
| Smilts | m3 | 1.262
| Cementa Bruģakmens b=60mm | m2 | 13.251
6.2. | Seguma noņemšana, pagaidu un pastāvīgā asfaltseguma atjaunošana, tranšejas tips Nr.1, segums b=1,5m | m2 | 2879.25
| vidēji rupja smilts ar filtrācijas koeficientu >1m/dnn b=300mm | m3 | 1036.53
| šķembu maisījums (fr-0/45), b=250mm | m3 | 827.7844
| asfaltbetons ACb22 b=60mm | t | 414.612
| asfaltbetons AC11 b=40mm | t | 276.408
6.3. | Seguma noņemšana, pagaidu un pastāvīgā grants seguma atjaunošana, tranšejas tips Nr.1, segums b=1,5m | m2 | 524.04
| grants b=150mm | m3 | 78.606
| vidēji rupja smilts ar filtrācijas koeficientu >1m/dnn b=300mm | m3 | 188.6544
6.4. | Seguma noņemšana, pagaidu un pastāvīgā zālienu seguma atjaunošana, tranšejas tips Nr.1, segums b=1,5m | m2 | 194.13
| augsne b=150mm | m3 | 29.1195
| sēklas | kg | 7.7652
Kopā bez PVN
Sastādīja |  | N.GIPTERE Sertifikāta Nr. 20-6411
(paraksts)
Pārbaudīja |  | S.BESKROVNOVS, Sertifikāta Nr. 20-2551
(paraksts)

## Sar17
Darbu apjomu saraksts Nr.17
KANALIZĀCIJAS TĪKLU BŪVNIECĪBA. SISTĒMA 3K1
Būves nosaukums | ŪDENSAPGĀDES UN KANALIZĀCIJAS TĪKLU BŪVNIECĪBA VALKĀ APVEDCEĻA RAJONĀ
Objekta nosaukums | ŪDENSAPGĀDES UN KANALIZĀCIJAS TĪKLU BŪVNIECĪBA VALKĀ APVEDCEĻA RAJONĀ
Objekta adrese | VALKAS PILSĒTA
Pasūtijuma Nr. | ARH-11-09/2
Sastādīta 2009. gada tirgus cenās, pamatojoties uz ŪKT daļas rasējumiem
Tāmes izmaksas, Ls ___________________
Tāme sastadīta 2009.gada novembrī
N.p.k. | Nosaukums | Mērvienība | Daudzums | Vienības izmaksas (Ls ) | Summa (Ls )
1. | CAURUĻVADI
1.1. | Kanalizācijas izbūve no PVC kanalizācijas caurulēm; grunts tips "B", tranšejas tips T-1, dziļums 1,0 - 1,5m | m | 21.9
| PVC kanalizācijas caurules De160; e= 4,7mm, klase S (8kN/m2) | m | 6.804
| PVC kanalizācijas caurules De200; e= 5,9mm, klase S (8kN/m2) | m | 16.848
1.2. | Kanalizācijas izbūve no PVC kanalizācijas caurulēm; grunts tips "B", tranšejas tips T-1, dziļums 1,5 - 2,0m | m | 75.8
| PVC kanalizācijas caurules De200; e= 5,9mm, klase S (8kN/m2) | m | 81.864
1.3. | PVC cauruļu tranšeju un bedru nostiprināšana pret iegrūšanu, tranšejas tips T-1 , 80% | m2 | 295.12
1.4. | Izlīdzinošais slānis - smilts pamatnes ierīkošana zem caurulēm, tranšejas tips T-1 | m3 | 8.7552
1.5. | Sākotnējā aizbēršana - cauruļvada atpakaļaizbēršana, tranšejas tips T-1 | m3 | 5.383
1.6. | Kanalizācijas izbūve no PVC kanalizācijas caurulēm; grunts tips "B", tranšejas tips T-2, dziļums 1,0 - 1,5m | m | 445
| PVC kanalizācijas caurules De160; e= 4,7mm, klase S (8kN/m2) | m | 205.956
| PVC kanalizācijas caurules De200; e= 5,9mm, klase S (8kN/m2) | m | 274.644
1.7. | Kanalizācijas izbūve no PVC kanalizācijas caurulēm; grunts tips "B", tranšejas tips T-2, dziļums 1,5-2,0m | m | 1172.3
| PVC kanalizācijas caurules De160; e= 4,7mm, klase S (8kN/m2) | m | 195.48
| PVC kanalizācijas caurules De200; e= 5,9mm, klase S (8kN/m2) | m | 1070.604
1.8. | Kanalizācijas izbūve no PVC kanalizācijas caurulēm; grunts tips "B", tranšejas tips T-2, dziļums 2,0 - 2,5m | m | 599
| PVC kanalizācijas caurules De160; e= 4,7mm, klase S (8kN/m2) | m | 69.66
| PVC kanalizācijas caurules De200; e= 5,9mm, klase S (8kN/m2) | m | 577.26
1.9. | Kanalizācijas izbūve no PVC kanalizācijas caurulēm; grunts tips "B", tranšejas tips T-2, dziļums 2,5-3,0m | m | 320.9
| PVC kanalizācijas caurules De160; e= 4,7mm, klase S (8kN/m2) | m | 6.372
| PVC kanalizācijas caurules De200; e= 5,9mm, klase S (8kN/m2) | m | 340.2
1.10. | Kanalizācijas izbūve no PVC kanalizācijas caurulēm; grunts tips "B", tranšejas tips T-2, dziļums 3,0-3,5m | m | 34.7
| PVC kanalizācijas caurules De200; e= 5,9mm, klase S (8kN/m2) | m | 37.476
1.11. | Kanalizācijas izbūve no PVC kanalizācijas caurulēm; grunts tips "B", tranšejas tips T-2, dziļums 3,5-4,0m | m | 55.5
| PVC kanalizācijas caurules De200; e= 5,9mm, klase S (8kN/m2) | m | 59.94
1.12. | PVC cauruļu tranšeju un bedru nostiprināšana pret iegrūšanu, tranšejas tips T-2 , 80% | m2 | 4652.6
1.13. | Izlīdzinošais slānis - smilts pamatnes ierīkošana zem caurulēm, tranšejas tips T-2 | m3 | 233.8134
1.14. | Sākotnējā aizbēršana - cauruļvada atpakaļaizbēršana, tranšejas tips T-2 | m3 | 147.7123
1.15. | Kanalizācijas izbūve no PVC kanalizācijas caurulēm; grunts tips "B", tranšejas tips T-3, dziļums 1,5-2,0m | m | 56.4
| PVC kanalizācijas caurules De200; e= 5,9mm, klase S (8kN/m2) | m | 60.912
1.16. | Kanalizācijas izbūve no PVC kanalizācijas caurulēm; grunts tips "B", tranšejas tips T-3, dziļums 2,0 - 2,5m | m | 8.8
| PVC kanalizācijas caurules De160; e= 4,7mm, klase S (8kN/m2) | m | 9.504
1.17. | PVC cauruļu tranšeju un bedru nostiprināšana pret iegrūšanu, tranšejas tips T-3 , 80% | m2 | 71.8933
1.18. | Izlīdzinošais slānis - smilts pamatnes ierīkošana zem caurulēm, tranšejas tips T-3 | m3 | 5.8152
1.19. | Sākotnējā aizbēršana - cauruļvada atpakaļaizbēršana, tranšejas tips T-3 | m3 | 3.6421
2. | VEIDGABALI
2.1. | Aizsarguzmavu montāža | gb. | 243
| Noslēgtapa De110 | gb. | 76
| Noslēgtapa De200 | gb. | 2
| Pievienošanas veidgabals PVC De160 | gb. | 6
| Pievienošanas veidgabals PVC De200 | gb. | 5
| Uzmavu līknis PVC De160-15* | gb. | 6
| Uzmavu līknis PVC De160-45* | gb. | 41
| Uzmavu līknis PVC De200-30* | gb. | 2
| Uzmavu līknis PVC De200-45* | gb. | 2
| Uzmavu pāreja PVC De160/110 | gb. | 76
| Uzmavu pāreja PVC De160/200 | gb. | 27
2.2. | Fasondaļu montāža |  | 43
| Uzmavu trejgabals 45* PVC De160 | gb. | 1
| Uzmavu trejgabals 45* PVC De200 | gb. | 2
| Uzmavu trejgabals 45* PVC De200/160 | gb. | 40
3. | AKAS
3.1. | Saliekamā dzelzsbetona grodu akas Dn1500, vāka tips3 (peldošā tipa ķeta vāks 40t, uzstādāms asfaltā), ar kāpnēm, grunts tips "B", dziļums 3,5 - 4,0 m | gb. | 1
3.2. | Saliekamā dzelzsbetona grodu akas Dn1500, vāka tips3(peldošā tipa ķeta vāks 40t, uzstādāms asfaltā), ar kāpnēm, grunts tips "B", dziļums 4,0-....m | gb. | 1
3.3. | Saliekamā dzelzsbetona grodu akas Dn1500, vāka tips 1 (ķeta vāks 15t, uzstādāms zaļajā zonā), ar kāpnēm, grunts tips "B", dziļums 3,0 - 3,5 m | gb. | 1
3.4. | Akas no saliekamiem PVC elementiem Ø1000; KP-01, vāka tips 2(ķeta vāks 40t, uzstādāms grants seguma ielās), ar kāpnēm, ar betona gredzeniem, grunts tips "B" | gb. | 4
| dziļums 1,0-1,5 | gb. | 3
| dziļums 1,5-2,0 |  | 1
3.5. | Akas no saliekamiem PVC elementiem Ø1000; KP-01, vāka tips 3 (peldošā tipa ķeta vāks 40t, uzstādāms asfaltā), ar kāpnēm, ar betona gredzeniem, grunts tips "B" | gb. | 8
| dziļums 1,0-1,5 | gb. | 3
| dziļums 2,0 -2,5 |  | 4
| dziļums 3,0-3,5 |  | 1
3.6. | Akas no saliekamiem PVC elementiem Ø1000; KP-01, vāka tips 1 (ķeta vāks 15t, uzstādāms zaļajā zonā), ar kāpnēm, ar betona gredzeniem, grunts tips "B" | gb. | 4
| dziļums 1,5 -2,0 | gb. | 3
| dziļums 2,0-2,5 |  | 1
3.7. | Akas no saliekamiem PVC elementiem Ø1000; KP-01P1, vāka tips 3 (peldošā tipa ķeta vāks 40t, uzstādāms asfaltā), ar kāpnēm, ar betona gredzeniem, grunts tips "B" | gb. | 3
| dziļums 2,0-2,5 | gb. | 2
| dziļums 1,5 - 2,0 |  | 1
3.8. | Akas no saliekamiem PVC elementiem Ø1000; KP-02, vāka tips 2(ķeta vāks 40t, uzstādāms grants seguma ielās), ar kāpnēm, ar betona gredzeniem, grunts tips "B" | gb. | 1
| dziļums 1,5 - 2,0 | gb. | 1
3.9. | Akas no saliekamiem PVC elementiem Ø1000; KP-02P1, vāka tips 3(peldošā tipa ķeta vāks 40t, uzstādāms asfaltā), ar kāpnēm, ar betona gredzeniem, grunts tips "B" | gb. | 1
| dziļums 1,5 - 2,0 | gb. | 1
3.10. | Akas no saliekamiem PVC elementiem Ø1000; KP-05, vāka tips 1 (ķeta vāks 15t, uzstādāms zaļajā zonā), ar kāpnēm, ar betona gredzeniem, grunts tips "B" | gb. | 1
| dziļums1,0 - 1,5 | gb. | 1
3.11. | Akas no saliekamiem PVC elementiem Ø1000; KP-05, vāka tips 2(ķeta vāks 40t, uzstādāms grants seguma ielās), ar kāpnēm, ar betona gredzeniem, grunts tips "B" | gb. | 3
| dziļums1,0 - 1,5 | gb. | 3
3.12. | Akas no saliekamiem PVC elementiem Ø1000; KP-05, vāka tips 3 (peldošā tipa ķeta vāks 40t, uzstādāms asfaltā), ar kāpnēm, ar betona gredzeniem, grunts tips "B" | gb. | 3
| dziļums1,0 - 1,5 | gb. | 1
| dziļums 1,5 -2,0 | gb. | 2
3.13. | Akas no saliekamiem PVC elementiem Ø1000; KP-05 P1, vāka tips 3 (peldošā tipa ķeta vāks 40t, uzstādāms asfaltā), ar kāpnēm, ar betona gredzeniem, grunts tips "B" | gb. | 2
| dziļums1,5 - 2 | gb. | 1
| dziļums 2,5 - 3,0 | gb. | 1
3.14. | Akas no saliekamiem PVC elementiem Ø1000; KP-08, vāka tips 3 (peldošā tipa ķeta vāks 40t, uzstādāms asfaltā),ar kāpnēm, ar betona gredzeniem, grunts tips "B" | gb. | 1
| dziļums1,0 - 1,5 | gb. | 1
3.15. | Akas no saliekamiem PVC elementiem Ø1000; KP-08, vāka tips 2 (ķeta vāks 40t, uzstādāms grants seguma ielās), ar kāpnēm, ar betona gredzeniem, grunts tips "B" | gb. | 2
| dziļums 1,5- 2,0 | gb. | 2
3.16. | Akas no saliekamiem PVC elementiem Ø1000; KP-09, vāka tips 2 (ķeta vāks 40t, uzstādāms grants seguma ielās), ar kāpnēm, ar betona gredzeniem, grunts tips "B" | gb. | 1
| dziļums 1,5- 2,0 | gb. | 1
3.17. | Akas no saliekamiem PVC elementiem Ø1000; KP-09, vāka tips 1 (ķeta vāks 15t, uzstādāms zaļajā zonā), ar kāpnēm, ar betona gredzeniem, grunts tips "B" | gb. | 2
| dziļums 2,0-2,5 | gb. | 2
3.18. | Akas no saliekamiem PVC elementiem Ø1000; KP-12, vāka tips 3(peldošā tipa ķeta vāks 40t, uzstādāms asfaltā), ar kāpnēm, ar betona gredzeniem, grunts tips "B" | gb. | 7
| dziļums 1,0-1,5 | gb. | 4
| dziļums 1,5 -2,0 | gb. | 3
3.19. | Akas no saliekamiem PVC elementiem Ø1000; KP-13, vāka tips 3 (peldošā tipa ķeta vāks 40t, uzstādāms asfaltā), ar kāpnēm, ar betona gredzeniem, grunts tips "B" |  | 17
| dziļums 1,0-1,5 | gb. | 6
| dziļums 1,5 -2,0 | gb. | 5
| dziļums 2,0 -2,5 | gb. | 4
| dziļums 2,5-3,0 | gb. | 2
3.20. | Akas no saliekamiem PVC elementiem Ø1000; KP-14, vāka tips 3(peldošā tipa ķeta vāks 40t, uzstādāms asfaltā), ar kāpnēm, ar betona gredzeniem, grunts tips "B" | gb. | 2
| dziļums 1,5 -2,0 | gb. | 1
| dziļums 2,0 -2,5 | gb. | 1
4. | SKATAKAS
4.1. | Skatakas no saliekamiem PVC elementiem Ø425 TL-1, izmēri DN160/160 vāka tips 1 (ķeta vāks 15t, uzstādāms zaļajā zonā), ar kāpnēm, grunts tips "B" | gb. | 29
| dziļums 1,0-1,5 | gb. | 24
| dziļums 1,5 -2,0 | gb. | 5
4.2. | Skatakas no saliekamiem PVC elementiem Ø425 TL-1, izmēri DN160/160 vāka tips 2 (ķeta vāks 40t, uzstādāms grants seguma ielās), ar kāpnēm, grunts tips "B" | gb. | 28
| dziļums 1,0-1,5 | gb. | 26
| dziļums 1,5 -2,0 | gb. | 2
4.3. | Skatakas no saliekamiem PVC elementiem Ø425 TL-1, izmēri DN160/160 vāka tips 3 (ķeta vāks 40t, uzstādāms asfaltā), ar kāpnēm, grunts tips "B" | gb. | 19
| dziļums 1,0-1,5 | gb. | 12
| dziļums 1,5 -2,0 | gb. | 2
| dziļums 2,0 -2,5 | gb. | 5
5. | ŠĶĒRSOJUMI
5.1. | Šķērsojums virs projektējamās caurules D | gb. | 3
5.2. | Šķērsojums virs projektējamās caurules U1 | gb. | 76
5.3. | Šķērsojums zem esošā kabeļa | gb. | 64
5.4. | Šķērsojums zem esošajām caurulēm un kanāliem d=300...600mm | gb. | 26
5.5. | Šķērsojums zem esošajām caurulēm un kanāliem 600…900mm | gb. | 3
5.6. | Šķērsojums zem esošajām caurulēm un kanāliem <300mm | gb. | 18
5.7. | Šķērsojums zem projektējamās caurules D | gb. | 11
5.8. | Šķērsojums zem projektējamās caurules LK1 | gb. | 3
5.9. | Šķērsojums zem projektējamās caurules SPK1 | gb. | 2
5.10. | Šķērsojums zem projektējamās caurules U1 | gb. | 5
5.11. | Šķērsojums zem projektējamā kabeļa W1 | gb. | 19
6. | SEGUMA ATJAUNOŠANA
6.1. | Betona laukuma izveidošana "c" | m3 | 3.8
| Betons kl.b-7,5 | m3 | 3.99
| Zāģmateriāli | m3 | 0.266
| Ū/izturīgs finieris | m2 | 38
| Bultskrūves | kg | 13.3
6.2. | Laukumu ierīkošana no betona bruģakmeņiem "br" | m2 | 4.38
| Šķembu maisījums (fr.0-32mm) b=120mm | t | 1.0512
| Šķembu maisījums (fr.0-5mm) b=50mm | t | 0.438
| Smilts | m3 | 0.438
| Bruģakmens b=60mm | m2 | 4.599
6.3. | Laukumu ierīkošana no kaltajiem cementa akmeņiem "cbr" | m2 | 3.57
| Šķembu maisījums (fr.0-32mm) b=120mm | t | 0.8568
| Šķembu maisījums (fr.0-5mm) b=50mm | t | 0.357
| Smilts | m3 | 0.357
| Cementa Bruģakmens b=60mm | m2 | 3.7485
6.4. | Seguma noņemšana, pagaidu un pastāvīgā asfaltseguma atjaunošana, tranšejas tips Nr.1, segums b=1,5m | m2 | 1951.59
| vidēji rupja smilts ar filtrācijas koeficientu >1m/dnn b=300mm | m3 | 702.5724
| šķembu maisījums (fr-0/45), b=250mm | m3 | 561.0821
| asfaltbetons ACb22 b=60mm | t | 281.029
| asfaltbetons AC11 b=40mm | t | 187.3526
6.5. | Seguma noņemšana, pagaidu un pastāvīgā grants seguma atjaunošana, tranšejas tips Nr.1, segums b=1,5m | m2 | 837.87
| grants b=150mm | m3 | 125.6805
| vidēji rupja smilts ar filtrācijas koeficientu >1m/dnn b=300mm | m3 | 301.6332
6.6. | Seguma noņemšana, pagaidu un pastāvīgā zālienu seguma atjaunošana, tranšejas tips Nr.1, segums b=1,5m | m2 | 505.76
| augsne b=150mm | m3 | 75.864
| sēklas | kg | 20.2304
Kopā bez PVN
Sastādīja |  | N.GIPTERE Sertifikāta Nr. 20-6411
(paraksts)
Pārbaudīja |  | S.BESKROVNOVS, Sertifikāta Nr. 20-2551
(paraksts)

## Sar18
Darbu apjomu saraksts Nr.18
KANALIZĀCIJAS TĪKLU BŪVNIECĪBA. SISTĒMA 4K1
Būves nosaukums | ŪDENSAPGĀDES UN KANALIZĀCIJAS TĪKLU BŪVNIECĪBA VALKĀ APVEDCEĻA RAJONĀ
Objekta nosaukums | ŪDENSAPGĀDES UN KANALIZĀCIJAS TĪKLU BŪVNIECĪBA VALKĀ APVEDCEĻA RAJONĀ
Objekta adrese | VALKAS PILSĒTA
Pasūtijuma Nr. | ARH-11-09/2
Sastādīta 2009. gada tirgus cenās, pamatojoties uz ŪKT daļas rasējumiem
Tāmes izmaksas, Ls ___________________
Tāme sastadīta 2009.gada novembrī
N.p.k. | Nosaukums | Mērvienība | Daudzums | Vienības izmaksas (Ls ) | Summa (Ls )
1. | CAURUĻVADI
1.1. | Kanalizācijas izbūve no PVC kanalizācijas caurulēm; grunts tips "B", tranšejas tips T-2, dziļums 1,0 - 1,5m | m | 275.6
| PVC kanalizācijas caurules De160; e= 4,7mm, klase S (8kN/m2) | m | 70.416
| PVC kanalizācijas caurules De200; e= 5,9mm, klase S (8kN/m2) | m | 227.232
1.2. | Kanalizācijas izbūve no PVC kanalizācijas caurulēm; grunts tips "B", tranšejas tips T-2, dziļums 1,5-2,0m | m | 593.8
| PVC kanalizācijas caurules De160; e= 4,7mm, klase S (8kN/m2) | m | 134.028
| PVC kanalizācijas caurules De200; e= 5,9mm, klase S (8kN/m2) | m | 507.276
1.3. | Kanalizācijas izbūve no PVC kanalizācijas caurulēm; grunts tips "B", tranšejas tips T-2, dziļums 2,0 - 2,5m | m | 263.5
| PVC kanalizācijas caurules De200; e= 5,9mm, klase S (8kN/m2) | m | 284.58
1.4. | Kanalizācijas izbūve no PVC kanalizācijas caurulēm; grunts tips "B", tranšejas tips T-2, dziļums 2,5-3,0m | m | 5.8
| PVC kanalizācijas caurules De200; e= 5,9mm, klase S (8kN/m2) | m | 6.264
1.5. | PVC cauruļu tranšeju un bedru nostiprināšana pret iegrūšanu, tranšejas tips T-2 , 80% | m2 | 1821.72
1.6. | Izlīdzinošais slānis - smilts pamatnes ierīkošana zem caurulēm, tranšejas tips T-2 | m3 | 101.3472
1.7. | Sākotnējā aizbēršana - cauruļvada atpakaļaizbēršana, tranšejas tips T-2 | m3 | 63.9927
1.8. | Kanalizācijas izbūve no PVC kanalizācijas caurulēm; grunts tips "B", tranšejas tips T-3, dziļums 1,5-2,0m | m | 67.7
| PVC kanalizācijas caurules De200; e= 5,9mm, klase S (8kN/m2) | m | 73.116
1.9. | Kanalizācijas izbūve no PVC kanalizācijas caurulēm; grunts tips "B", tranšejas tips T-3, dziļums 2,0 - 2,5m | m | 37.2
| PVC kanalizācijas caurules De200; e= 5,9mm, klase S (8kN/m2) | m | 40.176
1.10. | Kanalizācijas izbūve no PVC kanalizācijas caurulēm; grunts tips "B", tranšejas tips T-3, dziļums 2,5-3,0m | m | 37.2
| PVC kanalizācijas caurules De200; e= 5,9mm, klase S (8kN/m2) | m | 40.176
1.11. | PVC cauruļu tranšeju un bedru nostiprināšana pret iegrūšanu, tranšejas tips T-2 , 80% | m2 | 90.6667
1.12. | Izlīdzinošais slānis - smilts pamatnes ierīkošana zem caurulēm, tranšejas tips T-2 | m3 | 12.789
1.13. | Sākotnējā aizbēršana - cauruļvada atpakaļaizbēršana, tranšejas tips T-2 | m3 | 7.7302
2. | VEIDGABALI
2.1. | Aizsarguzmavu montāža | gb. | 110
| Noslēgtapa De110 | gb. | 32
| Pievienošanas veidgabals PVC De160 | gb. | 6
| Pievienošanas veidgabals PVC De200 | gb. | 4
| Uzmavu līknis PVC De160-15* | gb. | 5
| Uzmavu līknis PVC De160-45* | gb. | 16
| Uzmavu līknis PVC De200-15* | gb. | 1
| Uzmavu līknis PVC De200-45* | gb. | 2
| Uzmavu pāreja PVC De160/110 | gb. | 32
| Uzmavu pāreja PVC De160/200 | gb. | 12
2.2. | Fasondaļu montāža |  | 18
| Uzmavu trejgabals 45* PVC De160 | gb. | 1
| Uzmavu trejgabals 45* PVC De200 | gb. | 2
| Uzmavu trejgabals 45* PVC De200/160 | gb. | 15
3. | AKAS
3.1. | Saliekamā dzelzsbetona grodu akas Dn1000, vāka tips 3(peldošā tipa ķeta vāks 40t, uzstādāms asfaltā), ar kāpnēm, grunts tips "B", dziļums līdz 3,0m | gb. | 1
3.2. | Akas no saliekamiem PVC elementiem Ø1000; KP-01, vāka tips 2 (ķeta vāks 40t, uzstādāms grants seguma ielās), ar kāpnēm, ar betona gredzeniem, grunts tips "B" | gb. | 2
| dziļums 1,0-1,5 | gb. | 1
| dziļums2,0 - 2,5 | gb. | 1
3.3. | Akas no saliekamiem PVC elementiem Ø1000; KP-01, vāka tips 3 (peldošā tipa ķeta vāks 40t, uzstādāms asfaltā), ar kāpnēm, ar betona gredzeniem, grunts tips "B" | gb. | 7
| dziļums 1,0-1,5 | gb. | 1
| dziļums 1,5 -2,0 | gb. | 3
| dziļums 2,0 -2,5 |  | 2
| dziļums 2,5-3,0 |  | 1
3.4. | Akas no saliekamiem PVC elementiem Ø1000; KP-02, vāka tips 2(ķeta vāks 40t, uzstādāms grants seguma ielās), ar kāpnēm, ar betona gredzeniem, grunts tips "B" | gb. | 1
| dziļums 1,5 - 2,0 | gb. | 1
3.5. | Akas no saliekamiem PVC elementiem Ø1000; KP-04, vāka tips 2(ķeta vāks 40t, uzstādāms grants seguma ielās), ar kāpnēm, ar betona gredzeniem, grunts tips "B" | gb. | 1
| dziļums 2,0 - 2,5 | gb. | 1
3.6. | Akas no saliekamiem PVC elementiem Ø1000; KP-05, vāka tips 2 (ķeta vāks 40t, uzstādāms grants seguma ielās), ar kāpnēm, ar betona gredzeniem, grunts tips "B" | gb. | 1
| dziļums1,0 - 1,5 | gb. | 1
3.7. | Akas no saliekamiem PVC elementiem Ø1000; KP-05, vāka tips 3(peldošā tipa ķeta vāks 40t, uzstādāms asfaltā), ar kāpnēm, ar betona gredzeniem, grunts tips "B" | gb. | 3
| dziļums1,0 - 1,5 | gb. | 1
| dziļums 1,5 -2,0 | gb. | 1
| dziļums 2,5 - 3,0 | gb. | 1
3.8. | Akas no saliekamiem PVC elementiem Ø1000; KP-07, vāka tips 1 (ķeta vāks 15t, uzstādāms zaļajā zonā), ar kāpnēm, ar betona gredzeniem, grunts tips "B" | gb. | 1
| dziļums2,5 - 3,0 | gb. | 1
3.9. | Akas no saliekamiem PVC elementiem Ø1000; KP-08, vāka tips 3 (peldošā tipa ķeta vāks 40t, uzstādāms asfaltā), ar kāpnēm, ar betona gredzeniem, grunts tips "B" | gb. | 1
| dziļums1,0 - 1,5 | gb. | 1
3.10. | Akas no saliekamiem PVC elementiem Ø1000; KP-09, vāka tips 2 (ķeta vāks 40t, uzstādāms grants seguma ielās), ar kāpnēm, ar betona gredzeniem, grunts tips "B" | gb. | 1
| dziļums 1,5- 2,0 | gb. | 1
3.11. | Akas no saliekamiem PVC elementiem Ø1000; KP-09, vāka tips 3 (peldošā tipa ķeta vāks 40t, uzstādāms asfaltā), ar kāpnēm, ar betona gredzeniem, grunts tips "B" | gb. | 1
| dziļums 1,5- 2,0 | gb. | 1
3.12. | Akas no saliekamiem PVC elementiem Ø1000; KP-10, vāka tips 3(peldošā tipa ķeta vāks 40t, uzstādāms asfaltā), ar kāpnēm, ar betona gredzeniem, grunts tips "B" | gb. | 1
| dziļums 2,0 - 2,5 | gb. | 1
3.13. | Akas no saliekamiem PVC elementiem Ø1000; KP-11, vāka tips 3 (peldošā tipa ķeta vāks 40t, uzstādāms asfaltā), ar kāpnēm, ar betona gredzeniem, grunts tips "B" | gb. | 1
| dziļums 2,0 - 2,5 | gb. | 1
3.14. | Akas no saliekamiem PVC elementiem Ø1000; KP-12, vāka tips 3 (peldošā tipa ķeta vāks 40t, uzstādāms asfaltā), ar kāpnēm, ar betona gredzeniem, grunts tips "B" | gb. | 4
| dziļums 1,0-1,5 | gb. | 3
| dziļums 1,5 -2,0 | gb. | 1
3.15. | Akas no saliekamiem PVC elementiem Ø1000; KP-12, vāka tips 2 (ķeta vāks 40t, uzstādāms grants seguma ielās), ar kāpnēm, ar betona gredzeniem, grunts tips "B" | gb. | 1
| dziļums 1,5- 2,0 | gb. | 1
3.16. | Akas no saliekamiem PVC elementiem Ø1000; KP-13, vāka tips 3(peldošā tipa ķeta vāks 40t, uzstādāms asfaltā), ar kāpnēm, ar betona gredzeniem, grunts tips "B" | gb. | 2
| dziļums 1,5 -2,0 | gb. | 2
3.17. | Akas no saliekamiem PVC elementiem Ø1000; KP-13, vāka tips 2 (ķeta vāks 40t, uzstādāms grants seguma ielās), ar kāpnēm, ar betona gredzeniem, grunts tips "B" | gb. | 2
| dziļums 1,0-1,5 | gb. | 2
4. | SKATAKAS
4.1. | Skatakas no saliekamiem PVC elementiem Ø425 TL-1, izmēri DN160/160 vāka tips 1 (ķeta vāks 15t, uzstādāms zalaja zonā), ar kāpnēm, ar betona gredzeniem, grunts tips "B" | gb. | 14
| dziļums 1,0-1,5 | gb. | 12
| dziļums 1,5 -2,0 | gb. | 2
4.2. | Skatakas no saliekamiem PVC elementiem Ø425 TL-1, izmēri DN160/160 vāka tips 2 (ķeta vāks 40t, uzstādāms grants seguma ielās), ar kāpnēm, ar betona gredzeniem, grunts tips "B" | gb. | 10
| dziļums 1,0-1,5 | gb. | 9
| dziļums 1,5 -2,0 | gb. | 1
4.3. | Skatakas no saliekamiem PVC elementiem Ø425 TL-1, izmēri DN160/160 vāka tips 3 (ķeta vāks 40t, uzstādāms asfaltā), ar kāpnēm, ar betona gredzeniem, grunts tips "B" | gb. | 8
| dziļums 1,0-1,5 | gb. | 7
| dziļums 1,5 -2,0 | gb. | 1
5. | ŠĶĒRSOJUMI
5.1. | Šķērsojums virs projektējamās caurules D | gb. | 9
5.2. | Šķērsojums virs projektējamās caurules SPK1 | gb. | 1
5.3. | Šķērsojums virs projektējamās caurules U1 | gb. | 30
5.4. | Šķērsojums zem esošā kabeļa | gb. | 18
5.5. | Šķērsojums zem esošajām caurulēm un kanāliem d=300...600mm | gb. | 4
5.6. | Šķērsojums zem esošajām caurulēm un kanāliem <300mm | gb. | 4
5.7. | Šķērsojums zem esošajām caurulēm un kanāliem >900mm | gb. | 1
5.8. | Šķērsojums zem projektējamās caurules D | gb. | 4
5.9. | Šķērsojums zem projektējamās caurules LK1 | gb. | 8
5.10. | Šķērsojums zem projektējamās caurules U1 | gb. | 3
5.11. | Šķērsojums zem projektējamā kabeļa W1 | gb. | 19
6. | SEGUMA ATJAUNOŠANA
6.1. | Laukumu ierīkošana no kaltajiem cementa akmeņiem "cbr" | m2 | 3.62
| Šķembu maisījums (fr.0-32mm) b=120mm | t | 0.8688
| Šķembu maisījums (fr.0-5mm) b=50mm | t | 0.362
| Smilts | m3 | 0.362
| Cementa Bruģakmens b=60mm | m2 | 3.801
6.2. | Seguma noņemšana, pagaidu un pastāvīgā asfaltseguma atjaunošana, tranšejas tips Nr.1, segums b=1,5m | m2 | 717.45
| vidēji rupja smilts ar filtrācijas koeficientu >1m/dnn b=300mm | m3 | 258.282
| šķembu maisījums (fr-0/45), b=250mm | m3 | 206.2669
| asfaltbetons ACb22 b=60mm | t | 103.3128
| asfaltbetons AC11 b=40mm | t | 68.8752
6.3. | Seguma noņemšana, pagaidu un pastāvīgā grants seguma atjaunošana, tranšejas tips Nr.1, segums b=1,5m | m2 | 540.47
| grants b=150mm | m3 | 81.0705
| vidēji rupja smilts ar filtrācijas koeficientu >1m/dnn b=300mm | m3 | 194.5692
6.4. | Seguma noņemšana, pagaidu un pastāvīgā zālienu seguma atjaunošana, tranšejas tips Nr.1, segums b=1,5m | m2 | 39.44
| augsne b=150mm | m3 | 5.916
| sēklas | kg | 1.5776
Kopā bez PVN
Sastādīja |  | N.GIPTERE Sertifikāta Nr. 20-6411
(paraksts)
Pārbaudīja |  | S.BESKROVNOVS, Sertifikāta Nr. 20-2551
(paraksts)

## Sar19
Darbu apjomu saraksts Nr.19
KANALIZĀCIJAS TĪKLU BŪVNIECĪBA. SISTĒMA 5K1
Būves nosaukums | ŪDENSAPGĀDES UN KANALIZĀCIJAS TĪKLU BŪVNIECĪBA VALKĀ APVEDCEĻA RAJONĀ
Objekta nosaukums | ŪDENSAPGĀDES UN KANALIZĀCIJAS TĪKLU BŪVNIECĪBA VALKĀ APVEDCEĻA RAJONĀ
Objekta adrese | VALKAS PILSĒTA
Pasūtijuma Nr. | ARH-11-09/2
Sastādīta 2009. gada tirgus cenās, pamatojoties uz ŪKT daļas rasējumiem
Tāmes izmaksas, Ls ___________________
Tāme sastadīta 2009.gada novembrī
N.p.k. | Nosaukums | Mērvienība | Daudzums | Vienības izmaksas (Ls ) | Summa (Ls )
1. | CAURUĻVADI
1.1. | Kanalizācijas izbūve no PVC kanalizācijas caurulēm; grunts tips "B", tranšejas tips T-1, dziļums 1,5-2,0m | m | 7
| PVC kanalizācijas caurules De160; e= 4,7mm, klase S (8kN/m2) | m | 7.56
1.2. | Kanalizācijas izbūve no PVC kanalizācijas caurulēm; grunts tips "B", tranšejas tips T-1, dziļums 2,0 - 2,5m | m | 86.1
| PVC kanalizācijas caurules De200; e= 5,9mm, klase S (8kN/m2) | m | 92.988
1.3. | Kanalizācijas izbūve no PVC kanalizācijas caurulēm; grunts tips "B", tranšejas tips T-1, dziļums 2,5-3,0m | m | 1.1
| PVC kanalizācijas caurules De200; e= 5,9mm, klase S (8kN/m2) | m | 1.188
| PVC cauruļu tranšeju un bedru nostiprināšana pret iegrūšanu, tranšejas tips T-1 , 80% | m2 | 372.08
1.4. | Izlīdzinošais slānis - smilts pamatnes ierīkošana zem caurulēm, tranšejas tips T-1 | m3 | 8.436
1.5. | Sākotnējā aizbēršana - cauruļvada atpakaļaizbēršana, tranšejas tips T-1 | m3 | 5.2002
1.6. | Kanalizācijas izbūve no PVC kanalizācijas caurulēm; grunts tips "B", tranšejas tips T-2, dziļums 1,5-2,0m | m | 131.9
| PVC kanalizācijas caurules De160; e= 4,7mm, klase S (8kN/m2) | m | 33.912
| PVC kanalizācijas caurules De200; e= 5,9mm, klase S (8kN/m2) | m | 108.54
1.7. | Kanalizācijas izbūve no PVC kanalizācijas caurulēm; grunts tips "B", tranšejas tips T-2, dziļums 2,0 - 2,5m | m | 35.5
| PVC kanalizācijas caurules De160; e= 4,7mm, klase S (8kN/m2) | m | 5.616
| PVC kanalizācijas caurules De200; e= 5,9mm, klase S (8kN/m2) | m | 32.724
1.8. | Kanalizācijas izbūve no PVC kanalizācijas caurulēm; grunts tips "B", tranšejas tips T-2, dziļums 2,5-3,0m | m | 189.7
| PVC kanalizācijas caurules De200; e= 5,9mm, klase S (8kN/m2) | m | 204.876
1.9. | Kanalizācijas izbūve no PVC kanalizācijas caurulēm; grunts tips "B", tranšejas tips T-2, dziļums 3,0-3,5m | m | 44.7
| PVC kanalizācijas caurules De200; e= 5,9mm, klase S (8kN/m2) | m | 48.276
1.10. | PVC cauruļu tranšeju un bedru nostiprināšana pret iegrūšanu, tranšejas tips T-2 , 80% | m2 | 862.48
1.11. | Izlīdzinošais slānis - smilts pamatnes ierīkošana zem caurulēm , tranšejas tips T-2 | m3 | 35.9424
1.12. | Sākotnējā aizbēršana - cauruļvada atpakaļaizbēršana, tranšejas tips T-2 | m3 | 22.2538
2. | VEIDGABALI
2.1. | Aizsarguzmavu montāža | gb. | 290
| Noslēgtapa De110 | gb. | 114
| Noslēgtapa De200 | gh | 1
| Pievienošanas veidgabals PVC De160 | gb. | 14
| Pievienošanas veidgabals PVC De200 | gb. | 5
| Uzmavu līknis PVC De200-45* | gb. | 9
| Uzmavu pāreja PVC De160/110 | gb. | 119
| Uzmavu pāreja PVC De160/200 | gb. | 28
2.2. | Fasondaļu montāža |  | 50
| Uzmavu trejgabals 45* PVC De200 | gb. | 9
| Uzmavu trejgabals 45* PVC De200/160 | gb. | 41
3. | AKAS
3.1. | Saliekamā dzelzsbetona grodu akas Dn1000, vāka tips 3 (peldošā tipa ķeta vāks 40t, uzstādāms asfaltā) ar kāpnēm, dziļums līdz 2,0 m | gb. | 1
3.2. | Saliekamā dzelzsbetona grodu akas Dn1000, vāka tips 2 (ķeta vāks 40t, uzstādāms grants seguma ielās) ar kāpnēm, dziļums līdz 2,0 m | gb. | 1
3.3. | Saliekamā dzelzsbetona grodu akas Dn1000, vāka tips 2 (ķeta vāks 40t, uzstādāms grants seguma ielās), ar kāpnēm, tranšejas tips T-1, grunts tips "B", dziļums līdz 2,5 m | gb. | 2
3.4. | Saliekamā dzelzsbetona grodu akas Dn1000, vāka tips 3 (peldošā tipa ķeta vāks 40t, uzstādāms asfaltā), ar kāpnēm, tranšejas tips T-1, grunts tips "B", dziļums līdz 2,5 m | gb. | 1
3.5. | Akas no saliekamiem PVC elementiem Ø1000; KP-01,vāka tips 2 (ķeta vāks 40t, uzstādāms grants seguma ielās), ar kāpnēm, ar betona gredzeniem, grunts tips "B", dziļums 1,5-2,0m | gb. | 2
3.6. | Akas no saliekamiem PVC elementiem Ø1000; KP-01P1, vāka tips 1 (ķeta vāks 15t, uzstādāms zaļajā zonā), ar kāpnēm, ar betona gredzeniem, grunts tips "B" dziļums 1,5-2,0m | gb. | 1
3.7. | Akas no saliekamiem PVC elementiem Ø1000; KP-03,vāka tips 2 (ķeta vāks 40t, uzstādāms grants seguma ielās), ar kāpnēm, ar betona gredzeniem, grunts tips "B" | gb. | 2
| dziļums 2,5-3,0m | gb. | 1
| dziļums 2,5-3,0m | gb. | 1
3.8. | Akas no saliekamiem PVC elementiem Ø1000; KP-03P1, vāka tips 2 (ķeta vāks 40t, uzstādāms grants seguma ielās), ar kāpnēm, ar betona gredzeniem, grunts tips "B", dziļums 2,0-2,5m | gb. | 1
3.9. | Akas no saliekamiem PVC elementiem Ø1000; KP-04P1, vāka tips 2 (ķeta vāks 40t, uzstādāms grants seguma ielās), ar kāpnēm, ar betona gredzeniem, grunts tips "B", dziļums 2,5-3,0m | gb. | 1
3.10. | Akas no saliekamiem PVC elementiem Ø1000; KP-05, vāka tips 2 (ķeta vāks 40t, uzstādāms grants seguma ielās), ar kāpnēm, ar betona gredzeniem, grunts tips "B" dziļums 1,0 -1,5m | gb. | 1
3.11. | Akas no saliekamiem PVC elementiem Ø1000; KP-05, vāka tips 1 ( ķeta vāks 15t, uzstādāms zaļajā zonā), ar kāpnēm, ar betona gredzeniem, grunts tips "B" dziļums 2,0 -2,5m | gb. | 1
3.12. | Akas no saliekamiem PVC elementiem Ø1000; KP-10, vāka tips 2 (ķeta vāks 40t, uzstādāms grants seguma ielās), ar kāpnēm, ar betona gredzeniem, grunts tips "B", dziļums 2,0-2,5m | gb. | 1
3.13. | Akas no saliekamiem PVC elementiem Ø1000; KP-12, vāka tips 2 (ķeta vāks 40t, uzstādāms grants seguma ielās), ar kāpnēm, ar betona gredzeniem, grunts tips "B", dziļums 1,0-1,5m | gb. | 1
4. | SKATAKAS
4.1. | Skatakas no saliekamiem PVC elementiem Ø425 TL-1, izmēri DN160/160 vāka tips 1 (ķeta vāks 15t, uzstādāms zaļajā zonā), ar kāpnēm, ar betona gredzeniem, grunts tips "B", dziļums 1,0-1,5 | gb. | 8
5. | ŠĶĒRSOJUMI
5.1. | Šķērsojums virs projektējamās caurules U1 | gb. | 11
5.2. | Šķērsojums zem esošā kabeļa | gb. | 31
5.3. | Šķērsojums zem esošajām caurulēm un kanāliem d=300...600mm | gb. | 1
5.4. | Šķērsojums zem esošajām caurulēm un kanāliem 600…900mm | gb. | 1
5.5. | Šķērsojums zem projektējamās caurules U1 | gb. | 3
6. | SEGUMA ATJAUNOŠANA
6.1. | Seguma noņemšana, pagaidu un pastāvīgā grants seguma atjaunošana, tranšejas tips Nr.1, segums b=1,5m | m2 | 585.51
| grants b=150mm | m3 | 87.8265
| vidēji rupja smilts ar filtrācijas koeficientu >1m/dnn b=300mm | m3 | 210.7836
6.2. | Seguma noņemšana, pagaidu un pastāvīgā zālienu seguma atjaunošana, tranšejas tips Nr.1, segums b=1,5m | m2 | 158.46
| augsne b=150mm | m3 | 23.769
| sēklas | kg | 6.3384
Kopā bez PVN
Sastādīja |  | N.GIPTERE Sertifikāta Nr. 20-6411
(paraksts)
Pārbaudīja |  | S.BESKROVNOVS, Sertifikāta Nr. 20-2551
(paraksts)

## Sar20
Darbu apjomu saraksts Nr.20
KANALIZĀCIJAS TĪKLU BŪVNIECĪBA. SISTĒMA 7K1
Būves nosaukums | ŪDENSAPGĀDES UN KANALIZĀCIJAS TĪKLU BŪVNIECĪBA VALKĀ APVEDCEĻA RAJONĀ
Objekta nosaukums | ŪDENSAPGĀDES UN KANALIZĀCIJAS TĪKLU BŪVNIECĪBA VALKĀ APVEDCEĻA RAJONĀ
Objekta adrese | VALKAS PILSĒTA
Pasūtijuma Nr. | ARH-11-09/2
Sastādīta 2009. gada tirgus cenās, pamatojoties uz ŪKT daļas rasējumiem
Tāmes izmaksas, Ls ___________________
Tāme sastadīta 2009.gada novembrī
N.p.k. | Nosaukums | Mērvienība | Daudzums | Vienības izmaksas (Ls ) | Summa (Ls )
1. | CAURUĻVADI
1.1. | Kanalizācijas izbūve no PVC kanalizācijas caurulēm; grunts tips "B", tranšejas tips T-1, dziļums 1,5-2,0m | m | 7.8
| PVC kanalizācijas caurules De160; e= 4,7mm, klase S (8kN/m2) | m | 8.424
1.2. | PVC cauruļu tranšeju un bedru nostiprināšana pret iegrūšanu, tranšejas tips T-2 , 80% | m2 | 24.96
1.3. | Izlīdzinošais slānis - smilts pamatnes ierīkošana zem caurulēm, tranšejas tips T-2 | m3 | 0.6552
1.4. | Sākotnējā aizbēršana - cauruļvada atpakaļaizbēršana, tranšejas tips T-2 | m3 | 0.50868
1.5. | Kanalizācijas izbūve no PVC kanalizācijas caurulēm; grunts tips "B", tranšejas tips T-2, dziļums 1,5-2,0m | m | 163.9
| PVC kanalizācijas caurules De160; e= 4,7mm, klase S (8kN/m2) | m | 12.096
| PVC kanalizācijas caurules De200; e= 5,9mm, klase S (8kN/m2) | m | 164.916
1.6. | Kanalizācijas izbūve no PVC kanalizācijas caurulēm; grunts tips "B", tranšejas tips T-2, dziļums 2,0 - 2,5m | m | 96.3
| PVC kanalizācijas caurules De200; e= 5,9mm, klase S (8kN/m2) | m | 104.004
1.7. | PVC cauruļu tranšeju un bedru nostiprināšana pret iegrūšanu, tranšejas tips T-2 , 80% | m2 | 454.84
1.8. | Izlīdzinošais slānis - smilts pamatnes ierīkošana zem caurulēm, tranšejas tips T-2 | m3 | 23.3508
1.9. | Sākotnējā aizbēršana - cauruļvada atpakaļaizbēršana, tranšejas tips T-2 | m3 | 14.276
2. | VEIDGABALI
2.1. | Aizsarguzmavu montāža | gb. | 353
| Noslēgtapa De110 | gb. | 118
| Pievienošanas veidgabals PVC De160 | gb. | 14
| Pievienošanas veidgabals PVC De200 | gb. | 1
| Uzmavu līknis PVC De160-15* | gb. | 25
| Uzmavu pāreja PVC De160/110 | gb. | 139
| Uzmavu pāreja PVC De160/200 | gb. | 56
2.2. | Fasondaļu montāža |  | 76
| Uzmavu trejgabals 45* PVC De200/160 | gb. | 76
3. | AKAS
3.1. | Saliekamā dzelzsbetona grodu akas Dn1000, vāka tips 3 (peldošā tipa ķeta vāks 40t, uzstādāms asfaltā), ar kāpnēm, grunts tips "B", dziļums līdz 1,5 m | gb. | 1
3.2. | Saliekamā dzelzsbetona grodu akas Dn1000, vāka tips 3 (peldošā tipa ķeta vāks 40t, uzstādāms asfaltā) ar kāpnēm, grunts tips "B", dziļums līdz 2,0 m | gb. | 1
3.3. | Akas no saliekamiem PVC elementiem Ø1000; KP-01, vāka tips 3 (peldošā tipa ķeta vāks 40t, uzstādāms asfaltā), ar kāpnēm, ar betona gredzeniem, grunts tips "B", dziļums 1,0-1,5 | gb. | 1
3.4. | Akas no saliekamiem PVC elementiem Ø1000; KP-13, vāka tips 3 (peldoša tipa ķeta vāks 40t), ar kāpnēm, ar betona gredzeniem, grunts tips "B", dziļums 1,0-1,5 | gb. | 2
4. | SKATAKAS
4.1. | Skatakas no saliekamiem PVC elementiem Ø425 TL-1, izmēri DN160/160 vāka tips 1 (ķeta vāks 15t, uzstādāms zaļajā zonā), ar kāpnēm, ar betona gredzeniem, grunts tips "B", dziļums 1,0-1,5 | gb. | 2
4.2. | Skatakas no saliekamiem PVC elementiem Ø425 TL-1, izmēri DN160/160 vāka tips 2 (ķeta vāks 40t, uzstādāms grants seguma ielās), ar kāpnēm, grunts tips "B", dziļums 1,0-1,5 | gb. | 4
5. | ŠĶĒRSOJUMI
5.1. | Šķērsojums virs projektējamās caurules U1 | gb. | 7
5.2. | Šķērsojums zem esošā kabeļa | gb. | 18
5.3. | Šķērsojums zem esošajām caurulēm un kanāliem d=300...600mm | gb. | 1
5.4. | Šķērsojums zem esošajām caurulēm un kanāliem <300mm | gb. | 1
6. | SEGUMA ATJAUNOŠANA
6.1. | Seguma noņemšana, pagaidu un pastāvīgā asfaltseguma atjaunošana, tranšejas tips Nr.1, segums b=1,5m | m2 | 334.44
| vidēji rupja smilts ar filtrācijas koeficientu >1m/dnn b=300mm | m3 | 120.3984
| šķembu maisījums (fr-0/45), b=250mm | m3 | 96.1515
| asfaltbetons ACb22 b=60mm | t | 48.1594
| asfaltbetons AC11 b=40mm | t | 32.1062
6.2. | Seguma noņemšana, pagaidu un pastāvīgā grants seguma atjaunošana, tranšejas tips Nr.1, segums b=1,5m | m2 | 6.9
| grants b=150mm | m3 | 1.035
| vidēji rupja smilts ar filtrācijas koeficientu >1m/dnn b=300mm | m3 | 2.484
6.3. | Seguma noņemšana, pagaidu un pastāvīgā zālienu seguma atjaunošana, tranšejas tips Nr.1, segums b=1,5m | m2 | 11.46
| augsne b=150mm | m3 | 1.719
| sēklas | kg | 0.4584
Kopā bez PVN
Sastādīja |  | N.GIPTERE Sertifikāta Nr. 20-6411
(paraksts)
Pārbaudīja |  | S.BESKROVNOVS, Sertifikāta Nr. 20-2551
(paraksts)

## Sar21
Darbu apjomu saraksts Nr.21
KANALIZĀCIJAS TĪKLU BŪVNIECĪBA. SISTĒMA 8K1
Būves nosaukums | ŪDENSAPGĀDES UN KANALIZĀCIJAS TĪKLU BŪVNIECĪBA VALKĀ APVEDCEĻA RAJONĀ
Objekta nosaukums | ŪDENSAPGĀDES UN KANALIZĀCIJAS TĪKLU BŪVNIECĪBA VALKĀ APVEDCEĻA RAJONĀ
Objekta adrese | VALKAS PILSĒTA
Pasūtijuma Nr. | ARH-11-09/2
Sastādīta 2009. gada tirgus cenās, pamatojoties uz ŪKT daļas rasējumiem
Tāmes izmaksas, Ls ___________________
Tāme sastadīta 2009.gada novembrī
N.p.k. | Nosaukums | Mērvienība | Daudzums | Vienības izmaksas (Ls ) | Summa (Ls )
1. | CAURUĻVADI
1.1. | Kanalizācijas izbūve no PVC kanalizācijas caurulēm; grunts tips "B", tranšejas tips T-1, dziļums 1,5-2,0m | m | 36.2
| PVC kanalizācijas caurules De160; e= 4,7mm, klase S (8kN/m2) | m | 39.096
1.2. | PVC cauruļu tranšeju un bedru nostiprināšana pret iegrūšanu, tranšejas tips T-1, 80% | m2 | 115.84
1.3. | Izlīdzinošais slānis - smilts pamatnes ierīkošana zem caurulēm, tranšejas tips T-1 | m3 | 3.0408
1.4. | Sākotnējā aizbēršana - cauruļvada atpakaļaizbēršana, tranšejas tips T-1 | m3 | 2.3608
1.5. | Kanalizācijas izbūve no PVC kanalizācijas caurulēm; grunts tips "B", tranšejas tips T-2, dziļums 1,5-2,0m | m | 139.2
| PVC kanalizācijas caurules De160; e= 4,7mm, klase S (8kN/m2) | m | 150.336
1.6. | Kanalizācijas izbūve no PVC kanalizācijas caurulēm; grunts tips "B", tranšejas tips T-2, dziļums 2,0 - 2,5m | m | 72
| PVC kanalizācijas caurules De160; e= 4,7mm, klase S (8kN/m2) | m | 77.76
1.7. | Kanalizācijas izbūve no PVC kanalizācijas caurulēm; grunts tips "B", tranšejas tips T-2, dziļums 2,5-3,0m | m | 38.5
| PVC kanalizācijas caurules De160; e= 4,7mm, klase S (8kN/m2) | m | 41.58
1.8. | PVC cauruļu tranšeju un bedru nostiprināšana pret iegrūšanu, tranšejas tips T-2, 80% | m2 | 459.12
1.9. | Izlīdzinošais slānis - smilts pamatnes ierīkošana zem caurulēm, tranšejas tips T-2 | m3 | 20.9748
1.10. | Sākotnējā aizbēršana - cauruļvada atpakaļaizbēršana, tranšejas tips T-2 | m3 | 16.2844
2. | AKAS
2.1. | Akas no saliekamiem PVC elementiem Ø1000; KP-01, vāka tips 2 (ķeta vāks 40t, uzstādāms grants seguma ielās), ar kāpnēm, ar betona gredzeniem, grunts tips "B" | gb. | 3
| dziļums 1,0-1,5 | gb. | 2
| dziļums 2,0 -2,5 |  | 1
2.2. | Akas no saliekamiem PVC elementiem Ø1000; KP-01P1, vāka tips 2 (ķeta vāks 40t, uzstādāms grants seguma ielās), ar kāpnēm, ar betona gredzeniem, grunts tips "B" | gb. | 2
| dziļums 1,5-2,0 | gb. | 1
| dziļums 2,0 -2,5 | gb. | 1
2.3. | Akas no saliekamiem PVC elementiem Ø1000; KP-03,vāka tips 2 (ķeta vāks 40t, uzstādāms grants seguma ielās), ar kāpnēm, ar betona gredzeniem, grunts tips "B", dziļums 2,0-2,5m | gb. | 1
2.4. | Akas no saliekamiem PVC elementiem Ø1000; KP-05, vāka tips 1 (ķeta vāks 15t, uzstādāms zaļajā zonā), ar kāpnēm, ar betona gredzeniem, grunts tips "B", dziļums 1,0-1,5 | gb. | 1
2.5. | Akas no saliekamiem PVC elementiem Ø1000; KP-06,vāka tips 2 (ķeta vāks 40t, uzstādāms grants seguma ielās), ar kāpnēm, ar betona gredzeniem, grunts tips "B", dziļums 1,0-1,5m | gb. | 1
3. | VEIDGABALI
3.1. | Aizsarguzmavu montāža | gb. | 292
| Noslēgtapa De110 | gb. | 100
| Noslēgtapa De200 | gh | 1
| Pievienošanas veidgabals PVC De160 | gb. | 8
| Pievienošanas veidgabals PVC De200 | gb. | 5
| Uzmavu līknis PVC De200-45* | gb. | 9
| Uzmavu līknis PVC | gb. | 1
| Uzmavu pāreja PVC De160/110 | gb. | 112
| Uzmavu pāreja PVC De160/200 | gb. | 56
3.2. | Fasondaļu montāža |  | 43
| Uzmavu trejgabals 45* PVC De200 | gb. | 9
| Uzmavu trejgabals 45* PVC De160/160 | gb. | 1
| Uzmavu trejgabals 45* PVC De200/160 | gb. | 33
4. | SKATAKAS
4.1. | Skatakas no saliekamiem PVC elementiem Ø425 TL-1, izmēri DN160/160 vāka tips 1 (ķeta vāks 15t, uzstādāms zaļajā zonā), ar kāpnēm, ar betona gredzeniem, grunts tips "B" | gb. | 8
| dziļums 1,0-1,5 | gb. | 7
| dziļums 1,5 -2,0 | gb. | 1
5. | ŠĶĒRSOJUMI
5.1. | Šķērsojums virs projektējamās caurules U1 | gb. | 4
5.2. | Šķērsojums zem esošā kabeļa | gb. | 23
5.3. | Šķērsojums zem projektējamās caurules U1 | gb. | 2
6. | SEGUMA ATJAUNOŠANA
6.1. | Seguma noņemšana, pagaidu un pastāvīgā asfaltseguma atjaunošana, tranšejas tips Nr.1, segums b=1,5m | m2 | 15.44
| vidēji rupja smilts ar filtrācijas koeficientu >1m/dnn b=300mm | m3 | 5.5584
| šķembu maisījums (fr-0/45), b=250mm | m3 | 4.439
| asfaltbetons ACb22 b=60mm | t | 2.2234
| asfaltbetons AC11 b=40mm | t | 1.4822
6.2. | Seguma noņemšana, pagaidu un pastāvīgā grants seguma atjaunošana, tranšejas tips Nr.1, segums b=1,5m | m2 | 336.66
| grants b=150mm | m3 | 50.499
| vidēji rupja smilts ar filtrācijas koeficientu >1m/dnn b=300mm | m3 | 121.1976
6.3. | Seguma noņemšana, pagaidu un pastāvīgā zālienu seguma atjaunošana, tranšejas tips Nr.1, segums b=1,5m | m2 | 76.68
| augsne b=150mm | m3 | 11.502
| sēklas | kg | 3.0672
Kopā bez PVN
Sastādīja |  | N.GIPTERE Sertifikāta Nr. 20-6411
(paraksts)
Pārbaudīja |  | S.BESKROVNOVS, Sertifikāta Nr. 20-2551
(paraksts)

## sar22
Darbu apjomu saraksts Nr.22
KANALIZĀCIJAS TĪKLU BŪVNIECĪBA. SISTĒMA 9K1
Būves nosaukums | ŪDENSAPGĀDES UN KANALIZĀCIJAS TĪKLU BŪVNIECĪBA VALKĀ APVEDCEĻA RAJONĀ
Objekta nosaukums | ŪDENSAPGĀDES UN KANALIZĀCIJAS TĪKLU BŪVNIECĪBA VALKĀ APVEDCEĻA RAJONĀ
Objekta adrese | VALKAS PILSĒTA
Pasūtijuma Nr. | ARH-11-09/2
Sastādīta 2009. gada tirgus cenās, pamatojoties uz ŪKT daļas rasējumiem
Tāmes izmaksas, Ls ___________________
Tāme sastadīta 2009.gada novembrī
N.p.k. | Nosaukums | Mērvienība | Daudzums | Vienības izmaksas (Ls ) | Summa (Ls )
1. | CAURUĻVADI
1.1. | Kanalizācijas izbūve no PVC kanalizācijas caurulēm; grunts tips "B", tranšejas tips T-1, dziļums 1,0-1,5m | m | 3.8
| PVC kanalizācijas caurules De160; e= 4,7mm, klase S (8kN/m2) | m | 4.104
1.2. | Kanalizācijas izbūve no PVC kanalizācijas caurulēm; grunts tips "B", tranšejas tips T-1, dziļums 1,5-2,0m | m | 65.2
| PVC kanalizācijas caurules De160; e= 4,7mm, klase S (8kN/m2) | m | 11.448
| PVC kanalizācijas caurules De200; e= 5,9mm, klase S (8kN/m2) | m | 58.968
1.3. | Kanalizācijas izbūve no PVC kanalizācijas caurulēm; grunts tips "B", tranšejas tips T-1, dziļums 2,0 - 2,5m | m | 30.1
| PVC kanalizācijas caurules De200; e= 5,9mm, klase S (8kN/m2) | m | 32.508
1.4. | Kanalizācijas izbūve no PVC kanalizācijas caurulēm; grunts tips "B", tranšejas tips T-1, dziļums 2,5-3,0m | m | 37.9
| PVC kanalizācijas caurules De160; e= 4,7mm, klase S (8kN/m2) | m | 6.372
| PVC kanalizācijas caurules De200; e= 5,9mm, klase S (8kN/m2) | m | 34.56
1.5. | PVC cauruļu tranšeju un bedru nostiprināšana pret iegrūšanu, tranšejas tips T-1 , 80% | m2 | 520.08
1.6. | Izlīdzinošais slānis - smilts pamatnes ierīkošana zem caurulēm, tranšejas tips T-1 | m3 | 12.2082
1.7. | Sākotnējā aizbēršana - cauruļvada atpakaļaizbēršana, tranšejas tips T-1 | m3 | 7.6724
1.8. | Kanalizācijas izbūve no PVC kanalizācijas caurulēm; grunts tips "B", tranšejas tips T-1, dziļums 1,5-2,0m | m | 98.6
| PVC kanalizācijas caurules De160; e= 4,7mm, klase S (8kN/m2) | m | 63.396
| PVC kanalizācijas caurules De200; e= 5,9mm, klase S (8kN/m2) | m | 43.092
1.9. | Kanalizācijas izbūve no PVC kanalizācijas caurulēm; grunts tips "B", tranšejas tips T-2, dziļums 2,0 - 2,5m | m | 207.9
| PVC kanalizācijas caurules De160; e= 4,7mm, klase S (8kN/m2) | m | 15.984
| PVC kanalizācijas caurules De200; e= 5,9mm, klase S (8kN/m2) | m | 208.548
1.10. | Kanalizācijas izbūve no PVC kanalizācijas caurulēm; grunts tips "B", tranšejas tips T-2, dziļums 2,5-3,0m | m | 106.8
| PVC kanalizācijas caurules De160; e= 4,7mm, klase S (8kN/m2) | m | 7.56
| PVC kanalizācijas caurules De200; e= 5,9mm, klase S (8kN/m2) | m | 107.784
1.11. | Kanalizācijas izbūve no PVC kanalizācijas caurulēm; grunts tips "B", tranšejas tips T-2, dziļums 3,0-3,5m | m | 54.4
| PVC kanalizācijas caurules De200; e= 5,9mm, klase S (8kN/m2) | m | 58.752
1.12. | Kanalizācijas izbūve no PVC kanalizācijas caurulēm; grunts tips "B", tranšejas tips T-2, dziļums 3,5-4,0m | m | 55.9
| PVC kanalizācijas caurules De200; e= 5,9mm, klase S (8kN/m2) | m | 60.372
1.13. | PVC cauruļu tranšeju un bedru nostiprināšana pret iegrūšanu, tranšejas tips T-2 , 80% | m2 | 1161.08
1.14. | Izlīdzinošais slānis - smilts pamatnes ierīkošana zem caurulēm, tranšejas tips T-2 | m3 | 46.641
1.15. | Sākotnējā aizbēršana - cauruļvada atpakaļaizbēršana, tranšejas tips T-2 | m3 | 29.3545
2. | VEIDGABALI
2.1. | Aizsarguzmavu montāža | gb. | 473
| Noslēgtapa De110 | gb. | 150
| Noslēgtapa De200 | gh | 1
| Pievienošanas veidgabals PVC De160 | gb. | 15
| Pievienošanas veidgabals PVC De200 | gb. | 1
| Uzmavu līknis PVC De160-15* | gb. | 76
| Uzmavu līknis PVC | gb. | 1
| Uzmavu līknis PVC De160-45* | gb. | 1
| Uzmavu pāreja PVC De160/110 | gb. | 166
| Uzmavu pāreja PVC De160/200 | gb. | 62
2.2. | Fasondaļu montāža |  | 71
| Uzmavu trejgabals 45* PVC De200/160 | gb. | 71
3. | AKAS
3.1. | Saliekamā dzelzsbetona grodu akas Dn1000, vāka tips 3 (peldošā tipa ķeta vāks 40t, uzstādāms asfaltā), ar kāpnēm, grunts tips "B", dziļums līdz 1,5 m | gb. | 1
3.2. | Saliekamā dzelzsbetona grodu akas Dn1500, vāka tips 3 (peldošā tipa ķeta vāks 40t, uzstādāms asfaltā), ar kāpnēm, tranšejas tips T-1, grunts tips "B", dziļums 3,0 - 3,5 m | gb. | 2
3.3. | Saliekamā dzelzsbetona grodu akas Dn1500, vāka tips 2 (ķeta vāks 40t, uzstādāms grants seguma ielās), ar kāpnēm, grunts tips "B", dziļums 3,0 - 3,5 m | gb. | 1
3.4. | Akas no saliekamiem PVC elementiem Ø1000; KP-01, vāka tips 3 (peldošā tipa ķeta vāks 40t, uzstādāms asfaltā), ar kāpnēm, ar betona gredzeniem, grunts tips "B" | gb. | 2
| dziļums 1,5-2,0 | gb. | 1
| dziļums 2,0 -2,5 |  | 1
3.5. | Akas no saliekamiem PVC elementiem Ø1000; KP-01P1, vāka tips 3 (peldošā tipa ķeta vāks 40t, uzstādāms asfaltā), ar kāpnēm, ar betona gredzeniem, grunts tips "B" | gb. | 2
| dziļums 2,0-2,5 | gb. | 1
| dziļums 2,5 -3,0 | gb. | 1
3.6. | Akas no saliekamiem PVC elementiem Ø1000; KP-05, vāka tips 3 (peldošā tipa ķeta vāks 40t, uzstādāms asfaltā), ar kāpnēm, ar betona gredzeniem, grunts tips "B" | gb. | 3
| dziļums 1,0-1,5 | gb. | 2
| dziļums 2,0-2,5 | gb. | 1
3.7. | Akas no saliekamiem PVC elementiem Ø1000; KP-05, vāka tips 2 (ķeta vāks 40t, uzstādāms grants seguma ielās), ar kāpnēm, ar betona gredzeniem, grunts tips "B", dziļums 1,0-1,5m | gb. | 1
3.8. | Akas no saliekamiem PVC elementiem Ø1000; KP-11, vāka tips 3 (peldoša tipa ķeta vāks 40t, uzstādāms asfaltā), ar kāpnēm, ar betona gredzeniem, grunts tips "B", dziļums 1,5-2,0 | gb. | 1
3.9. | Akas no saliekamiem PVC elementiem Ø1000; KP-12, vāka tips 3 (peldoša tipa ķeta vāks 40t, uzstādāms asfaltā), ar kāpnēm, ar betona gredzeniem, grunts tips "B", dziļums 2,0-2,5 | gb. | 1
3.10. | Akas no saliekamiem PVC elementiem Ø1000; KP-12,vāka tips 2 (ķeta vāks 40t, uzstādāms grants seguma ielās), ar kāpnēm, ar betona gredzeniem, grunts tips "B", dziļums 1,0-1,5m | gb. | 1
3.11. | Akas no saliekamiem PVC elementiem Ø1000; KP-13, vāka tips 3 (peldoša tipa ķeta vāks 40t, uzstādāms asfaltā), ar kāpnēm, ar betona gredzeniem, grunts tips "B", dziļums 1,5-2,0 | gb. | 1
4. | SKATAKAS
4.1. | Skatakas no saliekamiem PVC elementiem Ø425 TL-1, izmēri DN160/160 vāka tips 1 (ķeta vāks 15t, uzstādāms zalaja zonā), ar kāpnēm, grunts tips "B", dziļums 1,0-1,5 | gb. | 1
4.2. | Skatakas no saliekamiem PVC elementiem Ø425 TL-1, izmēri DN160/160 vāka tips 2 (ķeta vāks 40t, uzstādāms grants seguma ielās), ar kāpnēm, grunts tips "B", dziļums 1,0-1,5 | gb. | 9
4.3. | Skatakas no saliekamiem PVC elementiem Ø425 TL-1, izmēri DN160/160 vāka tips 3 (ķeta vāks 40t, uzstādāms asfaltā), ar kāpnēm, grunts tips "B", dziļums 1,0-1,5 | gb. | 7
5. | ŠĶĒRSOJUMI
5.1. | Virs esošajam caurulēm un kanāliem <300mm | gb. | 3
5.2. | Šķērsojums virs projektējamās caurules U1 | gb. | 11
5.3. | Šķērsojums zem esošā kabeļa | gb. | 40
5.4. | Šķērsojums zem esošajām caurulēm un kanāliem d=300...600mm | gb. | 1
5.5. | Šķērsojums zem esošajām caurulēm un kanāliem <300mm | gb. | 3
5.6. | Šķērsojums zem projektējamās caurules D | gb. | 13
5.7. | Šķērsojums zem projektējamās caurules LK1 | gb. | 11
5.8. | Šķērsojums zem projektējamās caurules U1 | gb. | 7
5.9. | Šķērsojums zem projektējamā kabeļa W1 | gb. | 20
5.10. | Šķērsojums zem projektējamā kabeļa W2 | gb. | 2
6. | SEGUMA ATJAUNOŠANA
6.1. | Laukumu ierīkošana no kaltajiem cementa akmeņiem "cbr" | m2 | 6.71
| Šķembu maisījums (fr.0-32mm) b=120mm | t | 1.6104
| Šķembu maisījums (fr.0-5mm) b=50mm | t | 0.671
| Smilts | m3 | 0.671
| Cementa Bruģakmens b=60mm | m2 | 7.0455
6.2. | Seguma noņemšana, pagaidu un pastāvīgā asfaltseguma atjaunošana, tranšejas tips Nr.1, segums b=1,5m | m2 | 17.52
| vidēji rupja smilts ar filtrācijas koeficientu >1m/dnn b=300mm | m3 | 6.3072
| šķembu maisījums (fr-0/45), b=250mm | m3 | 5.037
| asfaltbetons ACb22 b=60mm | t | 2.5229
| asfaltbetons AC11 b=40mm | t | 1.6819
6.3. | Seguma noņemšana, pagaidu un pastāvīgā grants seguma atjaunošana, tranšejas tips Nr.1, segums b=1,5m | m2 | 242.61
| grants b=150mm | m3 | 36.3915
| vidēji rupja smilts ar filtrācijas koeficientu >1m/dnn b=300mm | m3 | 87.3396
6.4. | Seguma noņemšana, pagaidu un pastāvīgā zālienu seguma atjaunošana, tranšejas tips Nr.1, segums b=1,5m | m2 | 18.65
| augsne b=150mm | m3 | 2.7975
| sēklas | kg | 0.746
Kopā bez PVN
Sastādīja |  | N.GIPTERE Sertifikāta Nr. 20-6411
(paraksts)
Pārbaudīja |  | S.BESKROVNOVS, Sertifikāta Nr. 20-2551
(paraksts)

## Sar23
Darbu apjomu saraksts Nr.23
SŪKŅU IEKĀRTAS
Būves nosaukums | ŪDENSAPGĀDES UN KANALIZĀCIJAS TĪKLU BŪVNIECĪBA VALKĀ APVEDCEĻA RAJONĀ
Objekta nosaukums | ŪDENSAPGĀDES UN KANALIZĀCIJAS TĪKLU BŪVNIECĪBA VALKĀ APVEDCEĻA RAJONĀ
Objekta adrese | VALKAS PILSĒTA
Pasūtijuma Nr. | ARH-11-09/2
Sastādīta 2009. gada tirgus cenās, pamatojoties uz ŪKT daļas rasējumiem
Tāmes izmaksas, Ls ___________________
Tāme sastadīta 2009.gada novembrī
N.p.k. | Nosaukums | Mērvienība | Daudzums | Vienības izmaksas (Ls ) | Summa (Ls )
1. | ZEMES DARBI
1.1. | Grunts izstrāde ar ekskavatoru | 100 m3 | 1.44
1.2. | Grunts rakšana un būvbedres līmeņa izlīdzināšana roku darbā, ieskaitot aizbēršanu | m3 | 14.4
1.3. | Liekās grunts iekraušana un transportēšana | m3 | 93
2. | BETONA PAMATI
2.1. | Šķembu pamatnes izveidošana b=100mm | m3 | 3.6
2.2. | Monolīta dzelzsbetona pamatu izveidošana | m3 | 6.28
2.3. | Ūdens pazemināšana (70%) | m2 | 25
2.4. | Rievsienu iedzīšana 2,8x2,8m | kplt. | 4
3. | KSS-01 (Q=3,56 l/sec, H=13,55m)
3.1. | Sūkņu iekārtas uzstādīšana, nodrošināšana un piegāde būvlaukumā, t.sk. viss nepieciešamais mehāniskais un elektro aprīkojums saskaņā ar tehnisko specifikāciju | kplt. | 1
| Sūknis MTS40/27-3-400-50-2 | gb. | 2
| Sūkņa autosavienojuma sedli DN40/50 | gb. | 2
| Divu sūkņu vadības bloks ar 3 pludiņiem | gb. | 1
| Stiklašķiedras āra skapis ar apsildi un pēdu | gb. | 1
| Sūknētava PP 1000x2880mm (2xDN50) | gb. | 1
4. | KSS-02 (Q=3,68 l/sec, H=13,81m)
4.1. | Sūkņu iekārtas uzstādīšana, nodrošināšana un piegāde būvlaukumā, t.sk. viss nepieciešamais mehāniskais un elektro aprīkojums saskaņā ar tehnisko specifikāciju | kplt. | 1
| Sūknis MTS40/27-3-400-50-2 | gb. | 2
| Sūkņa autosavienojuma sedli DN40/50 | gb. | 2
| Divu sūkņu vadības bloks ar 3 pludņiem | gb. | 1
| Stiklašķiedras āra skapis ar apsildi un pēdu | gb. | 1
| Sūknētava PP 1000x2810mm (2xDN50) | gb. | 1
5. | KSS-03 (Q=3,49 l/sec, H=13,14m)
5.1. | Sūkņu iekārtas uzstādīšana, nodrošināšana un piegāde būvlaukumā, t.sk. viss nepieciešamais mehāniskais un elektro aprīkojums saskaņā ar tehnisko specifikāciju | kplt. | 1
| Sūknis MTS40/27-3-400-50-2 | gb. | 2
| Sūkņa autosavienojuma sedli DN40/50 | gb. | 2
| Divu sūkņu vadības bloks ar 3 pludņiem | gb. | 1
| Stiklašķiedras āra skapis ar apsildi un pēdu | gb. | 1
| Sūknētava PP 1000x4400mm (2xDN50) | gb. | 1
6. | KSS-04 (Q=3,23 l/sec, H=14,71m)
6.1. | Sūkņu iekārtas uzstādīšana, nodrošināšana un piegāde būvlaukumā, t.sk. viss nepieciešamais mehāniskais un elektro aprīkojums saskaņā ar tehnisko specifikāciju | kplt. | 1
| Sūknis MTS40/27-3-400-50-2 | gb. | 2
| Sūkņa autosavienojuma sedli DN40/50 | gb. | 2
| Divu sūkņu vadības bloks ar 3 pludņiem | gb. | 1
| Stiklašķiedras āra skapis ar apsildi un pēdu | gb. | 1
| Sūknētava PP 1000x2880mm (2xDN50) | gb. | 1
Kopā bez PVN
Sastādīja |  | N.GIPTERE Sertifikāta Nr. 20-6411
(paraksts)
Pārbaudīja |  | S.BESKROVNOVS, Sertifikāta Nr. 20-2551
(paraksts)

## Sar24
Darbu apjomu saraksts Nr.24
URBUMA "RĪGAS 90" LIKVIDĀCIJA UN TAMPONĒŠANA
Būves nosaukums | ŪDENSAPGĀDES UN KANALIZĀCIJAS TĪKLU BŪVNIECĪBA VALKĀ APVEDCEĻA RAJONĀ
Objekta nosaukums | ŪDENSAPGĀDES UN KANALIZĀCIJAS TĪKLU BŪVNIECĪBA VALKĀ APVEDCEĻA RAJONĀ
Objekta adrese | VALKAS PILSĒTA
Pasūtijuma Nr. | ARH-11-09/2
Sastādīta 2009. gada tirgus cenās, pamatojoties uz ŪKT daļas rasējumiem
Tāmes izmaksas, Ls ___________________
Tāme sastadīta 2009.gada novembrī
N.p.k. | Nosaukums | Mērvienība | Daudzums | Vienības izmaksas (Ls ) | Summa (Ls )
1 | Urbuma faktiskā dziļuma mērīšana | kplt. | 1
2 | Urbuma apvalkcauruļu attīrīšana no korozijas | kplt. | 1
3 | Urbuma stobra dezinfekcija | kplt. | 1
4 | Ūdens atsūknēšana no urbuma | m3 | 8
5 | Urbuma filtra aizbēršana ar dezinficētu smilti | m3 | 0.5
6 | Cementa tilta veidošana V=500l 1.līmenī | m3 | 0.5
7 | Smaga māla noslēga veidošana V=900l | m3 | 0.9
8 | Koka aizbāžņa uzstādīšana h=0,5m | m3 | 0.06
9 | Cementa tilta veidošana V=100l 2.līmenī | m3 | 0.1
10 | Esošās piebūves ēkas demontāža | m3 | 6.72
Kopā bez PVN
Sastādīja |  | N.GIPTERE Sertifikāta Nr. 20-6411
(paraksts)
Pārbaudīja |  | S.BESKROVNOVS, Sertifikāta Nr. 20-2551
(paraksts)