## ELT-TERITORIJAS_ROZETES
DARBU DAUDZUMU SARAKSTS ELT, SPĒKA ROZETES PA TERITORIJU
Izmaksu pozīcija | Darba nosaukums | Mērvienība | Darba daudzums
1 | 2 | 3 | 4
| MONTĀŽAS. DEMONTĀŽAS DARBI | N/A
1 | Tranšeja - bedre kabeļa vai citu apakšzemes komunikāciju apsekošanai (šurfēšana) | gab. | 9
2 | Tranšejas rakšana un aizbēršana viena līdz divu kabeļu (caurules) guldīšanai 0.7m dziļumā | m | 520
3 | Tranšejas rakšana un aizbēršana viena līdz divu kabeļu (caurules) guldīšanai 0.7m dziļumā ar rokām | m | 30
4 | Kabeļu aizsargcaurules d=līdz 63 mm ieguldīšana gatavā tranšejā | m | 550
5 | ZS kabeļa līdz 5x6 mm2 ievēršana caurulē | m | 550
6 | Rezerves buksiera ievēršana caurulē | m | 550
7 | Kabeļu montāža kabeļsadalnē un ēkā | kompl. | 9
8 | Trases vai sarkanās līnijas nospraušana | km | 0.55
9 | Trases digitālā uzmērīšana | km | 0.55
10 | Spaiļu montāža sadalnē | kompl. | 8
11 | Kabeļu sadalnes un metāla pamatnes uzstādīšana | kompl. | 8
12 | Zemējuma izbūve sadalnei (zem 30 Omi) | kompl. | 8
13 | Rozešu bloka montāža sadalnē/ēkā | kompl. | 9
14 | Pasūtītāja personāla apmācība, instruktāža objektā | objekts | 1
15 | Izpilddokumentācijas sagatavošana (deklarācijas, cilpas F-0 pret. mērīšana, izolācijas pretestība mērījumi, izpildshēmas utt.) un iesniegšana pasūtītājam | objekts | 1
| IEKĀRTU UN MATERIĀLU SPECIFIKĀCIJA | N/A
1 | Kabelis CYKY 5x6mm² melns 0.45/0.75kV (600x1,05) | m | 630
2 | Kabeļa brīdinājuma lenta spēka kabelim 80mm (550 x1,05) | m | 578
3 | Rozešu bloks ABB MP32/2MS 5x1F 16A + 1x3F 16A + 1x3F 32A 3P+N+E IP44 vai analogs (8 gab. sadalnēs + 1 gab. jaunajā ēkā) | kompl. | 9
4 | Spaile Cu/Al 2.5-50/6-50mm² 160A/145A pelēka KE66 vai analoga | gab. | 24
5 | Spaile Cu/Al 2.5-50/6-50mm² 160A/145A dzeltenzaļa KE66.3 vai analoga | gab. | 8
6 | Spaile Cu/Al 2.5-50/6-50mm² 160A/145A zila KE66.2 vai analoga | gab. | 8
7 | Dalīta gala apdare ar līmi SEH5 5x15-59mm; 5x4-70mm² vai analoga | gab. | 17
8 | Gofrēta dubultsienu caurule D=63mm 750N, sarkana, EVOCAB Hard | m | 550
9 | Virve kabeļa ievilkšanai, 6mm (atstāt caurulē kā rezerves buksieri) | m | 600
10 | Keramzīts 25L | maiss | 4
11 | Kabeļsadalne KKM-2 korpuss | gab. | 8
12 | PKM-2 metāla pamatne | gab. | 8
13 | Zemējuma komplekts sadalnei (zem 30 Omi) | kompl. | 8
14 | EMKA slēdzene sadalnei | gab. | 8
15 | Kabeļsadalnes apzīmējumi, brīdinājuma trīsstūris un piederības uzlīme | kompl. | 8
16 | Kabeļu birkas | gab. | 18
17 | Palīgmateriāli spēka kabeļa montāžai, apdarei | kompl. | 1
18 | Palīgmateriāli: skrūves, savilces, izolācijas lenta, āderuzgaļi u.c. | kompl. | 1
PIEZĪMES
1. Darbu veidiem, kuriem uzrādīta tilpuma mērvienība, daudzums uzrādīts blīvā veidā.
2. Būvuzņēmējam jāievērtē Darbu daudzumu sarakstā minēto darbu veikšanai nepieciešamie
materiāli un papildus darbi, kas nav minēti šajā sarakstā, bet bez kuriem nebūtu iespējama
būvdarbu tehnoloģiski pareiza un spēkā esošajiem normatīviem atbilstoša darba veikšana pilnā apjomā.
3. Dotais saraksts skatāms kopā ar rasējumiem un citām projekta daļām.
4. Projektā paredzētos materiālus iespējams aizstāt ar līdzvērtīgiem, kas nepasliktina ietaises elektrotehniskās īpašības, kā arī izbūves un ekspluatācijas drošību.