## ELT-VIDEO_WIFI
DARBU DAUDZUMU SARAKSTS VIDEO, WIFI
Izmaksu pozīcija | Darba nosaukums | Mērvienība | Darba daudzums
1 | 2 | 3 | 4
| MONTĀŽAS. DEMONTĀŽAS DARBI | N/A
1 | Tranšeja - bedre kabeļa vai citu apakšzemes komunikāciju apsekošanai (šurfēšana) | gab. | 14
2 | Tranšejas rakšana un aizbēršana viena līdz divu kabeļu (caurules) guldīšanai 0.7m dziļumā | m | 550
3 | Tranšejas rakšana un aizbēršana viena līdz divu kabeļu (caurules) guldīšanai 0.7m dziļumā ar rokām | m | 50
4 | Telekomunikāciju caurules d=līdz 50 mm ieguldīšana gatavā tranšejā | m | 100
5 | Telekomunikāciju caurules d=līdz 110 mm ieguldīšana gatavā tranšejā | m | 500
6 | Optiskā kabeļa ievēršana caurulē | m | 600
7 | Datu kabeļa ievēršana caurulē | m | 600
8 | Spēka kabeļa (līdz 3x2,5mm2) ievēršana caurulē | m | 600
9 | Rezerves buksiera ievēršana caurulē | m | 600
10 | Kabeļa montāža apgaismojuma balstā (kamerām, wifi raidītājam) | balsts | 11
11 | Kabeļu montāža kabeļsadalnē un ēkā | kompl. | 16
12 | Tīkla iekārtu montāža, sashēmošana, programmēšana | kompl. | 5
13 | IP kameru montāža, sashēmošana, programmēšana | kompl. | 11
14 | Trases vai sarkanās līnijas nospraušana | km | 0.6
15 | Trases digitālā uzmērīšana | km | 0.6
16 | Kārbas montāža balstā | kompl. | 11
17 | Kabeļu sadalnes, papildrāmja un metāla pamatnes uzstādīšana | kompl. | 5
18 | Savienojuma kārbu un automātslēdžu montāža sadalnē/ēkā | kompl. | 11
19 | Kameru leņķu ieregulēšana (pēc Pasūtītāja norādēm) | gab. | 11
20 | Ieraksta iekārtas uzstādīšana, programmēšana | gab. | 1
21 | Optiskā kabeļa gala apdare | gab. | 22
22 | Pasūtītāja personāla apmācība, instruktāža objektā | objekts | 1
23 | Staba un pamata uzstādīšana | kompl. | 4
24 | Izpilddokumentācijas sagatavošana (deklarācijas, cilpas F-0 pret. mērīšana, izolācijas pretestība mērījumi, izpildshēmas utt.) un iesniegšana pasūtītājam | objekts | 1
| IEKĀRTU UN MATERIĀLU SPECIFIKĀCIJA | N/A
1 | Optiskais kabelis 4/4 škiedras Single mode ārdarbu (600x1,05) | m | 630
2 | Datu kabelis 4x2x0.5 Cat5e F/UTP melns ar želeju (600x1,05) | m | 630
3 | Kabelis CYKY 3x2.5 (650 x1,05) | m | 683
4 | Kabeļa brīdinājuma lenta Telekomunikāciju kabelim 80mm (600 x1,05) | m | 630
5 | Virve kabeļa ievilkšanai, 6mm (atstāt caurulēs kā rezerves buksieri) | m | 700
6 | IP video kamera IPC-HFW5631E-ZE, 6 Mpix, IR 50m, IP67, IK 10, ePoE vai analoga | gab. | 9
7 | Kārba uzliekama, alumīnijs PFA 121 IP66 vai analoga | gab. | 9
8 | Kupola grozāmā IP video kamera SD59430U-HNI, 4 Mpix, IR 100m, 30x palielinājums, IP66, PoE komplektā ar kronšteinu un barošanas bloku vai analoga | gab. | 2
9 | Kārba uzliekama, alumīnijs PFA 120 vai analoga | gab. | 2
10 | IP ierakstu iekārta 16 kanālu NVR Dahua DHI-NVR4216-4KS2 vai analoga | gab. | 1
11 | Monitors Philips 19'' 19S4LSB5/​00 vai analogs | gab. | 1
12 | Cietais disks video ieraksta iekārtām 6 TB surveillance HDD, RAID atbalsts vai analogs | gab. | 2
13 | Stabs koniskais cinkots 8,6m | gab. | 4
14 | Staba betona pamats P-1.3 | gab. | 4
15 | Blīvgredzens GB-RG | gab. | 4
16 | WIFI iekārta Mikrotik RB962UiGS-5HacT2HnT vai analogs | kompl. | 1
17 | WIFI ārtelpu raidītājs Mikrotik RBwAPG-5HacT2HnD vai analogs | kompl. | 4
18 | Nozarkārba v/a 116x162x76mm pelēka ar vāku IP65 EX161 vai analoga | gab. | 11
19 | Telekomunikāciju caurule D=50mm 750N, pelēka EVOTEL | m | 100
20 | Telekomunikāciju caurule D=110mm 750N, pelēka EVOTEL | m | 500
21 | Spraudnis STP RJ45 Cat5e ekranēts | gab. | 22
22 | UPS 1100VA/660W, Eaton Line-interactive 5E 1100i USB vai analogs | gab. | 1
23 | TP-LINK MC200CM vai analogs | gab. | 11
24 | Automātslēdzis C-1x4A, sadalnē | gab. | 11
25 | Keramzīts 25L | L | 50
26 | Kabeļsadalne KKM-2 korpuss | gab. | 5
27 | PKM-2 metāla pamatne | gab. | 5
28 | PRKM-2 metāla papildrāmis | gab. | 5
29 | Zemējuma komplekts sadalnei (zem 30 Omi) | kompl. | 5
30 | EMKA slēdzene sadalnei (atsķirīga slēdzene no ielu apgaismojuma) | gab. | 5
31 | Kabeļsadalnes apzīmējumi, brīdinājuma trīsstūris un piederības uzlīme | kompl. | 5
32 | Kabeļu birkas | gab. | 24
33 | Palīgmateriāli optiskā kabeļa montāžai, apdarei | kompl. | 1
34 | Palīgmateriāli datu kabeļa montāžai, apdarei | kompl. | 1
35 | Palīgmateriāli spēka kabeļa montāžai, apdarei | kompl. | 1
36 | Palīgmateriāli: skrūves, savilces, izolācijas lenta, āderuzgaļi u.c. | kompl. | 1
PIEZĪMES
1. Darbu veidiem, kuriem uzrādīta tilpuma mērvienība, daudzums uzrādīts blīvā veidā.
2. Būvuzņēmējam jāievērtē Darbu daudzumu sarakstā minēto darbu veikšanai nepieciešamie
materiāli un papildus darbi, kas nav minēti šajā sarakstā, bet bez kuriem nebūtu iespējama
būvdarbu tehnoloģiski pareiza un spēkā esošajiem normatīviem atbilstoša darba veikšana pilnā apjomā.
3. Dotais saraksts skatāms kopā ar rasējumiem un citām projekta daļām.
4. Projektā paredzētos materiālus iespējams aizstāt ar līdzvērtīgiem, kas nepasliktina ietaises elektrotehniskās īpašības, kā arī izbūves un ekspluatācijas drošību.