## TS_caurules
DARBU DAUDZUMU SARAKSTS "TS", REZERVES CAURULES, KOMUNIKĀCIJA ČAULOŠANA
Izmaksu pozīcija | Darba nosaukums | Mērvienība | Darba daudzums
1 | 2 | 3 | 4
| MATERIĀLU UN DARBU SARAKSTS | N/A
1 | Rezerves caurules D-110 750N izbūve (t.s. gofrēta dubultsienu caurule D=110mm 750N sarkana EVOCAB HARD un brīdinājuma lenta 80mm) | m | 206
2 | SIA Lattelecom elektronisko sakaru kabeļa atšurfēšana, padziļināšana un divdaļīgas aizsargcaurules Split Ø110 750N uzstādīšana (t.s. EVOCAB SPLIT 750N dalītā caurule D=110mm SRS melna ar sarkaniem klipšiem un brīdinājuma lenta sakaru kabelim) | m | 126
3 | SIA Lattelecom esošā elektronisko sakaru kabeļa atšurfēšana un pārvietošana ārpus brauktuves/ietves zonas (t.s. brīdinājuma lenta sakaru kabelim) | m | 40
4 | AS Sadales tīkls esošo 0.4kV kabeļa atšurfēšana, pārvietošana, padziļināšana un divdaļīgas aizsargcaurules Split Ø110 750N uzstādīšana (t.s. EVOCAB SPLIT 750N dalītā caurule D=110mm SRS melna ar sarkaniem klipšiem un brīdinājuma lenta 80mm) | m | 80
5 | SIA TELIA elektronisko sakaru kanalizācijas atšurfēšana, padziļināšana un divdaļīgas aizsargcaurules Split Ø110 750N uzstādīšana (t.s. EVOCAB SPLIT 750N dalītā caurule D=110mm SRS melna ar sarkaniem klipšiem un brīdinājuma lenta sakaru kabelim) | m | 150
PIEZĪMES
1. Darbu veidiem, kuriem uzrādīta tilpuma mērvienība, daudzums uzrādīts blīvā veidā.
2. Būvuzņēmējam jāievērtē Darbu daudzumu sarakstā minēto darbu veikšanai nepieciešamie
materiāli un papildus darbi, kas nav minēti šajā sarakstā, bet bez kuriem nebūtu iespējama
būvdarbu tehnoloģiski pareiza un spēkā esošajiem normatīviem atbilstoša darba veikšana pilnā apjomā.
3. Dotais saraksts skatāms kopā ar rasējumiem un citām projekta daļām.
4. Projektā paredzētos materiālus iespējams aizstāt ar līdzvērtīgiem, kas nepasliktina ietaises elektrotehniskās īpašības, kā arī izbūves un ekspluatācijas drošību.