## tāme
Lokālā tāme
Tirgus kiosks (1 gab.)
Būves nosaukums :Tirgus kiosks
Objekta nosaukums : Tirgus kioska izgatavošana
Objekta adrese : Valka, Valkas nov.
Pasūtījuma Nr. :
[10 empty] | Tāmes izmaksa EUR: |  | 0
|  |  |  | Vienības izmaksas Eur | [5 empty] | Kopā uz apjomu Eur
| Darbu un izdevumu nosaukums | Mērv | Daudz | darbietilpība | darba samaksas | darba alga | materiāli | mehanismi | kopā | darbietilpība | darba alga | materiāli | mehanismi | kopā
|  |  |  | c/h | likme Eur/h | EUR | EUR | EUR | EUR | c/h | EUR | EUR | EUR | EUR
1 | Grīdas konstrukcijas un apdares montāža | m2 | 6.5
| kokmateriāls 50*150 | m3 | 0.27
| grīdas dēlis 28*125mm | m2 | 7
| stiprinājumi | kpl | 1
| tonēta krāsa koka grīdai | l | 9
2 | Sienu konstrukcijas un apdares montāža | m2 | 22.44
| kokmateriāls 96*96 | m3 | 0.6
| spundēti koka apdares dēļi 18*125mm | m2 | 25
| ēvelēti dēļi 18*125mm | m2 | 8
| stiprinājumi | kpl | 1
| tonēta krāsa kokam | l | 9
3 | Jumta konstrukcijas un apdares montāža | m2 | 15
| kokmateriāls 50*125 | m3 | 0.6
| OSB 22mm | m2 | 18.75
| spundēti koka apdares dēļi 18*125mm | m2 | 6
| jumta seguma bitumena šindeļi ar papildelementiem | m2 | 16
| stiprinājumi | kpl | 1
| tonēta krāsa kokam | l | 3.6
4 | Atveramu sienas paneļu montāža ar stiprinājumiem | m2 | 6.8
5 | Koka durvju montāža ar apdari | gb | 1
6 | Elektromontāžas darbi ( 4gb iekšējās spēka rozetes + ārējā rozete ģeneratora vai cita devēja pieslēgšanai) | kpl | 3
7 | Koka letes montāža | m2 | 3
[6 empty] | 0 |  |  | 0 | 0 | 0 | 0 | 0 | 0
[6 empty] | 0 |  |  | 0 | 0 | 0 | 0 | 0 | 0
[6 empty] | 0 |  |  | 0 | 0 | 0 | 0 | 0 | 0
[6 empty] | 0 |  |  | 0 | 0 | 0 | 0 | 0 | 0
| KOPĀ | [9 empty] | 0 | 0 | 0 | 0
[10 empty] | Materiālu, grunts apmaiņas un būvgružu transporta izdevumi 5% |  | 0
[10 empty] | Tiešās izmaksas kopā | 0 | 0 | 0 | 0
| Virsizdevumi | 8% | [11 empty] | 0
| Peļņa | 8% | [11 empty] | 0
| Darba devēja sociālais nodoklis | 24.09% | [11 empty] | 0
| Pavisam kopā: | [12 empty] | 0
| PVN 21% | [12 empty] | 0
| Pavisam kopā: | [12 empty] | 0