## DDS
Iekārtu, konstrukciju un būvizstrādājumu kopsavilkums, būvdarbu apjomi, izmaksu aprēķins.
Projektētājs | SIA "CK"
Objekts | Lugažu laukums (ZA daļā).
Adrese | Raiņa iela 17, Valka, Valkas novads, zemes vienības kad. apz. 9401 001 0840.
AADTj,piev. | ≤100
AADTj,sm. | ≤100
Izmaksu pozīcija | Darba nosaukums | Mērvienība | Darba daudzums | Vienības cena EUR | Kopējā izmaksa EUR
1 | 2 | 3 | 4 | 5 | 6
| DAŽĀDI DARBI | N/A
1 | Uzmērīšana un nospraušana (izmantojot digitālo failu LKS92 koordināšu sistēmā) | objekts | 1
2 | Esošo karoga mastu demontāža un nodošana pasūtītājam | kompl. | 3
3 | Esošo parka soliņu demontāža un nodošana pasūtītājam | kompl. | 3
4 | Esošo atkritumu urnu demontāža un nodošana pasūtītājam | kompl. | 2
5 | Esoša betona flīžu, plātņu demontāža, derīgā materiāla nodošana pasūtītājam, bojāto un lieko materiālu aizvešana, utilizācija. | m² | 1223
6 | Esoša betona bruģa un flīžu demontāža ar atjaunošanu remontzonā, ietverot pamatnes sagatavošanu, tai skaitā grants-šķembu izsijas un izbūvi 3-5cm (pārkrāmēšana vertikālajai un horizontālajai savietošanai ar projektēto segumu). | m² | 68
| ZEMES KLĀTNE | N/A
7 | Zemes klātnes ierakuma izbūve (gultnes rakšana, tai skaitā augu zeme un reljefa planēšana), ar grunts aizvešanu uz Uzņēmēja atbērtni. | m³ | 557
8 | Zemes klātnes ierakuma izbūve (gultnes rakšana), ar grunts izmantošanu objektā. | m³ | 3
9 | Uzbēruma grunts un izbūve no ierakumā iegūtās grunts. | m³ | 3
10 | Augu zeme (nepieciešamības gadījumā pievesta), daudzgadīga zāliena sēklas un ieklāšana, h=10cm un apsēšana, tai skaitā nogāžu un reljefa planēšana (Apjoms uzrādīts horizontālajā projekcijā. Darbu veicējam tāmes sastādīšanā ievērtēt slīpuma koeficientu) | m² | 1113
| KONSTRUKTĪVĀS KĀRTAS | N/A
11 | Salizturīgā kārta un būvniecība 30cm biezumā | m³ | 198
12 | Nesaistīta minerālmateriāla pamats un izbūve 20cm biezumā | m² | 613
13 | Minerālmateriāla pamats un izbūve remontzonās | m³ | 0.5
14 | Grants šķembu izsijas (mais.0-5mm) un izbūve zem bruģa seguma h=3-5cm | m² | 613
15 | Betona bruģis ("kvadrāts" 0,118x0,118, pelēks, h=8cm) un izbūve (skatīt proj. grafiskajā daļā un vispārīgās daļas sadaļā 1.4. Skaidrojošs apraksts) | m² | 19
16 | Betona bruģis ("kvadrāts" 0,118x0,118, sarkans, h=8cm) un izbūve (skatīt proj. grafiskajā daļā un vispārīgās daļas sadaļā 1.4. Skaidrojošs apraksts) | m² | 20
17 | Betona bruģis ("mozaīka", pelēks, h=8cm) un izbūve (skatīt proj. grafiskajā daļā un vispārīgās daļas sadaļā 1.4. Skaidrojošs apraksts) | m² | 498
18 | Betona bruģis ("mozaīka", sarkans, h=8cm) un izbūve (skatīt proj. grafiskajā daļā un vispārīgās daļas sadaļā 1.4. Skaidrojošs apraksts) | m² | 19
19 | Betona bruģis ("mozaīka", dzeltens, h=8cm) un izbūve (skatīt proj. grafiskajā daļā un vispārīgās daļas sadaļā 1.4. Skaidrojošs apraksts) | m² | 19
20 | Betona bruģis ("mozaīka", zaļš, h=8cm) un izbūve (skatīt proj. grafiskajā daļā un vispārīgās daļas sadaļā 1.4. Skaidrojošs apraksts) | m² | 19
21 | Betona bruģis ("mozaīka", oranžs, h=8cm) un izbūve (skatīt proj. grafiskajā daļā un vispārīgās daļas sadaļā 1.4. Skaidrojošs apraksts) | m² | 19
22 | Betona bruģa raksta piezāģēšana | kompl. | 1
| SATIKSMES APRĪKOJUMS | N/A
23 | Ietves apmale 100.20.08 uz minerālmateriāla un betona C30/37 pamata un izbūve | m | 86
| LABIEKĀRTOŠANAS DARBI | N/A
24 | Soliņš (garums=2m, platums- 0.7m, augstums -0.44m, atzveltnes augstums -0.785m, čuguna kāju krāsa- melna, koka elementi- tropu koku dēļi sarkankoka krāsā, BARCINO, kods- UM305, www.sigesaldo.com vai ekvivalents) un uzstādīšana ietverot pamatu sagatavošanu un stiprināšanas materiālus. | kompl. | 8
25 | Atkritumu urna (augstums- 0.7m, dziļums- 0.54m, diametrs- 0.46m, cinkota metāla iekšpuse, koka elementi- tropu koku dēļi sarkankoka krāsā, REDONDA MAD, kods- PA642, www.sigesado.com vai ekvivalents) un uzstādīšana ietverot pamatu sagatavošanu un stiprināšanas materiālus. | kompl. | 8
26 | Vidēji rupja (fr. 5-30mm) priežu mizu mulča un ieklāšana 5cm biezumā | m² | 196
27 | Auglīga augsne (sijāta melnzeme) un iebūve apstādījumu zonās | m³ | 79
28 | Elektrotehnisko darbu (apgaismojuma) atjaunošana (Skatīt Pasūtītāja piestādītos darbu apjomus, materiālus proj. Grafiskajā daļā un vispārīgās daļas sadaļā 1.5. Pielikumi). | kompl. | 1
| CITI DARBI | N/A
29 | Esošā egles statīva demontāža un jauna statīva izbūve laukuma centrā (vieta precizējama autoruzraudzības kārtībā). Jauna egles statīva izbūve zemē, ar vertikāli novietotu tērauda cauruli (28cm diametrā, garums 1,80m) kas iebetotēta stiegrotā betonā C25/30 uz šķembu pamatnes | kompl. | 1
29.1. | Tērauda caurule , diametrs 40cm | m | 1.80
29.2. | Betons C25/30, t.sk. tērauda stiegrojums | m³ | 4.5
29.3. | Šķembu pamatne , fr.20-40mm | m³ | 0.5
29.4. | Būvbedres rakšana, pamatnes blietēšana | kpl. | 1
30 | Esoša inženiertīkla skatakas peldošā tipa akas vāks (40t), vadīklas un izbūve t.s. akas elementu demontāža, būvgružu aizvešana un vāka regulēšanu seguma līmenī | kompl. | 1
31 | Sakaru kanalizācijas rezerves caurule Ø110 (min mehāniskā izturība 750N) ar auklu un izbūve | m | 43.5
32 | Aizbāznis kabeļu kanalizācijas caurulei Ø110 un izbūve | gab. | 4
33 | Divdaļīga saliekama aizsardzības caurule D110 (min mehāniskā izturība 750N) un izbūve, čaulošana, nepieciešamības gadījumā kabeļu padziļināšana (elektrības kabeļiem) | m | 44
34 | Divdaļīga saliekama aizsardzības caurule D110 (min mehāniskā izturība 750N) un izbūve, čaulošana, nepieciešamības gadījumā kabeļu padziļināšana (sakaru kabeļiem) | m | 43.5
35 | Signāllenta kabeļiem, caurulēm un izbūve (elektrības un sakaru kabeļiem) | m | 87.5
36 | Satiksmes organizācija būvdarbu laikā (c/z, materiāli, ceļu uzturēšana u.c.) | kompl. | 1
37 | Ģeodēziskā uzmērīšana ar dokumentu noformēšanu (izpildtopogrāfija) | kompl. | 1
38 | Koku aizsardzības pasākumi būvdarbu laikā | kompl. | 1
Kopā:
PVN (21%):
Pavisam kopā:
PIEZĪMES:
1. Darbu veidiem, kuriem uzrādīta tilpuma mērvienība, apjoms materiāliem ir blīvā veidā.
2. Konstruktīvo kārtu laukumi (m2) uzdoti pa kārtas augšējo virsmu. Materiāla tilpuma apjoms nosakāms, pielietojot trapeces šķērsgriezuma laukumu.
3. Darbi un materiāli- atbilstoši "Ceļu specifikācijas 2017" prasībām.
4. Būvuzņēmējam jāievērtē darbu daudzumu sarakstā minēto darbu veikšanai nepieciešamie
materiāli un papildus darbi, kas nav minēti šajā sarakstā, bet bez kuriem nebūtu iespējama
būvdarbu tehnoloģiski pareiza un spēkā esošajiem normatīviem atbilstoša darba veikšana pilnā apjomā.
5. Dotais saraksts skatāms kopā ar rasējumiem un citām projekta daļām.
6. Būvdarbu veicējam ievērtēt būvniecības kalendāro laika periodu, un paredzēt papildus
darbus, kas var rasties būvniecībai nelabvēlīgu laika apstākļu dēļ (sasaluma periods, virsūdeņu pieplūšana u.c.)
Sastādīja: