## DDS-2.KĀRTA
DARBU DAUDZUMU KOPSAVILKUMS /2.KĀRTA/
Projektētājs | SIA "CEĻU KOMFORTS"
Objekts | IELA UN IETVE, /REKONSTRUKCIJA/ BEVERĪNAS IELA / POSMĀ NO RAIŅA LĪDZ TĀLAVAS IELAI/ TĀLAVAS IELA / POSMĀ NO RĪGAS LĪDZ VAROŅU IELAI/
Adrese | VALKĀ, VALKAS NOVADĀ, KAD.NR. 9401 006 0457; KAD.NR. 94010010513; KAD.NR. 9401 006 0527;
Izbūves kārta | (2.KĀRTA) TĀLAVAS IELA /POSMĀ NO AUSEKĻU LĪDZ VAROŅU IELAI/
Km no | -0.45
Km līdz | 0.32
AADTj,piev. | 501 - 1500
AADTj,sm. | 101 - 500
Nr. p. k. | Darba nosaukums | Kopējā izmaksa LVL
1 | 2 | 3
1 | DARBU DAUDZUMU SARAKSTS "CD" CEĻU DAĻA /2.KĀRTA/
2 | DARBU DAUDZUMU SARAKSTS "LKT" LIETUS ŪDENS KANALIZĀCIJAS DAĻA /2.KĀRTA/
3 | DARBU DAUDZUMU SARAKSTS "VARBŪTĒJIE DARBI" /2.KĀRTA/
Kopā:
PVN (22%):
Pavisam kopā:
PIEZĪMES:
1. Darbu veidiem, kuriem uzrādīta tilpuma mērvienība, apjoms materiāliem ir blīvā veidā.
2. Konstruktīvo kārtu laukumi (m2) uzdoti pa kārtas augšējo virsmu. Materiāla tilpuma apjoms nosakāms, pielietojot trapeces šķērsgriezuma laukumu.
3. Darbi un materiāli- atbilstoši "Ceļu specifikācijas 2010" prasībām.
4. Būvuzņēmējam jāievērtē darbu daudzumu sarakstā minēto darbu veikšanai nepieciešamie
materiāli un papildus darbi, kas nav minēti šajā sarakstā, bet bez kuriem nebūtu iespējama
būvdarbu tehnoloģiski pareiza un spēkā esošajiem normatīviem atbilstoša darba veikšana pilnā apjomā.
5. Dotais saraksts skatāms kopā ar rasējumiem un citām projekta daļām.
6. Būvdarbu veicējam ievērtēt būvniecības kalendāro laika periodu, un paredzēt papildus
darbus, kas var rasties būvniecībai nelabvēlīgu laika apstākļu dēļ (sasaluma periods, virsūdeņu pieplūšana u.c.)
7. Saraksts "varbūtējie darbi" ir būvdarbu apjomi, kas precīzi nosakāmi tikai darbu veikšanas laikā
pēc konstrukciju vai elementu atsegšanas, kā arī tādi darbi, kas paredzēti citos, saistošajos projektos un objektīvu
apstākļu dēļ nav izbūvēti pirms šī projekta realizācijas.
"Varbūtējo darbu" izmantošana var notikt tikai pēc saskaņošanas ar visiem būvniecības dalībniekiem.
| Sastādīja: | E.Leitis

## CD-2.KĀRTA
DARBU DAUDZUMU SARAKSTS "CD" CEĻU DAĻA /2.KĀRTA/
Projektētājs | SIA "CEĻU KOMFORTS"
Objekts | IELA UN IETVE, /REKONSTRUKCIJA/ BEVERĪNAS IELA / POSMĀ NO RAIŅA LĪDZ TĀLAVAS IELAI/ TĀLAVAS IELA / POSMĀ NO RĪGAS LĪDZ VAROŅU IELAI/
Adrese | VALKĀ, VALKAS NOVADĀ, KAD.NR. 9401 006 0457; KAD.NR. 94010010513; KAD.NR. 9401 006 0527;
Izbūves kārta | (2.KĀRTA) TĀLAVAS IELA /POSMĀ NO AUSEKĻU LĪDZ VAROŅU IELAI/
Km no | -0.45
Km līdz | 0.32
AADTj,piev. | 501 - 1500
AADTj,sm. | 101 - 500
Izmaksu pozīcija | Darba nosaukums | Mērvienība | Darba daudzums | Vienības cena LVL | Kopējā izmaksa LVL
1 | 2 | 3 | 4 | 5 | 6
| SAGATAVOŠANAS UN DEMONTĀŽAS DARBI | N/A
1 | Trases uzmērīšana un nospraušana | m² | 4177
2 | Atsevišķu koku zāģēšana, celmu laušana un aizvešana | gab. | 2
3 | Celmu laušana un aizvešana | gab. | 1
4 | Esošo caurteku, tai skaitā caurteku gala sienu demontāža un aizvešana | m³ | 12
5 | Esošo ceļa zīmju (tai skaitā balstu demontāža) ar vēlāku atjaunošanu | gab. | 4
6 | Esošo ceļa zīmju (tai skaitā balstu demontāža) un nodošana pasūtītājam | gab. | 1
7 | Ielas apmaļu demontāža un aizvešana | m | 726
8 | Ietves seguma un apmaļu demontāža un aizvešana | m³ | 82.1
9 | Ietves betona plātņu demontāža ar atjaunošanu (pārkrāmēšana garenprofila izlīdzināšanai) | m² | 6
10 | Asfaltbetona seguma nofrēzēšana (vid.15cm dziļumā) ar materiāla izmantošanu objektā, liekā novietošana pasūtītāja norādītajā vietā | m² | 2999
11 | Asfaltbetona remontzonas izlīdzinošā frēzēšana (vid. 4cm dziļumā) | m² | 155
12 | Augsnes kārtas ar mainīgu biezumu noņemšana ielas klātnes robežās, novietošana atbērtnē ar daļēju vēlāku izmantošanu objektā, liekā aizvešanu | m³ | 99.7
13 | Grāvju rakšana un veidošana, tai skaitā augu zeme, grunti aizvedot | m³ | 40.5
| ZEMES DARBI | N/A
14 | Zemes klātnes ierakuma izbūve (gultnes rakšana, tai skaitā ielas sega), ar grunts aizvešanu | m³ | 711
15 | Uzbēruma grunts un izbūve | m³ | 23
| KONSTRUKCIJAS UN CAURTEKAS | N/A
16 | Betona apmale 100.30.15 uz šķembu un betona C16/20 pamata un izbūve | m | 627
17 | Betona apmale 100.30.15 (slīpo) uz šķembu un betona C16/20 pamata un izbūve | m | 32
18 | Betona apmale 100.22.15 uz šķembu un betona C16/20 pamata un izbūve | m | 94
19 | Betona apmale 100.20.08 uz šķembu un betona C16/20 pamata un izbūve | m | 694
20 | Tekne ar resti ACO Multiline tipa (100mm) vai analogs ar ēkas ūdens noteku regulēšanu un izbūve | m | 24.5
21 | Caurteka PE700 T8 PECOR OPTIMA vai analogs un izbūve (ietverot visus caurtekas rasējumā uzrādītos darbus) | m | 48
22 | Ģeorežģis divasu (TenCate Polyfelt Miragrid GX st. 35kN/m vai analogs) un izbūve | m² | 74
23 | Ģeotekstils austais (TenCate Polyfelt Geolon PP stiepes st. 25kN/m vai analogs) un izbūve | m² | 55.5
24 | Laukakmens cementbetona C16/20 javā izteces, ieteces nostiprināšanai un izbūve | m² | 15
25 | Kastveida gabions L=5m, b=1m, h=1m un izbūve | kompl. | 1
| KOSTRUKTĪVĀS KĀRTAS | N/A
26 | Salturīgā kārta un izbūve ietvei ar pilnu segas konstrukciju | m³ | 41.5
27 | Salturīgā kārta un izbūve brauktuvei ar pilnu segas konstrukciju | m³ | 244
28 | Minerālmateriālu izlīdzinošais slānis (maisījums.0/45) un izbūve, hvid=5cm | m³ | 147.8
29 | Minerālmateriālu pamats (maisījums.0/45) un izbūve, h=10cm | m² | 579.5
30 | Minerālmateriālu pamats (maisījums.0/56) un izbūve, h=20cm | m² | 579.5
31 | Frēzēta asfaltbetona pamats ietvēm un izbūve, h=15cm | m² | 1100
32 | Frēzēta asfaltbetona pamats iebrauktuvēm un stāvvietai un izbūve, h=20cm | m² | 122
33 | Ar saistvielām nesaistītu blīvas segas pamata kārtas gruntēšana | m² | 2955
34 | Ar saistvielām saistītu (bituminētu) kārtu gruntēšana | m² | 2955
35 | Sausais betona maisījums (Att.1/8) un izbūve zem bruģa seguma h=3-5cm | m² | 1222
36 | Betona bruģis ("taisnstūra", pelēks, 0.1x0.2, h=6cm,) ietvēm, bruģa pakāpieniem un izbūve | m² | 1100
37 | Betona bruģis ("taisnstūra", pelēks, 0.1x0.2, h=8cm,) vietām ar transporta slodzi un izbūve | m² | 122
38 | Karstais asfaltbetons SMA11 surf un izbūve, h=4cm | m² | 2955
39 | Karstais asfaltbetons AC22 base un izbūve, h=6cm | m² | 2955
40 | Karstais asfaltbetons SMA11 surf un izbūve remonta zonās, h=4cm | m² | 225
41 | Minerālmateriālu segums (maisijums 0/16) un izbūve iebrauktuvju garenprofila labošanai | m³ | 19
| APRĪKOJUMS UN LABIEKĀRTOŠANA | N/A
42 | Ceļa zīmju stati un uzstādīšana | gab. | 10
43 | Priekšrocības ceļa zīme (200.grupa) un vairoga uzstādīšana | gab. | 5
44 | Aizlieguma ceļa zīme (300.grupa) un vairoga uzstādīšana | gab. | 10
45 | Termoplasts ceļa horizontālajam marķējumam un ieklāšana | m² | 39
46 | Gājēju ceļa marga un izbūve | m | 104
47 | Augu zeme, daudzgadīga zālāja sēklas un ieklāšana, h=10cm un apsēšana | m² | 879
48 | Preterozijas paklājs un izbūve | m² | 350
| CITI DARBI | N/A
49 | Satiksmes organizācija būvdarbu laikā (c/z, materiāli, ceļu uzturēšana u.c.) | kompl. | 1
50 | Ģeodēziskā uzmērīšana ar dokumentu noformēšanu (izpildtopogrāfija) | kompl. | 1
51 | Kabeļkanalizācijas caurule DVK110 un izbūve (pilsētas inženierkomunikācijām) | m | 106
52 | Aukla kabeļkanalizācijas caurulēs kabeļu ievilkšanai un izbūve (pilsētas inženierkomunikācijām) | m | 106
53 | Signāllenta kabeļiem, caurulēm un izbūve (pilsētas inženierkomunikācijām) | m | 106
54 | Aizbāžņi rezerves kanāliem un izbūve (pilsētas inženierkomunikācijām) | gab. | 20
55 | Kabeļkanalizācijas caurule DVK110 un izbūve (sakaru kabeļiem) | m | 248
56 | Kabeļkanalizācijas caurules pievienošana esošai akai (sakaru kabeļiem) | vietas | 8
57 | Aukla kabeļkanalizācijas caurulēs kabeļu ievilkšanai un izbūve (sakaru kabeļiem) | m | 248
58 | Signāllenta kabeļiem, caurulēm un izbūve (sakaru kabeļiem) | m | 248
59 | Esošās sakaru kanalizācijas skataku vāka nomaiņa uz "peldošajiem" tai skaitā vadīklas izbūve un regulēšana | gab. | 2
60 | Esošās kanalizācijas skataku vāka nomaiņa uz "peldošajiem" tai skaitā vadīklas izbūve un regulēšana | gab. | 1
61 | Esošo ūdensvada skataku vāka nomaiņa uz "peldošajiem" tai skaitā vadīklas izbūve un regulēšana | gab. | 3
Kopā:
PVN (22%):
Pavisam kopā:
PIEZĪMES:
1. Darbu veidiem, kuriem uzrādīta tilpuma mērvienība, apjoms materiāliem ir blīvā veidā.
2. Konstruktīvo kārtu laukumi (m2) uzdoti pa kārtas augšējo virsmu. Materiāla tilpuma apjoms nosakāms, pielietojot trapeces šķērsgriezuma laukumu.
3. Darbi un materiāli- atbilstoši "Ceļu specifikācijas 2010" prasībām.
4. Būvuzņēmējam jāievērtē darbu daudzumu sarakstā minēto darbu veikšanai nepieciešamie
materiāli un papildus darbi, kas nav minēti šajā sarakstā, bet bez kuriem nebūtu iespējama
būvdarbu tehnoloģiski pareiza un spēkā esošajiem normatīviem atbilstoša darba veikšana pilnā apjomā.
5. Dotais saraksts skatāms kopā ar rasējumiem un citām projekta daļām.
6. Būvdarbu veicējam ievērtēt būvniecības kalendāro laika periodu, un paredzēt papildus
darbus, kas var rasties būvniecībai nelabvēlīgu laika apstākļu dēļ (sasaluma periods, virsūdeņu pieplūšana u.c.)
|  | Sastādīja: |  |  | E.Leitis

## LKT-2.KĀRTA
DARBU DAUDZUMU SARAKSTS "LKT" LIETUS ŪDENS KANALIZĀCIJAS DAĻA /2.KĀRTA/
Projektētājs | SIA "CEĻU KOMFORTS"
Objekts | IELA UN IETVE, /REKONSTRUKCIJA/ BEVERĪNAS IELA / POSMĀ NO RAIŅA LĪDZ TĀLAVAS IELAI/ TĀLAVAS IELA / POSMĀ NO RĪGAS LĪDZ VAROŅU IELAI/
Adrese | VALKĀ, VALKAS NOVADĀ, KAD.NR. 9401 006 0457; KAD.NR. 94010010513; KAD.NR. 9401 006 0527;
Izbūves kārta | (2.KĀRTA) TĀLAVAS IELA /POSMĀ NO AUSEKĻU LĪDZ VAROŅU IELAI/
Km no | -0.45
Km līdz | 0.128
AADTj,piev. | 501 - 1500
AADTj,sm. | 101 - 500
Izmaksu pozīcija | Darba nosaukums | Mērvienība | Darba daudzums | Vienības cena LVL | Kopējā izmaksa LVL
1 | 2 | 3 | 4 | 5 | 6
DEMONTĀŽAS DARBI
1 | Esošo lietus ūdens kanalizācijas cauruļvadu demontāža un aizvešana (Ø150 - Ø315) | m | 12
2 | Esošo aku un gūliju demontāža un aizvešana | gab. | 2
| MONTĀŽAS DARBI | N/A
3 | Plastmasas PEH skatakas DN 560/500/250 ar vāku 40t, H līdz 1.5 m, izbūve | kompl. | 2
4 | Dzelzsbetona aka ∅1000 no saliekamiem elementiem ar peldošo ķeta vāku 40t, H līdz 1.5m un izbūve | kompl. | 4
5 | Plastmasas PEH gūlijas DN 400/315/200 ar nosēddaļu 0.5m, taisnstūrveida ķeta rāmi un enģēm, un resti 40t, H līdz 1.5 m, un izbūve | kompl. | 10
6 | Plastmasas PEH gūlijas DN560/500/200 ar nosēddaļu 0.5m, taisnstūrveida ķeta rāmi un enģēm, un resti 40t, H līdz 2.0 m, un izbūve | kompl. | 4
7 | Lietus ūdens kanalizācijas izbūve no polipropilēna dubultsienu lietus ūdens kanalizācijas caurulēm DN200; T8; H līdz 1.5 m, un izbūve, “B” gr.gr. (Segtā cauruļvada izbūve, skatīt LKT-5 rasējumu) | m | 59.6
8 | Lietus ūdens kanalizācijas izbūve no polipropilēna dubultsienu lietus ūdens kanalizācijas caurulēm DN250; T8; H līdz 1.5 m, un izbūve, “B” gr.gr. (Segtā cauruļvada izbūve, skatīt LKT-5 rasējumu) | m | 88.3
9 | Lietus ūdens kanalizācijas izbūve no polipropilēna dubultsienu lietus ūdens kanalizācijas caurulēm DN315; T8; H līdz 1.5 m, un izbūve, “B” gr.gr. (Segtā cauruļvada izbūve, skatīt LKT-5 rasējumu) | m | 42.3
10 | Lietus ūdens kanalizācijas izbūve no polipropilēna dubultsienu lietus ūdens kanalizācijas caurulēm DN400; T8; H līdz 1.5 m, un izbūve, “B” gr.gr. (Segtā cauruļvada izbūve, skatīt LKT-5 rasējumu) | m | 52
11 | Aizsargčaulas dz.bet. aku sienās DN200 un izbūve | gab. | 9
12 | Aizsargčaulas dz.bet. aku sienās DN250 un izbūve | gab. | 2
13 | Aizsargčaulas dz.bet. aku sienās DN315 un izbūve | gab. | 3
14 | Aizsargčaulas dz.bet. aku sienās DN400 un izbūve | gab. | 3
15 | Restes iztecē DN315 un izbūve | gab. | 1
16 | Restes iztecē DN400 un izbūve | gab. | 1
17 | Aizbāznis lietus ūdens caurulei PP DN250 un izbūve | gab. | 1
18 | Pāreja lietus ūdens caurulei PP DN110/200 un izbūve | gab. | 1
| CITI DARBI | N/A
19 | Krustošanās ar apakšzemes komunikācijām | vietas | 7
20 | Krustošanās ar elektrības vadiem | vietas | 8
21 | Krustošanās ar U1 un K1 | vietas | 7
22 | Pievienošanās esošajam lietus ūdens kolektoram | vietas | 1
23 | Uzbēruma grunts demontēto aku un gūliju aizbēršanai | m3 | 3
Kopā:
PVN (22%):
| PIEZĪMES: |  |  | Pavisam kopā:
1. Darbu veidiem, kuriem uzrādīta tilpuma mērvienība, apjoms materiāliem ir blīvā veidā.
2. Būvuzņēmējam jāievērtē darbu daudzumu sarakstā minēto darbu veikšanai nepieciešamie
materiāli un papildus darbi, kas nav minēti šajā sarakstā, bet bez kuriem nebūtu iespējama
būvdarbu tehnoloģiski pareiza un spēkā esošajiem normatīviem atbilstoša darba veikšana pilnā apjomā.
3. Dotais saraksts skatāms kopā ar rasējumiem un citām projekta daļām.
4. Būvdarbu veicējam ievērtēt būvniecības kalendāro laika periodu, un paredzēt papildus
darbus, kas var rasties būvniecībai nelabvēlīgu laika apstākļu dēļ (sasaluma periods, virsūdeņu pieplūšana u.c.)
|  | Sastādīja: |  |  | A. Bērziņš

## VARBUTEJIE-2.KĀRTA
DARBU DAUDZUMU SARAKSTS "VARBŪTĒJIE DARBI" /2.KĀRTA/
Projektētājs | SIA "CEĻU KOMFORTS"
Objekts | IELA UN IETVE, /REKONSTRUKCIJA/ BEVERĪNAS IELA / POSMĀ NO RAIŅA LĪDZ TĀLAVAS IELAI/ TĀLAVAS IELA / POSMĀ NO RĪGAS LĪDZ VAROŅU IELAI/
Adrese | VALKĀ, VALKAS NOVADĀ, KAD.NR. 9401 006 0457; KAD.NR. 94010010513; KAD.NR. 9401 006 0527;
Izbūves kārta | (2.KĀRTA) TĀLAVAS IELA /POSMĀ NO AUSEKĻU LĪDZ VAROŅU IELAI/
Km no | -0.45
Km līdz | 0.32
AADTj,piev. | 501 - 1500
AADTj,sm. | 101 - 500
Izmaksu pozīcija | Darba nosaukums | Mērvienība | Darba daudzums | Vienības cena LVL | Kopējā izmaksa LVL
1 | 2 | 3 | 4 | 5 | 6
| CITI DARBI | N/A
1 | Esošās sētas (nožogojuma) demontāža ar vēlāku atjaunošanu (pārcelšana), | m | 20
2 | Uzbēruma grunts un iestrāde, nederīgās grunts izrakšana un aizvešana (grunts apmaiņa) | m³ | 240
3 | Salturīgā kārta grunts apmaiņas vietās un izbūve | m³ | 160
4 | Minerālmateriāls (maisījums 0/45) grunts apmaiņas vietās | m³ | 60
5 | Gultnes veidošana segas pastiprināšanai ar nederīgā materiāla aizvešanu | m³ | 180
6 | Segas pastiprināšana izmantojot atgūto frēzēto asfaltbetonu | m³ | 120
7 | Divdaļīga saliekama aizsardzības caurule D100 un izbūve, ar kabeļu padziļināšanu un nepieciešamības gadījumā pārvietošanu 0,3m robežās (sakaru kabeļiem) | m | 955
8 | Signāllenta kabeļiem, caurulēm un izbūve (sakaru kabeļiem) | m | 955
9 | Divdaļīga saliekama aizsardzības caurule D100 un izbūve, ar kabeļu padziļināšanu un nepieciešamības gadījumā pārvietošanu 0,3m robežās (elektrības kabeļiem) | m | 258
10 | Signāllenta kabeļiem, caurulēm un izbūve (elektrības kabeļiem) | m | 258
11 | Esošās sakaru kanalizācijas skataku remonts t.s. nepieciešamie materiāli (pārsedze, groda piezāģēšana, akas remonts, zemes klātnes un segas atjaunošana u.c.) | gab. | 2
12 | Esošās kanalizācijas skataku remonts t.s. nepieciešamie materiāli (pārsedze, groda piezāģēšana, akas remonts, zemes klātnes un segas atjaunošana u.c.) | gab. | 1
13 | Esošo ūdensvada skataku remonts t.s. nepieciešamie materiāli (pārsedze, groda piezāģēšana, akas remonts, zemes klātnes un segas atjaunošana u.c.) | gab. | 3
| VARBŪTĒJIE DARBI SADZĪVES KANALIZĀCIJAI "K1" NO PROJEKTA "ŪDENSSAIMNIECĪBAS PAKALPOJUMU ATTĪSTĪBA VALKĀ II. KĀRTA" | N/A
14 | Esošo sadzīves kanalizācijas cauruļvadu demontāža un aizvešana (Ø150 - Ø315) | m | 133.4
15 | Esošo dz./b. aku demontāža un aizvešana | gab. | 5
16 | Dzelzsbetona aka ∅1000 no saliekamiem elementiem ar peldošo ķeta vāku 40t, H līdz 1.5m un izbūve | kompl. | 1
17 | Dzelzsbetona aka ∅1000 no saliekamiem elementiem ar peldošo ķeta vāku 40t, H līdz 2.0m un izbūve | kompl. | 2
18 | Dzelzsbetona aka ∅1000 no saliekamiem elementiem ar peldošo ķeta vāku 40t, H līdz 2.5m un izbūve | kompl. | 1
19 | Dzelzsbetona aka ∅1500 no saliekamiem elementiem ar peldošo ķeta vāku 40t, H līdz 4.0m un izbūve | kompl. | 1
20 | Sadzīves kanalizācijas izbūve no PVC caurulēm Øde315, t8 klase, un izbūve līdz h=1.5m | m | 45.1
21 | Sadzīves kanalizācijas izbūve no PVC caurulēm Øde315, t8 klase, un izbūve līdz h=2.0m | m | 20.3
22 | Sadzīves kanalizācijas izbūve no PVC caurulēm Øde315, t8 klase, un izbūve līdz h=2.5m | m | 27.1
23 | Sadzīves kanalizācijas izbūve no PVC caurulēm Øde315, t8 klase, un izbūve līdz h=4.0m | m | 40.9
24 | Aizsargčaulas dz.bet. aku sienās DN100 un izbūve | gab. | 2
25 | Aizsargčaulas dz.bet. aku sienās DN200 un izbūve | gab. | 1
26 | Aizsargčaulas dz.bet. aku sienās DN250 un izbūve | gab. | 1
27 | Aizsargčaulas dz.bet. aku sienās DN300 un izbūve | gab. | 11
| CITI DARBI | N/A
28 | Krustošanās ar apakšzemes komunikācijām | vietas | 5
29 | Krustošanās ar U1 un K1 | vietas | 4
30 | Pievienoties esošajai KSS "Tālavas -26" | vietas | 1
31 | Pievienot esošos sadzīves kanalizācijas atvadus jaunizbūvētai sadzīves kanalizācijai | vietas | 3
32 | Karstais a/b AC11 surf h=4cm un izbūve vietās, kur netiek veikta ielas rekonstrukcija | m2 | 20
33 | Karstais a/b AC22 bin h=6cm un izbūve vietās, kur netiek veikta ielas rekonstrukcija | m2 | 20
34 | Zaļās zonas atjaunošana ar augu zemi ar daudzgadīgā zālāja sēklām h=10cm | m2 | 100
Kopā:
PVN (22%):
Pavisam kopā:
PIEZĪMES:
1. Darbu veidiem, kuriem uzrādīta tilpuma mērvienība, apjoms materiāliem ir blīvā veidā.
2. Konstruktīvo kārtu laukumi (m2) uzdoti pa kārtas augšējo virsmu. Materiāla tilpuma apjoms nosakāms, pielietojot trapeces šķērsgriezuma laukumu.
3. Darbi un materiāli- atbilstoši "Ceļu specifikācijas 2010" prasībām.
4. Būvuzņēmējam jāievērtē darbu daudzumu sarakstā minēto darbu veikšanai nepieciešamie
materiāli un papildus darbi, kas nav minēti šajā sarakstā, bet bez kuriem nebūtu iespējama
būvdarbu tehnoloģiski pareiza un spēkā esošajiem normatīviem atbilstoša darba veikšana pilnā apjomā.
5. Dotais saraksts skatāms kopā ar rasējumiem un citām projekta daļām.
6. Būvdarbu veicējam ievērtēt būvniecības kalendāro laika periodu, un paredzēt papildus
darbus, kas var rasties būvniecībai nelabvēlīgu laika apstākļu dēļ (sasaluma periods, virsūdeņu pieplūšana u.c.)
7. Saraksts "varbūtējie darbi" ir būvdarbu apjomi, kas precīzi nosakāmi tikai darbu veikšanas laikā
pēc konstrukciju vai elementu atsegšanas, kā arī tādi darbi, kas paredzēti citos, saistošajos projektos un objektīvu
apstākļu dēļ nav izbūvēti pirms šī projekta realizācijas.
"Varbūtējo darbu" izmantošana var notikt tikai pēc saskaņošanas ar visiem būvniecības dalībniekiem.
|  | Sastādīja: |  |  | E.Leitis