## DAUDZUMI KOPĀ
DARBU DAUDZUMU SARAKSTS VISAM OBJEKTAM
| Projektētājs | A/s "Ceļuprojekts"
| Novads | Valkas novads
| Ceļa numurs | A3
| Ceļa nosaukums | Tranzīta maršruts Valkas pilsētā pa Zemgales, Burtnieku, Parka, Varoņu un Rūjienas ielām
No km
Līdz km
| Garums, m | 4749
| Platība, m² | 42028
| AADT | 2209
| AADTj,pievestā | 620
| AADTj,smagie | 432
Izmaksu pozīcija | Specifikāciju Nr. | Darba nosaukums | Rasējuma Nr. vai Proj.Spec.Pielikums | Mēra vienība | Darba daudzums | Vienības cena LVL | Kopējā izmaksa LVL
1 | 2 | 3 | 4 | 5 | 6 | 7 | 8
1 | 2 | Vispārējā nodaļa
Būvlaukums:
1.1 | 2.3, 2.9 | Būvuzņēmēja telpu un būvlaukuma ierīkošana | - | KS | 7
1.1.1 | 2.3, 2.9 | 1. Posms no pk 0+00 līdz pk 4+88 | - | KS | 1
1.1.2 | 2.3, 2.9 | 2. Posms no pk 4+88 līdz pk 8+70 | - | KS | 1
1.1.3 | 2.3, 2.9 | 3. Posms no pk 8+70 līdz pk 20+70 | - | KS | 1
1.1.4 | 2.3, 2.9 | 4. Posms no pk 20+70 līdz pk 29+80 | - | KS | 1
1.1.5 | 2.3, 2.9 | 5. Posms no pk 29+80 līdz pk 37+60 | - | KS | 1
1.1.6 | 2.3, 2.9 | 6. Posms no pk 37+60 līdz pk 44+42 | - | KS | 1
1.1.7 | 2.3, 2.9 | 7. Posms no pk 44+42 līdz trases beigām | - | KS | 1
5
Izmaksu pozīcija | Specifikāciju Nr. | Darba nosaukums | Rasējuma Nr. vai Proj.Spec.Pielikums | Mēra vienība | Darba daudzums | Vienības cena LVL | Kopējā izmaksa LVL
1 | 2 | 3 | 4 | 5 | 6 | 7 | 8
1.2 | 2.3, 2.9 | Būvuzņēmēja telpu un būvlaukuma uzturēšana | - | KS | 7
1.2.1 | 2.3, 2.9 | 1. Posms no pk 0+00 līdz pk 4+88 | - | KS | 1
1.2.2 | 2.3, 2.9 | 2. Posms no pk 4+88 līdz pk 8+70 | - | KS | 1
1.2.3 | 2.3, 2.9 | 3. Posms no pk 8+70 līdz pk 20+70 | - | KS | 1
1.2.4 | 2.3, 2.9 | 4. Posms no pk 20+70 līdz pk 29+80 | - | KS | 1
1.2.5 | 2.3, 2.9 | 5. Posms no pk 29+80 līdz pk 37+60 | - | KS | 1
1.2.6 | 2.3, 2.9 | 6. Posms no pk 37+60 līdz pk 44+42 | - | KS | 1
1.2.7 | 2.3, 2.9 | 7. Posms no pk 44+42 līdz trases beigām | - | KS | 1
1.3 | 2.3, 2.9 | Būvuzņēmēja telpu un būvlaukuma novākšana | - | KS | 7
1.3.1 | 2.3, 2.9 | 1. Posms no pk 0+00 līdz pk 4+88 | - | KS | 1
1.3.2 | 2.3, 2.9 | 2. Posms no pk 4+88 līdz pk 8+70 | - | KS | 1
1.3.3 | 2.3, 2.9 | 3. Posms no pk 8+70 līdz pk 20+70 | - | KS | 1
1.3.4 | 2.3, 2.9 | 4. Posms no pk 20+70 līdz pk 29+80 | - | KS | 1
1.3.5 | 2.3, 2.9 | 5. Posms no pk 29+80 līdz pk 37+60 | - | KS | 1
1.3.6 | 2.3, 2.9 | 6. Posms no pk 37+60 līdz pk 44+42 | - | KS | 1
1.3.7 | 2.3, 2.9 | 7. Posms no pk 44+42 līdz trases beigām | - | KS | 1
Būvinženiera birojs:
1.4 | 2.8, 2.9 | Būvinženiera biroja telpu iekārtošana | - | KS | 7
1.4.1 | 2.8, 2.9 | 1. Posms no pk 0+00 līdz pk 4+88 | - | KS | 1
1.4.2 | 2.8, 2.9 | 2. Posms no pk 4+88 līdz pk 8+70 | - | KS | 1
1.4.3 | 2.8, 2.9 | 3. Posms no pk 8+70 līdz pk 20+70 | - | KS | 1
1.4.4 | 2.8, 2.9 | 4. Posms no pk 20+70 līdz pk 29+80 | - | KS | 1
1.4.5 | 2.8, 2.9 | 5. Posms no pk 29+80 līdz pk 37+60 | - | KS | 1
1.4.6 | 2.8, 2.9 | 6. Posms no pk 37+60 līdz pk 44+42 | - | KS | 1
1.4.7 | 2.8, 2.9 | 7. Posms no pk 44+42 līdz trases beigām | - | KS | 1
6
Izmaksu pozīcija | Specifikāciju Nr. | Darba nosaukums | Rasējuma Nr. vai Proj.Spec.Pielikums | Mēra vienība | Darba daudzums | Vienības cena LVL | Kopējā izmaksa LVL
1 | 2 | 3 | 4 | 5 | 6 | 7 | 8
1.5 | 2.8, 2.9 | Būvinženiera biroja telpu uzturēšana | - | KS | 7
1.5.1 | 2.8, 2.9 | 1. Posms no pk 0+00 līdz pk 4+88 | - | KS | 1
1.5.2 | 2.8, 2.9 | 2. Posms no pk 4+88 līdz pk 8+70 | - | KS | 1
1.5.3 | 2.8, 2.9 | 3. Posms no pk 8+70 līdz pk 20+70 | - | KS | 1
1.5.4 | 2.8, 2.9 | 4. Posms no pk 20+70 līdz pk 29+80 | - | KS | 1
1.5.5 | 2.8, 2.9 | 5. Posms no pk 29+80 līdz pk 37+60 | - | KS | 1
1.5.6 | 2.8, 2.9 | 6. Posms no pk 37+60 līdz pk 44+42 | - | KS | 1
1.5.7 | 2.8, 2.9 | 7. Posms no pk 44+42 līdz trases beigām | - | KS | 1
1.6 | 2.8, 2.9 | Būvinženiera biroja novākšana | - | KS | 7
1.6.1 | 2.8, 2.9 | 1. Posms no pk 0+00 līdz pk 4+88 | - | KS | 1
1.6.2 | 2.8, 2.9 | 2. Posms no pk 4+88 līdz pk 8+70 | - | KS | 1
1.6.3 | 2.8, 2.9 | 3. Posms no pk 8+70 līdz pk 20+70 | - | KS | 1
1.6.4 | 2.8, 2.9 | 4. Posms no pk 20+70 līdz pk 29+80 | - | KS | 1
1.6.5 | 2.8, 2.9 | 5. Posms no pk 29+80 līdz pk 37+60 | - | KS | 1
1.6.6 | 2.8, 2.9 | 6. Posms no pk 37+60 līdz pk 44+42 | - | KS | 1
1.6.7 | 2.8, 2.9 | 7. Posms no pk 44+42 līdz trases beigām | - | KS | 1
2 | 3 | Sagatavošanas darbi
2.1 | 3.8 | Sagatavošanas darbi ceļa nodalījuma joslā | CD-1-2; CD-2-4 | KS | 7
2.1.1 | 3.8 | 1. Posms no pk 0+00 līdz pk 4+88 | CD-1-2; CD-2-4 | KS | 1
2.1.2 | 3.8 | 2. Posms no pk 4+88 līdz pk 8+70 | CD-1-2; CD-2-4 | KS | 1
2.1.3 | 3.8 | 3. Posms no pk 8+70 līdz pk 20+70 | CD-1-2; CD-2-4 | KS | 1
2.1.4 | 3.8 | 4. Posms no pk 20+70 līdz pk 29+80 | CD-1-2; CD-2-4 | KS | 1
2.1.5 | 3.8 | 5. Posms no pk 29+80 līdz pk 37+60 | CD-1-2; CD-2-4 | KS | 1
2.1.6 | 3.8 | 6. Posms no pk 37+60 līdz pk 44+42 | CD-1-2; CD-2-4 | KS | 1
2.1.7 | 3.8 | 7. Posms no pk 44+42 līdz trases beigām | CD-1-2; CD-2-4 | KS | 1
7
Izmaksu pozīcija | Specifikāciju Nr. | Darba nosaukums | Rasējuma Nr. vai Proj.Spec.Pielikums | Mēra vienība | Darba daudzums | Vienības cena LVL | Kopējā izmaksa LVL
1 | 2 | 3 | 4 | 5 | 6 | 7 | 8
2.2 | 3.2 | Atsevišķi augošu koku novākšana ar izvešanu uz Būvuzņēmēja atbērtni | CD-2-4; Pielikums Nr.3 | gab. | 114
2.2.1 | 3.2 | 1. Posms no pk 0+00 līdz pk 4+88 | CD-2-4; Pielikums Nr.3 | gab. | 7
2.2.2 | 3.2 | 2. Posms no pk 4+88 līdz pk 8+70 | CD-2-4; Pielikums Nr.3 | gab. | 11
2.2.3 | 3.2 | 3. Posms no pk 8+70 līdz pk 20+70 | CD-2-4; Pielikums Nr.3 | gab. | 30
2.2.4 | 3.2 | 4. Posms no pk 20+70 līdz pk 29+80 | CD-2-4; Pielikums Nr.3 | gab. | 41
2.2.5 | 3.2 | 5. Posms no pk 29+80 līdz pk 37+60 | CD-2-4; Pielikums Nr.3 | gab. | 22
2.2.6 | 3.2 | 6. Posms no pk 37+60 līdz pk 44+42 | CD-2-4; Pielikums Nr.3 | gab. | 3
2.3 | 3.2 | Krūmu novākšana ar izvešanu uz Būvuzņēmēja atbērtni | CD-2-4; Pielikums Nr.4 | m2 | 3139
2.3.1 | 3.2 | 1. Posms no pk 0+00 līdz pk 4+88 | CD-2-4; Pielikums Nr.4 | m2 | 324
2.3.2 | 3.2 | 2. Posms no pk 4+88 līdz pk 8+70 | CD-2-4; Pielikums Nr.4 | m2 | 518
2.3.3 | 3.2 | 3. Posms no pk 8+70 līdz pk 20+70 | CD-2-4; Pielikums Nr.4 | m2 | 1688
2.3.4 | 3.2 | 5. Posms no pk 29+80 līdz pk 37+60 | CD-2-4; Pielikums Nr.4 | m2 | 609
8
Izmaksu pozīcija | Specifikāciju Nr. | Darba nosaukums | Rasējuma Nr. vai Proj.Spec.Pielikums | Mēra vienība | Darba daudzums | Vienības cena LVL | Kopējā izmaksa LVL
1 | 2 | 3 | 4 | 5 | 6 | 7 | 8
2.4 | 3.2 | Meža novākšana ar izvešanu uz Būvuzņēmēja atbērtni | CD-2-4; Pielikums Nr.4 | m2 | 12752
2.4.1 | 3.2 | 3. Posms no pk 8+70 līdz pk 20+70 | CD-2-4; Pielikums Nr.4 | m2 | 11815
2.4.2 | 3.2 | 4. Posms no pk 20+70 līdz pk 29+80 | CD-2-4; Pielikums Nr.4 | m2 | 937
3 | 4 | Zemes klātne
Zemes klātnes izbūve:
3.1 | 4.1 | Augu zemes noņemšana ar izvešanu uz Būvuzņēmēja atbērtni | Pielikums Nr.6 | m3 | 3315
3.1.1 | 4.1 | 3. Posms no pk 8+70 līdz pk 20+70 | Pielikums Nr.6 | m3 | 1965
3.1.2 | 4.1 | 4. Posms no pk 20+70 līdz pk 29+80 | Pielikums Nr.6 | m3 | 53
3.1.3 | 4.1 | 5. Posms no pk 29+80 līdz pk 37+60 | Pielikums Nr.6 | m3 | 50
3.1.4 | 4.1 | 6. Posms no pk 37+60 līdz pk 44+42 | Pielikums Nr.6 | m3 | 18
3.1.5 | 4.1 | 7. Posms no pk 44+42 līdz trases beigām | Pielikums Nr.6 | m3 | 1229
3.2 | 4.1 | Zemes klātnes ierakuma izbūve ar grunts izvešanu uz Būvuzņēmēja atbērtni | Pielikums Nr.6 | m3 | 61102
3.2.1 | 4.1 | 1. Posms no pk 0+00 līdz pk 4+88 | Pielikums Nr.6 | m3 | 6873
3.2.2 | 4.1 | 2. Posms no pk 4+88 līdz pk 8+70 | Pielikums Nr.6 | m3 | 5899
3.2.3 | 4.1 | 3. Posms no pk 8+70 līdz pk 20+70 | Pielikums Nr.6 | m3 | 15557
3.2.4 | 4.1 | 4. Posms no pk 20+70 līdz pk 29+80 | Pielikums Nr.6 | m3 | 16737
3.2.5 | 4.1 | 5. Posms no pk 29+80 līdz pk 37+60 | Pielikums Nr.6 | m3 | 11681
3.2.6 | 4.1 | 6. Posms no pk 37+60 līdz pk 44+42 | Pielikums Nr.6 | m3 | 2362
3.2.7 | 4.1 | 7. Posms no pk 44+42 līdz trases beigām | Pielikums Nr.6 | m3 | 1993
9
Izmaksu pozīcija | Specifikāciju Nr. | Darba nosaukums | Rasējuma Nr. vai Proj.Spec.Pielikums | Mēra vienība | Darba daudzums | Vienības cena LVL | Kopējā izmaksa LVL
1 | 2 | 3 | 4 | 5 | 6 | 7 | 8
3.3 | 4.1 | Zemes klātnes uzbēruma izbūve | Pielikums Nr.6 | m3 | 8639
3.3.1 | 4.1 | 1. Posms no pk 0+00 līdz pk 4+88 | Pielikums Nr.6 | m3 | 262
3.3.2 | 4.1 | 2. Posms no pk 4+88 līdz pk 8+70 | Pielikums Nr.6 | m3 | 243
3.3.3 | 4.1 | 3. Posms no pk 8+70 līdz pk 20+70 | Pielikums Nr.6 | m3 | 6125
3.3.4 | 4.1 | 4. Posms no pk 20+70 līdz pk 29+80 | Pielikums Nr.6 | m3 | 1015
3.3.5 | 4.1 | 5. Posms no pk 29+80 līdz pk 37+60 | Pielikums Nr.6 | m3 | 651
3.3.6 | 4.1 | 6. Posms no pk 37+60 līdz pk 44+42 | Pielikums Nr.6 | m3 | 269
3.3.7 | 4.1 | 7. Posms no pk 44+42 līdz trases beigām | Pielikums Nr.6 | m3 | 74
3.4 | 4.1 | Zemes klātnes grunts stabilizācija ar sasmalcinātu noņemto asfaltbetonu, h = 15 cm | CD-3-1; CD-3-2; CD-3-3 | m2 | 11809
3.4.1 | 4.1 | 1. Posms no pk 0+00 līdz pk 4+88 | CD-3-1; CD-3-2; CD-3-3 | m2 | 953
3.4.2 | 4.1 | 2. Posms no pk 4+88 līdz pk 8+70 | CD-3-1; CD-3-2; CD-3-3 | m2 | 1593
3.4.3 | 4.1 | 3. Posms no pk 8+70 līdz pk 20+70 | CD-3-1; CD-3-2; CD-3-3 | m2 | 1945
3.4.4 | 4.1 | 4. Posms no pk 20+70 līdz pk 29+80 | CD-3-1; CD-3-2; CD-3-3 | m2 | 2365
3.4.5 | 4.1 | 5. Posms no pk 29+80 līdz pk 37+60 | CD-3-1; CD-3-2; CD-3-3 | m2 | 2549
3.4.6 | 4.1 | 6. Posms no pk 37+60 līdz pk 44+42 | CD-3-1; CD-3-2; CD-3-3 | m2 | 1494
3.4.7 | 4.1 | 7. Posms no pk 44+42 līdz trases beigām | CD-3-1; CD-3-2; CD-3-3 | m2 | 910
10
Izmaksu pozīcija | Specifikāciju Nr. | Darba nosaukums | Rasējuma Nr. vai Proj.Spec.Pielikums | Mēra vienība | Darba daudzums | Vienības cena LVL | Kopējā izmaksa LVL
1 | 2 | 3 | 4 | 5 | 6 | 7 | 8
3.5 | 4.1 | Zemes klātnes grunts stabilizācija ar šķembu maisījumu 0/45, h = 20 cm | CD-3-1; CD-3-2; CD-3-3 | m2 | 55098
3.5.1 | 4.1 | 1. Posms no pk 0+00 līdz pk 4+88 | CD-3-1; CD-3-2; CD-3-3 | m2 | 7072
3.5.2 | 4.1 | 2. Posms no pk 4+88 līdz pk 8+70 | CD-3-1; CD-3-2; CD-3-3 | m2 | 5128
3.5.3 | 4.1 | 3. Posms no pk 8+70 līdz pk 20+70 | CD-3-1; CD-3-2; CD-3-3 | m2 | 18753
3.5.4 | 4.1 | 4. Posms no pk 20+70 līdz pk 29+80 | CD-3-1; CD-3-2; CD-3-3 | m2 | 11489
3.5.5 | 4.1 | 5. Posms no pk 29+80 līdz pk 37+60 | CD-3-1; CD-3-2; CD-3-3 | m2 | 9120
3.5.6 | 4.1 | 7. Posms no pk 44+42 līdz trases beigām | CD-3-1; CD-3-2; CD-3-3 | m2 | 3536
3.6 | 3.3 | Grāvju rakšana ar grunts izvešanu uz Būvuzņēmēja atbērtni | CD-1-2; Pielikums Nr.6 | m3 | 899
3.6.1 | 3.3 | 1. Posms no pk 0+00 līdz pk 4+88 | CD-1-2; Pielikums Nr.6 | m3 | 102
3.6.2 | 3.3 | 2. Posms no pk 4+88 līdz pk 8+70 | CD-1-2; Pielikums Nr.6 | m3 | 64
3.6.3 | 3.3 | 3. Posms no pk 8+70 līdz pk 20+70 | CD-1-2; Pielikums Nr.6 | m3 | 368
3.6.4 | 3.3 | 4. Posms no pk 20+70 līdz pk 29+80 | CD-1-2; Pielikums Nr.6 | m3 | 113
3.6.5 | 3.3 | 5. Posms no pk 29+80 līdz pk 37+60 | CD-1-2; Pielikums Nr.6 | m3 | 102
3.6.6 | 3.3 | 6. Posms no pk 37+60 līdz pk 44+42 | CD-1-2; Pielikums Nr.6 | m3 | 150 |  |  | 11
Izmaksu pozīcija | Specifikāciju Nr. | Darba nosaukums | Rasējuma Nr. vai Proj.Spec.Pielikums | Mēra vienība | Darba daudzums | Vienības cena LVL | Kopējā izmaksa LVL
1 | 2 | 3 | 4 | 5 | 6 | 7 | 8
Nogāžu nostiprināšana:
3.7 | 3.3 | Grāvju gultnes nostiprināšana ar šķembām 40 - 70 mm, h = 20 cm | CD-2-1; CD-2-3; CD-4-1 | m2 | 129
3.7.1 | 3.3 | 1. Posms no pk 0+00 līdz pk 4+88 | CD-2-1; CD-2-3; CD-4-1 | m2 | 17
3.7.2 | 3.3 | 2. Posms no pk 4+88 līdz pk 8+70 | CD-2-1; CD-2-3; CD-4-1 | m2 | 17
3.7.3 | 3.3 | 3. Posms no pk 8+70 līdz pk 20+70 | CD-2-1; CD-2-3; CD-4-1 | m2 | 56
3.7.4 | 3.3 | 4. Posms no pk 20+70 līdz pk 29+80 | CD-2-1; CD-2-3; CD-4-1 | m2 | 8
3.7.5 | 3.3 | 5. Posms no pk 29+80 līdz pk 37+60 | CD-2-1; CD-2-3; CD-4-1 | m2 | 13
3.7.6 | 3.3 | 6. Posms no pk 37+60 līdz pk 44+42 | CD-2-1; CD-2-3; CD-4-1 | m2 | 18
3.8 | 4.2 | Nostiprināšana ar augu zemi, h = 10 cm | CD-3-1; CD-3-3; Pielikums Nr.6 | m2 | 30371
3.8.1 | 4.2 | 1. Posms no pk 0+00 līdz pk 4+88 | CD-3-1; CD-3-3; Pielikums Nr.6 | m2 | 3165
3.8.2 | 4.2 | 2. Posms no pk 4+88 līdz pk 8+70 | CD-3-1; CD-3-3; Pielikums Nr.6 | m2 | 1828
3.8.3 | 4.2 | 3. Posms no pk 8+70 līdz pk 20+70 | CD-3-1; CD-3-3; Pielikums Nr.6 | m2 | 7620
3.8.4 | 4.2 | 4. Posms no pk 20+70 līdz pk 29+80 | CD-3-1; CD-3-3; Pielikums Nr.6 | m2 | 8014
3.8.5 | 4.2 | 5. Posms no pk 29+80 līdz pk 37+60 | CD-3-1; CD-3-3; Pielikums Nr.6 | m2 | 4596
12
Izmaksu pozīcija | Specifikāciju Nr. | Darba nosaukums | Rasējuma Nr. vai Proj.Spec.Pielikums | Mēra vienība | Darba daudzums | Vienības cena LVL | Kopējā izmaksa LVL
1 | 2 | 3 | 4 | 5 | 6 | 7 | 8
3.8.6 | 4.2 | 6. Posms no pk 37+60 līdz pk 44+42 | CD-3-1; CD-3-3; Pielikums Nr.6 | m2 | 4261
3.8.7 | 4.2 | 7. Posms no pk 44+42 līdz trases beigām | CD-3-1; CD-3-3; Pielikums Nr.6 | m2 | 887
4 | 5 | Ar saistvietām nesaistītas konstruktīvās kārtas
Salturīgā (drenējošā) slāņa izbūve:
4.1 | 5.1 | Salturīgā (drenējošā) slāņa izbūve, h = 30 cm | CD-3-1; CD-3-2; CD-3-3; Pielikums Nr.6 | m3 | 6779
4.1.1 | 5.1 | 1. Posms no pk 0+00 līdz pk 4+88 | CD-3-1; CD-3-2; CD-3-3; Pielikums Nr.6 | m3 | 654
4.1.2 | 5.1 | 2. Posms no pk 4+88 līdz pk 8+70 | CD-3-1; CD-3-2; CD-3-3; Pielikums Nr.6 | m3 | 487
4.1.3 | 5.1 | 3. Posms no pk 8+70 līdz pk 20+70 | CD-3-1; CD-3-2; CD-3-3; Pielikums Nr.6 | m3 | 1375
4.1.4 | 5.1 | 4. Posms no pk 20+70 līdz pk 29+80 | CD-3-1; CD-3-2; CD-3-3; Pielikums Nr.6 | m3 | 1836
4.1.5 | 5.1 | 5. Posms no pk 29+80 līdz pk 37+60 | CD-3-1; CD-3-2; CD-3-3; Pielikums Nr.6 | m3 | 1123
4.1.6 | 5.1 | 6. Posms no pk 37+60 līdz pk 44+42 | CD-3-1; CD-3-2; CD-3-3; Pielikums Nr.6 | m3 | 926
13
Izmaksu pozīcija | Specifikāciju Nr. | Darba nosaukums | Rasējuma Nr. vai Proj.Spec.Pielikums | Mēra vienība | Darba daudzums | Vienības cena LVL | Kopējā izmaksa LVL
1 | 2 | 3 | 4 | 5 | 6 | 7 | 8
4.1.7 | 5.1 | 7. Posms no pk 44+42 līdz trases beigām | CD-3-1; CD-3-2; CD-3-3; Pielikums Nr.6 | m3 | 378
4.2 | 5.1 | Salturīgā (drenējošā) slāņa izbūve, h = 40 cm | CD-3-1; CD-3-2; CD-3-3; Pielikums Nr.6 | m3 | 26715
4.2.1 | 5.1 | 1. Posms no pk 0+00 līdz pk 4+88 | CD-3-1; CD-3-2; CD-3-3; Pielikums Nr.6 | m3 | 3351
4.2.2 | 5.1 | 2. Posms no pk 4+88 līdz pk 8+70 | CD-3-1; CD-3-2; CD-3-3; Pielikums Nr.6 | m3 | 2483
4.2.3 | 5.1 | 3. Posms no pk 8+70 līdz pk 20+70 | CD-3-1; CD-3-2; CD-3-3; Pielikums Nr.6 | m3 | 7686
4.2.4 | 5.1 | 4. Posms no pk 20+70 līdz pk 29+80 | CD-3-1; CD-3-2; CD-3-3; Pielikums Nr.6 | m3 | 6058
4.2.5 | 5.1 | 5. Posms no pk 29+80 līdz pk 37+60 | CD-3-1; CD-3-2; CD-3-3; Pielikums Nr.6 | m3 | 4960
4.2.6 | 5.1 | 6. Posms no pk 37+60 līdz pk 44+42 | CD-3-1; CD-3-2; CD-3-3; Pielikums Nr.6 | m3 | 566
4.2.7 | 5.1 | 7. Posms no pk 44+42 līdz trases beigām | CD-3-1; CD-3-2; CD-3-3; Pielikums Nr.6 | m3 | 1611
14
Izmaksu pozīcija | Specifikāciju Nr. | Darba nosaukums | Rasējuma Nr. vai Proj.Spec.Pielikums | Mēra vienība | Darba daudzums | Vienības cena LVL | Kopējā izmaksa LVL
1 | 2 | 3 | 4 | 5 | 6 | 7 | 8
Šķembu pamata vai grants seguma izbūve:
4.3 | 5.2 | Šķembu maisījuma pamata 0/45 izbūve, h = 15 cm | CD-3-1; CD-3-2; CD-3-3 | m2 | 13701
4.3.1 | 5.2 | 1. Posms no pk 0+00 līdz pk 4+88 | CD-3-1; CD-3-2; CD-3-3 | m2 | 847
4.3.2 | 5.2 | 2. Posms no pk 4+88 līdz pk 8+70 | CD-3-1; CD-3-2; CD-3-3 | m2 | 1066
4.3.3 | 5.2 | 3. Posms no pk 8+70 līdz pk 20+70 | CD-3-1; CD-3-2; CD-3-3 | m2 | 2758
4.3.4 | 5.2 | 4. Posms no pk 20+70 līdz pk 29+80 | CD-3-1; CD-3-2; CD-3-3 | m2 | 3779
4.3.5 | 5.2 | 5. Posms no pk 29+80 līdz pk 37+60 | CD-3-1; CD-3-2; CD-3-3 | m2 | 2814
4.3.6 | 5.2 | 6. Posms no pk 37+60 līdz pk 44+42 | CD-3-1; CD-3-2; CD-3-3 | m2 | 1666
4.3.7 | 5.2 | 7. Posms no pk 44+42 līdz trases beigām | CD-3-1; CD-3-2; CD-3-3 | m2 | 771
4.4 | 5.2 | Šķembu maisījuma pamata 0/45 izbūve, h = 20 cm | CD-3-1; CD-3-2; CD-3-3 | m2 | 12299
4.4.1 | 5.2 | 1. Posms no pk 0+00 līdz pk 4+88 | CD-3-1; CD-3-2; CD-3-3 | m2 | 1327
4.4.2 | 5.2 | 2. Posms no pk 4+88 līdz pk 8+70 | CD-3-1; CD-3-2; CD-3-3 | m2 | 1612
4.4.3 | 5.2 | 3. Posms no pk 8+70 līdz pk 20+70 | CD-3-1; CD-3-2; CD-3-3 | m2 | 2594
4.4.4 | 5.2 | 4. Posms no pk 20+70 līdz pk 29+80 | CD-3-1; CD-3-2; CD-3-3 | m2 | 2072
15
Izmaksu pozīcija | Specifikāciju Nr. | Darba nosaukums | Rasējuma Nr. vai Proj.Spec.Pielikums | Mēra vienība | Darba daudzums | Vienības cena LVL | Kopējā izmaksa LVL
1 | 2 | 3 | 4 | 5 | 6 | 7 | 8
4.4.5 | 5.2 | 5. Posms no pk 29+80 līdz pk 37+60 | CD-3-1; CD-3-2; CD-3-3 | m2 | 2347
4.4.6 | 5.2 | 6. Posms no pk 37+60 līdz pk 44+42 | CD-3-1; CD-3-2; CD-3-3 | m2 | 1571
4.4.7 | 5.2 | 7. Posms no pk 44+42 līdz trases beigām | CD-3-1; CD-3-2; CD-3-3 | m2 | 776
4.5 | 5.2 | Šķembu maisījuma pamata 0/45 izbūve, h = 30 cm | CD-3-1; CD-3-2; CD-3-3 | m2 | 45417
4.5.1 | 5.2 | 1. Posms no pk 0+00 līdz pk 4+88 | CD-3-1; CD-3-2; CD-3-3 | m2 | 5953
4.5.2 | 5.2 | 2. Posms no pk 4+88 līdz pk 8+70 | CD-3-1; CD-3-2; CD-3-3 | m2 | 3736
4.5.3 | 5.2 | 3. Posms no pk 8+70 līdz pk 20+70 | CD-3-1; CD-3-2; CD-3-3 | m2 | 14801
4.5.4 | 5.2 | 4. Posms no pk 20+70 līdz pk 29+80 | CD-3-1; CD-3-2; CD-3-3 | m2 | 9473
4.5.5 | 5.2 | 5. Posms no pk 29+80 līdz pk 37+60 | CD-3-1; CD-3-2; CD-3-3 | m2 | 8332
4.5.6 | 5.2 | 7. Posms no pk 44+42 līdz trases beigām | CD-3-1; CD-3-2; CD-3-3 | m2 | 3122
16
Izmaksu pozīcija | Specifikāciju Nr. | Darba nosaukums | Rasējuma Nr. vai Proj.Spec.Pielikums | Mēra vienība | Darba daudzums | Vienības cena LVL | Kopējā izmaksa LVL
1 | 2 | 3 | 4 | 5 | 6 | 7 | 8
Nomaļu uzpildīšana:
4.6 | 5.4 | Šķembu maisījuma nomales 0/32 izbūve, h = 8 cm | CD-3-1; CD-3-3 | m2 | 1896
4.6.1 | 5.4 | 1. Posms no pk 0+00 līdz pk 4+88 | CD-3-1; CD-3-3 | m2 | 306
4.6.2 | 5.4 | 2. Posms no pk 4+88 līdz pk 8+70 | CD-3-1; CD-3-3 | m2 | 277
4.6.3 | 5.4 | 3. Posms no pk 8+70 līdz pk 20+70 | CD-3-1; CD-3-3 | m2 | 505
4.6.4 | 5.4 | 4. Posms no pk 20+70 līdz pk 29+80 | CD-3-1; CD-3-3 | m2 | 17
4.6.5 | 5.4 | 5. Posms no pk 29+80 līdz pk 37+60 | CD-3-1; CD-3-3 | m2 | 264
4.6.6 | 5.4 | 6. Posms no pk 37+60 līdz pk 44+42 | CD-3-1; CD-3-3 | m2 | 340
4.6.7 | 5.4 | 7. Posms no pk 44+42 līdz trases beigām | CD-3-1; CD-3-3 | m2 | 187
4.7 | 5.4 | Šķembu maisījuma nomales 0/32 izbūve, h = 12 cm | CD-3-1; CD-3-3 | m2 | 8355
4.7.1 | 5.4 | 1. Posms no pk 0+00 līdz pk 4+88 | CD-3-1; CD-3-3 | m2 | 1379
4.7.2 | 5.4 | 2. Posms no pk 4+88 līdz pk 8+70 | CD-3-1; CD-3-3 | m2 | 294
4.7.3 | 5.4 | 3. Posms no pk 8+70 līdz pk 20+70 | CD-3-1; CD-3-3 | m2 | 2454
4.7.4 | 5.4 | 4. Posms no pk 20+70 līdz pk 29+80 | CD-3-1; CD-3-3 | m2 | 800
4.7.5 | 5.4 | 5. Posms no pk 29+80 līdz pk 37+60 | CD-3-1; CD-3-3 | m2 | 681
4.7.6 | 5.4 | 6. Posms no pk 37+60 līdz pk 44+42 | CD-3-1; CD-3-3 | m2 | 1892
4.7.7 | 5.4 | 7. Posms no pk 44+42 līdz trases beigām | CD-3-1; CD-3-3 | m2 | 855
17
Izmaksu pozīcija | Specifikāciju Nr. | Darba nosaukums | Rasējuma Nr. vai Proj.Spec.Pielikums | Mēra vienība | Darba daudzums | Vienības cena LVL | Kopējā izmaksa LVL
1 | 2 | 3 | 4 | 5 | 6 | 7 | 8
5 | 6 | Ar saistvietām saistītas konstruktīvās kārtas
Asfaltbetona, šķembu-mastikas asfalta un porasfalta kārtas izbūve:
5.1 | 6.2 | Karstā asfalta virskārtas AC 11 izbūve, h = 3 cm | CD-3-1; CD-3-2; CD-3-3 | m2 | 9681
5.1.1 | 6.2 | 1. Posms no pk 0+00 līdz pk 4+88 | CD-3-1; CD-3-2; CD-3-3 | m2 | 789
5.1.2 | 6.2 | 2. Posms no pk 4+88 līdz pk 8+70 | CD-3-1; CD-3-2; CD-3-3 | m2 | 1225
5.1.3 | 6.2 | 3. Posms no pk 8+70 līdz pk 20+70 | CD-3-1; CD-3-2; CD-3-3 | m2 | 2000
5.1.4 | 6.2 | 4. Posms no pk 20+70 līdz pk 29+80 | CD-3-1; CD-3-2; CD-3-3 | m2 | 1879
5.1.5 | 6.2 | 5. Posms no pk 29+80 līdz pk 37+60 | CD-3-1; CD-3-2; CD-3-3 | m2 | 2018
5.1.6 | 6.2 | 6. Posms no pk 37+60 līdz pk 44+42 | CD-3-1; CD-3-2; CD-3-3 | m2 | 1176
5.1.7 | 6.2 | 7. Posms no pk 44+42 līdz trases beigām | CD-3-1; CD-3-2; CD-3-3 | m2 | 594
5.2 | 6.2 | Karstā asfalta virskārtas AC 11 izbūve, h = 4 cm | CD-3-1; CD-3-2; CD-3-3 | m2 | 42028
5.2.1 | 6.2 | 1. Posms no pk 0+00 līdz pk 4+88 | CD-3-1; CD-3-2; CD-3-3 | m2 | 4276
5.2.2 | 6.2 | 2. Posms no pk 4+88 līdz pk 8+70 | CD-3-1; CD-3-2; CD-3-3 | m2 | 3196
5.2.3 | 6.2 | 3. Posms no pk 8+70 līdz pk 20+70 | CD-3-1; CD-3-2; CD-3-3 | m2 | 11696
18
Izmaksu pozīcija | Specifikāciju Nr. | Darba nosaukums | Rasējuma Nr. vai Proj.Spec.Pielikums | Mēra vienība | Darba daudzums | Vienības cena LVL | Kopējā izmaksa LVL
1 | 2 | 3 | 4 | 5 | 6 | 7 | 8
5.2.4 | 6.2 | 4. Posms no pk 20+70 līdz pk 29+80 | CD-3-1; CD-3-2; CD-3-3 | m2 | 8297
5.2.5 | 6.2 | 5. Posms no pk 29+80 līdz pk 37+60 | CD-3-1; CD-3-2; CD-3-3 | m2 | 7093
5.2.6 | 6.2 | 6. Posms no pk 37+60 līdz pk 44+42 | CD-3-1; CD-3-2; CD-3-3 | m2 | 5116
5.2.7 | 6.2 | 7. Posms no pk 44+42 līdz trases beigām | CD-3-1; CD-3-2; CD-3-3 | m2 | 2354
5.3 | 6.2 | Karstā asfalta apakškārtas ACb 22 izbūve, h = 5 cm | CD-3-1; CD-3-2; CD-3-3 | m2 | 9719
5.3.1 | 6.2 | 1. Posms no pk 0+00 līdz pk 4+88 | CD-3-1; CD-3-2; CD-3-3 | m2 | 793
5.3.2 | 6.2 | 2. Posms no pk 4+88 līdz pk 8+70 | CD-3-1; CD-3-2; CD-3-3 | m2 | 1232
5.3.3 | 6.2 | 3. Posms no pk 8+70 līdz pk 20+70 | CD-3-1; CD-3-2; CD-3-3 | m2 | 2010
5.3.4 | 6.2 | 4. Posms no pk 20+70 līdz pk 29+80 | CD-3-1; CD-3-2; CD-3-3 | m2 | 1880
5.3.5 | 6.2 | 5. Posms no pk 29+80 līdz pk 37+60 | CD-3-1; CD-3-2; CD-3-3 | m2 | 2024
5.3.6 | 6.2 | 6. Posms no pk 37+60 līdz pk 44+42 | CD-3-1; CD-3-2; CD-3-3 | m2 | 1182
5.3.7 | 6.2 | 7. Posms no pk 44+42 līdz trases beigām | CD-3-1; CD-3-2; CD-3-3 | m2 | 598
19
Izmaksu pozīcija | Specifikāciju Nr. | Darba nosaukums | Rasējuma Nr. vai Proj.Spec.Pielikums | Mēra vienība | Darba daudzums | Vienības cena LVL | Kopējā izmaksa LVL
1 | 2 | 3 | 4 | 5 | 6 | 7 | 8
5.4 | 6.2 | Karstā asfalta apakškārtas ACb 22 izbūve, h = 8 cm | CD-3-1; CD-3-2; CD-3-3 | m2 | 42293
5.4.1 | 6.2 | 1. Posms no pk 0+00 līdz pk 4+88 | CD-3-1; CD-3-2; CD-3-3 | m2 | 4329
5.4.2 | 6.2 | 2. Posms no pk 4+88 līdz pk 8+70 | CD-3-1; CD-3-2; CD-3-3 | m2 | 3209
5.4.3 | 6.2 | 3. Posms no pk 8+70 līdz pk 20+70 | CD-3-1; CD-3-2; CD-3-3 | m2 | 11796
5.4.4 | 6.2 | 4. Posms no pk 20+70 līdz pk 29+80 | CD-3-1; CD-3-2; CD-3-3 | m2 | 8322
5.4.5 | 6.2 | 5. Posms no pk 29+80 līdz pk 37+60 | CD-3-1; CD-3-2; CD-3-3 | m2 | 7118
5.4.6 | 6.2 | 6. Posms no pk 37+60 līdz pk 44+42 | CD-3-1; CD-3-2; CD-3-3 | m2 | 5150
5.4.7 | 6.2 | 7. Posms no pk 44+42 līdz trases beigām | CD-3-1; CD-3-2; CD-3-3 | m2 | 2369
6 | 7 | Caurtekas un konstrukcijas
Caurteku tīrīšana, remonts vai uzstādīšana:
6.1 | 7.1 | Dzelzsbetona caurtekas tīrīšana ar d = 0,50 m
6.1.1 | 7.1 | 6. Posms no pk 37+60 līdz pk 44+42 | CD-1-2; CD-4-1 | m | 11
6.2 | 7.1 | Plastmasas caurteku uzstādīšana ar d = 0,30 m | CD-1-2; CD-4-1 | m | 218
6.2.1 | 7.1 | 1. Posms no pk 0+00 līdz pk 4+88 | CD-1-2; CD-4-1 | m | 37
6.2.2 | 7.1 | 2. Posms no pk 4+88 līdz pk 8+70 | CD-1-2; CD-4-1 | m | 40
6.2.3 | 7.1 | 3. Posms no pk 8+70 līdz pk 20+70 | CD-1-2; CD-4-1 | m | 44
6.2.4 | 7.1 | 4. Posms no pk 20+70 līdz pk 29+80 | CD-1-2; CD-4-1 | m | 5
6.2.5 | 7.1 | 5. Posms no pk 29+80 līdz pk 37+60 | CD-1-2; CD-4-1 | m | 11
6.2.6 | 7.1 | 6. Posms no pk 37+60 līdz pk 44+42 | CD-1-2; CD-4-1 | m | 81 |  |  | 20
Izmaksu pozīcija | Specifikāciju Nr. | Darba nosaukums | Rasējuma Nr. vai Proj.Spec.Pielikums | Mēra vienība | Darba daudzums | Vienības cena LVL | Kopējā izmaksa LVL
1 | 2 | 3 | 4 | 5 | 6 | 7 | 8
6.3 | 7.1 | Plastmasas caurteku uzstādīšana ar d = 0,40 m
6.3.1 | 7.1 | 3. Posms no pk 8+70 līdz pk 20+70 | CD-1-2; CD-4-1 | m | 12
6.4 | 7.1 | Plastmasas caurteku uzstādīšana ar d = 0,60 m | CD-1-2; CD-4-1 | m | 206.5
6.4.1 | 7.1 | 1. Posms no pk 0+00 līdz pk 4+88 | CD-1-2; CD-4-1 | m | 19
6.4.2 | 7.1 | 2. Posms no pk 4+88 līdz pk 8+70 | CD-1-2; CD-4-1 | m | 26
6.4.3 | 7.1 | 3. Posms no pk 8+70 līdz pk 20+70 | CD-1-2; CD-4-1 | m | 83.5
6.4.4 | 7.1 | 4. Posms no pk 20+70 līdz pk 29+80 | CD-1-2; CD-4-1 | m | 24
6.4.5 | 7.1 | 5. Posms no pk 29+80 līdz pk 37+60 | CD-1-2; CD-4-1 | m | 54
Konstrukciju nojaukšana vai demontāža:
6.5 | 7.2 | Asfaltbetona segas nojaukšana | CD-2-4 | m3 | 3867
6.5.1 | 7.2 | 1. Posms no pk 0+00 līdz pk 4+88 | CD-2-4 | m3 | 335
6.5.2 | 7.2 | 2. Posms no pk 4+88 līdz pk 8+70 | CD-2-4 | m3 | 321
6.5.3 | 7.2 | 3. Posms no pk 8+70 līdz pk 20+70 | CD-2-4 | m3 | 902
6.5.4 | 7.2 | 4. Posms no pk 20+70 līdz pk 29+80 | CD-2-4 | m3 | 1251
6.5.5 | 7.2 | 5. Posms no pk 29+80 līdz pk 37+60 | CD-2-4 | m3 | 990
6.5.6 | 7.2 | 7. Posms no pk 44+42 līdz trases beigām | CD-2-4 | m3 | 68
6.6 | 7.2 | Ceļa zīmju stabu nojaukšana | CD-2-4 | gab. | 67
6.6.1 | 7.2 | 1. Posms no pk 0+00 līdz pk 4+88 | CD-2-4 | gab. | 11
6.6.2 | 7.2 | 2. Posms no pk 4+88 līdz pk 8+70 | CD-2-4 | gab. | 5
6.6.3 | 7.2 | 3. Posms no pk 8+70 līdz pk 20+70 | CD-2-4 | gab. | 8
6.6.4 | 7.2 | 4. Posms no pk 20+70 līdz pk 29+80 | CD-2-4 | gab. | 9
6.6.5 | 7.2 | 5. Posms no pk 29+80 līdz pk 37+60 | CD-2-4 | gab. | 19
6.6.6 | 7.2 | 6. Posms no pk 37+60 līdz pk 44+42 | CD-2-4 | gab. | 9
6.6.7 | 7.2 | 7. Posms no pk 44+42 līdz trases beigām | CD-2-4 | gab. | 6
21
Izmaksu pozīcija | Specifikāciju Nr. | Darba nosaukums | Rasējuma Nr. vai Proj.Spec.Pielikums | Mēra vienība | Darba daudzums | Vienības cena LVL | Kopējā izmaksa LVL
1 | 2 | 3 | 4 | 5 | 6 | 7 | 8
6.7 | 7.2 | Ceļa zīmju nojaukšana | CD-2-4 | gab. | 85
6.7.1 | 7.2 | 1. Posms no pk 0+00 līdz pk 4+88 | CD-2-4 | gab. | 19
6.7.2 | 7.2 | 2. Posms no pk 4+88 līdz pk 8+70 | CD-2-4 | gab. | 5
6.7.3 | 7.2 | 3. Posms no pk 8+70 līdz pk 20+70 | CD-2-4 | gab. | 9
6.7.4 | 7.2 | 4. Posms no pk 20+70 līdz pk 29+80 | CD-2-4 | gab. | 9
6.7.5 | 7.2 | 5. Posms no pk 29+80 līdz pk 37+60 | CD-2-4 | gab. | 25
6.7.6 | 7.2 | 6. Posms no pk 37+60 līdz pk 44+42 | CD-2-4 | gab. | 12
6.7.7 | 7.2 | 7. Posms no pk 44+42 līdz trases beigām | CD-2-4 | gab. | 6
6.8 | 7.2 | Dzelzsbetona caurteku ar d = 0,30 m nojaukšana
6.8.1 | 7.2 | 3. Posms no pk 8+70 līdz pk 20+70 | CD-2-4 | m | 6
6.9 | 7.2 | Dzelzsbetona caurteku ar d = 0,50 m nojaukšana | CD-2-4 | m | 80
6.9.1 | 7.2 | 2. Posms no pk 4+88 līdz pk 8+70 | CD-2-4 | m | 6
6.9.2 | 7.2 | 3. Posms no pk 8+70 līdz pk 20+70 | CD-2-4 | m | 32
6.9.3 | 7.2 | 5. Posms no pk 29+80 līdz pk 37+60 | CD-2-4 | m | 8
6.9.4 | 7.2 | 6. Posms no pk 37+60 līdz pk 44+42 | CD-2-4 | m | 34
6.1 | 7.2 | Dzelzsbetona caurteku ar d = 0,75 m nojaukšana | CD-2-4 | m | 43
6.10.1 | 7.2 | 1. Posms no pk 0+00 līdz pk 4+88 | CD-2-4 | m | 16
6.10.2 | 7.2 | 5. Posms no pk 29+80 līdz pk 37+60 | CD-2-4 | m | 27
6.11 | 7.2 | Dzelzsbetona caurteku ar d = 0,80 m nojaukšana
6.11.1 | 7.2 | 3. Posms no pk 8+70 līdz pk 20+70 | CD-2-4 | m | 15
6.12 | 7.2 | Dzelzsbetona caurteku ar d = 1,00 m nojaukšana | CD-2-4 | m | 48
6.12.1 | 7.2 | 2. Posms no pk 4+88 līdz pk 8+70 | CD-2-4 | m | 25
6.12.2 | 7.2 | 5. Posms no pk 29+80 līdz pk 37+60 | CD-2-4 | m | 23
6.13 | 7.2 | Keramikas caurteku ar d = 0,20 m nojaukšana
6.13.1 | 7.2 | 1. Posms no pk 0+00 līdz pk 4+88 | CD-2-4 | m | 6
22
Izmaksu pozīcija | Specifikāciju Nr. | Darba nosaukums | Rasējuma Nr. vai Proj.Spec.Pielikums | Mēra vienība | Darba daudzums | Vienības cena LVL | Kopējā izmaksa LVL
1 | 2 | 3 | 4 | 5 | 6 | 7 | 8
6.14 | 7.2 | Plastmasas caurteku ar d = 0,40 m nojaukšana
6.14.1 | 7.2 | 6. Posms no pk 37+60 līdz pk 44+42 | CD-2-4 | m | 8
6.15 | 7.2 | Betona apmaļu 8x20x100 cm nojaukšana | CD-2-4 | m | 1291
6.15.1 | 7.2 | 4. Posms no pk 20+70 līdz pk 29+80 | CD-2-4 | m | 712
6.15.2 | 7.2 | 5. Posms no pk 29+80 līdz pk 37+60 | CD-2-4 | m | 579
6.16 | 7.2 | Betona apmaļu 15x30x100 cm nojaukšana | CD-2-4 | m | 1538
6.16.1 | 7.2 | 4. Posms no pk 20+70 līdz pk 29+80 | CD-2-4 | m | 833
6.16.2 | 7.2 | 5. Posms no pk 29+80 līdz pk 37+60 | CD-2-4 | m | 705
6.17 | 7.2 | Autopaviljona nojaukšana
6.17.1 | 7.2 | 3. Posms no pk 8+70 līdz pk 20+70 | CD-2-4 | KS | 1
6.18 | 7.2 | Betona bruģa seguma nojaukšana
6.18.1 | 7.2 | 6. Posms no pk 37+60 līdz pk 44+42 | CD-2-4 | m2 | 132
6.19 | 7.2 | Gūliju un skataku nojaukšana | CD-2-4 | gab. | 12
6.19.1 | 7.2 | 5. Posms no pk 29+80 līdz pk 37+60 | CD-2-4 | gab. | 11
6.19.2 | 7.2 | 7. Posms no pk 44+42 līdz trases beigām | CD-2-4 | gab. | 1
6.2 | 7.2 | Koka žoga nojaukšana
6.20.1 | 7.2 | 2. Posms no pk 4+88 līdz pk 8+70 | CD-2-4 | m | 12
6.21 | 7.2 | Drāšu pinuma žoga nojaukšana | CD-2-4 | m | 684
6.21.1 | 7.2 | 1. Posms no pk 0+00 līdz pk 4+88 | CD-2-4 | m | 67
6.21.2 | 7.2 | 2. Posms no pk 4+88 līdz pk 8+70 | CD-2-4 | m | 376
6.21.3 | 7.2 | 3. Posms no pk 8+70 līdz pk 20+70 | CD-2-4 | m | 201
6.21.4 | 7.2 | 7. Posms no pk 44+42 līdz trases beigām | CD-2-4 | m | 40
6.22 | 7.2 | Luksoforu konsoles nojaukšana
6.22.1 | 7.2 | 7. Posms no pk 44+42 līdz trases beigām | CD-2-4 | gab. | 1
23
Izmaksu pozīcija | Specifikāciju Nr. | Darba nosaukums | Rasējuma Nr. vai Proj.Spec.Pielikums | Mēra vienība | Darba daudzums | Vienības cena LVL | Kopējā izmaksa LVL
1 | 2 | 3 | 4 | 5 | 6 | 7 | 8
6.23 | 7.2 | Betona konstrukciju nojaukšana | CD-2-4 | m3 | 4.2
6.23.1 | 7.2 | 2. Posms no pk 4+88 līdz pk 8+70 | CD-2-4 | m3 | 1.1
6.23.2 | 7.2 | 5. Posms no pk 29+80 līdz pk 37+60 | CD-2-4 | m3 | 1.2
6.23.3 | 7.2 | 7. Posms no pk 44+42 līdz trases beigām | CD-2-4 | m3 | 1.9
6.24 | 7.2 | Siltumtrases nojaukšana
6.24.1 | 7.2 | 3. Posms no pk 8+70 līdz pk 20+70 | CD-2-4 | m | 30
6.25 | 7.2 | Betona plātņu nojaukšana | CD-2-4 | m2 | 291
6.25.1 | 7.2 | 4. Posms no pk 20+70 līdz pk 29+80 | CD-2-4 | m2 | 105
6.25.2 | 7.2 | 5. Posms no pk 29+80 līdz pk 37+60 | CD-2-4 | m2 | 186
6.26 | 7.2 | Autobusu pieturu solu nojaukšana | CD-2-4 | gab. | 3
6.26.1 | 7.2 | 4. Posms no pk 20+70 līdz pk 29+80 | CD-2-4 | gab. | 2
6.26.2 | 7.2 | 5. Posms no pk 29+80 līdz pk 37+60 | CD-2-4 | gab. | 1
6.27 | 7.2 | Sliežu ceļa nojaukšana
6.27.1 | 7.2 | 4. Posms no pk 20+70 līdz pk 29+80 | CD-2-4 | m | 25
6.28 | 7.2 | Sadzīves kanalizācijas spiedvada ar d = 0,15 m nojaukšana
6.28.1 | 7.2 | 4. Posms no pk 20+70 līdz pk 29+80 | CD-2-4 | m | 116
6.29 | 7.2 | Lietus ūdens kanalizācijas cauruļu ar d=0,25 m nojaukšana
6.29.1 | 7.2 | 5. Posms no pk 29+80 līdz pk 37+60 | CD-2-4 | m | 106
6.3 | 7.2 | Lietus ūdens kanalizācijas cauruļu ar d=0,20 m nojaukšana
6.30.1 | 7.2 | 5. Posms no pk 29+80 līdz pk 37+60 | CD-2-4 | m | 43
24
Izmaksu pozīcija | Specifikāciju Nr. | Darba nosaukums | Rasējuma Nr. vai Proj.Spec.Pielikums | Mēra vienība | Darba daudzums | Vienības cena LVL | Kopējā izmaksa LVL
1 | 2 | 3 | 4 | 5 | 6 | 7 | 8
Betona apmales uzstādīšana:
6.31 | 7.4 | Betona apmales 100x20x8 cm izbūve | CD-3-1; CD-3-3 | m | 11256
6.31.1 | 7.4 | 1. Posms no pk 0+00 līdz pk 4+88 | CD-3-1; CD-3-3 | m | 1081
6.31.2 | 7.4 | 2. Posms no pk 4+88 līdz pk 8+70 | CD-3-1; CD-3-3 | m | 948
6.31.3 | 7.4 | 3. Posms no pk 8+70 līdz pk 20+70 | CD-3-1; CD-3-3 | m | 2422
6.31.4 | 7.4 | 4. Posms no pk 20+70 līdz pk 29+80 | CD-3-1; CD-3-3 | m | 2996
6.31.5 | 7.4 | 5. Posms no pk 29+80 līdz pk 37+60 | CD-3-1; CD-3-3 | m | 1860
6.31.6 | 7.4 | 6. Posms no pk 37+60 līdz pk 44+42 | CD-3-1; CD-3-3 | m | 1341
6.31.7 | 7.4 | 7. Posms no pk 44+42 līdz trases beigām | CD-3-1; CD-3-3 | m | 618
6.32 | 7.4 | Betona apmales 100x30x15 cm izbūve | CD-3-1; CD-3-3 | m | 4694
6.32.1 | 7.4 | 2. Posms no pk 4+88 līdz pk 8+70 | CD-3-1; CD-3-3 | m | 579
6.32.2 | 7.4 | 3. Posms no pk 8+70 līdz pk 20+70 | CD-3-1; CD-3-3 | m | 955
6.32.3 | 7.4 | 4. Posms no pk 20+70 līdz pk 29+80 | CD-3-1; CD-3-3 | m | 1971
6.32.4 | 7.4 | 5. Posms no pk 29+80 līdz pk 37+60 | CD-3-1; CD-3-3 | m | 1101
6.32.5 | 7.4 | 6. Posms no pk 37+60 līdz pk 44+42 | CD-3-1; CD-3-3 | m | 66
6.32.6 | 7.4 | 7. Posms no pk 44+42 līdz trases beigām | CD-3-1; CD-3-3 | m | 22
Atkritumu kastes uzstādīšana:
6.33 | 7.5 | Atkritumu kastes uzstādīšana | CD-4-2 | gab. | 8
6.33.1 | 7.5 | 3. Posms no pk 8+70 līdz pk 20+70 | CD-4-2 | gab. | 4
6.33.2 | 7.5 | 4. Posms no pk 20+70 līdz pk 29+80 | CD-4-2 | gab. | 2
6.33.3 | 7.5 | 5. Posms no pk 29+80 līdz pk 37+60 | CD-4-2 | gab. | 2
Sabiedriskā transporta paviljona uzstādīšana:
6.34 | 7.5 | Sabiedriskā transporta paviljona uzstādīšana | CD-4-2; CD-5-1 | gab. | 8
6.34.1 | 7.5 | 3. Posms no pk 8+70 līdz pk 20+70 | CD-4-2; CD-5-1 | gab. | 4
6.34.2 | 7.5 | 4. Posms no pk 20+70 līdz pk 29+80 | CD-4-2; CD-5-1 | gab. | 2
6.34.3 | 7.5 | 5. Posms no pk 29+80 līdz pk 37+60 | CD-4-2; CD-5-1 | gab. | 2 |  |  | 25
Izmaksu pozīcija | Specifikāciju Nr. | Darba nosaukums | Rasējuma Nr. vai Proj.Spec.Pielikums | Mēra vienība | Darba daudzums | Vienības cena LVL | Kopējā izmaksa LVL
1 | 2 | 3 | 4 | 5 | 6 | 7 | 8
Koka žoga izbūve:
6.35 | 8.9 | Koka žoga izbūve
6.35.1 | 8.9 | 2. Posms no pk 4+88 līdz pk 8+70 | CD-2-1 | m | 12
Metāla sieta žoga izbūve:
6.36 | 8.8 | Metāla sieta žoga uzbūve | CD-2-1; CD-4-4 | m | 811
6.36.1 | 8.8 | 1. Posms no pk 0+00 līdz pk 4+88 | CD-2-1; CD-4-4 | m | 60
6.36.2 | 8.8 | 2. Posms no pk 4+88 līdz pk 8+70 | CD-2-1; CD-4-4 | m | 403
6.36.3 | 8.8 | 3. Posms no pk 8+70 līdz pk 20+70 | CD-2-1; CD-4-4 | m | 348
Lietusūdens kanalizācijas izbūve:
6.37 | 8.1 | Plastmasas cauruļvadu ar d = 250 mm izbūve | CD-4-6; LKT-1 | m | 1706
6.37.1 | 8.1 | 2. Posms no pk 4+88 līdz pk 8+70 | CD-4-6; LKT-1 | m | 339
6.37.2 | 8.1 | 3. Posms no pk 8+70 līdz pk 20+70 | CD-4-6; LKT-1 | m | 271
6.37.3 | 8.1 | 4. Posms no pk 20+70 līdz pk 29+80 | CD-4-6; LKT-1 | m | 774
6.37.4 | 8.1 | 5. Posms no pk 29+80 līdz pk 37+60 | CD-4-6; LKT-1 | m | 321
6.37.5 | 8.1 | 7. Posms no pk 44+42 līdz trases beigām | CD-4-6; LKT-1 | m | 1
6.38 | 8.1 | Plastmasas skatakas ar d = 400/315/250 mm izbūve | CD-4-6; LKT-1 | gab. | 39
6.38.1 | 8.1 | 2. Posms no pk 4+88 līdz pk 8+70 | CD-4-6; LKT-1 | gab. | 12
6.38.2 | 8.1 | 3. Posms no pk 8+70 līdz pk 20+70 | CD-4-6; LKT-1 | gab. | 6
6.38.3 | 8.1 | 4. Posms no pk 20+70 līdz pk 29+80 | CD-4-6; LKT-1 | gab. | 18
6.38.4 | 8.1 | 5. Posms no pk 29+80 līdz pk 37+60 | CD-4-6; LKT-1 | gab. | 3
6.39 | 8.1 | Plastmasas gūlijas ar d = 400/315/250 mm izbūve | CD-4-6; LKT-1 | gab. | 73
6.39.1 | 8.1 | 2. Posms no pk 4+88 līdz pk 8+70 | CD-4-6; LKT-1 | gab. | 11
6.39.2 | 8.1 | 3. Posms no pk 8+70 līdz pk 20+70 | CD-4-6; LKT-1 | gab. | 13
6.39.3 | 8.1 | 4. Posms no pk 20+70 līdz pk 29+80 | CD-4-6; LKT-1 | gab. | 28
6.39.4 | 8.1 | 5. Posms no pk 29+80 līdz pk 37+60 | CD-4-6; LKT-1 | gab. | 20
6.39.5 | 8.1 | 7. Posms no pk 44+42 līdz trases beigām | CD-4-6; LKT-1 | gab. | 1 |  |  | 26
Izmaksu pozīcija | Specifikāciju Nr. | Darba nosaukums | Rasējuma Nr. vai Proj.Spec.Pielikums | Mēra vienība | Darba daudzums | Vienības cena LVL | Kopējā izmaksa LVL
1 | 2 | 3 | 4 | 5 | 6 | 7 | 8
6.4 | 3.3 | Izvades gala nostiprinājums ar šķembām, 40 - 70 mm, h = 20 cm | CD-4-6 | m2 | 7
6.40.1 | 3.3 | 2. Posms no pk 4+88 līdz pk 8+70 | CD-4-6 | m2 | 0.5
6.40.2 | 3.3 | 3. Posms no pk 8+70 līdz pk 20+70 | CD-4-6 | m2 | 2.5
6.40.3 | 3.3 | 4. Posms no pk 20+70 līdz pk 29+80 | CD-4-6 | m2 | 1.5
6.40.4 | 3.3 | 5. Posms no pk 29+80 līdz pk 37+60 | CD-4-6 | m2 | 2.5
Gultnes drenāžas izbūve:
6.41 | 8.1 | Plastmasas cauruļvadu ar d = 160 mm izbūve | CD-4-6; CD-4-8 | m | 6722
6.41.1 | 8.1 | 1. Posms no pk 0+00 līdz pk 4+88 | CD-4-6; CD-4-8 | m | 1173
6.41.2 | 8.1 | 2. Posms no pk 4+88 līdz pk 8+70 | CD-4-6; CD-4-8 | m | 778
6.41.3 | 8.1 | 3. Posms no pk 8+70 līdz pk 20+70 | CD-4-6; CD-4-8 | m | 1943
6.41.4 | 8.1 | 4. Posms no pk 20+70 līdz pk 29+80 | CD-4-6; CD-4-8 | m | 1718
6.41.5 | 8.1 | 5. Posms no pk 29+80 līdz pk 37+60 | CD-4-6; CD-4-8 | m | 1110
6.42 | 8.1 | Plastmasas revīzijas akas ar d = 160/160 mm izbūve | CD-4-6 | gab. | 136
6.42.1 | 8.1 | 1. Posms no pk 0+00 līdz pk 4+88 | CD-4-6 | gab. | 20
6.42.2 | 8.1 | 2. Posms no pk 4+88 līdz pk 8+70 | CD-4-6 | gab. | 18
6.42.3 | 8.1 | 3. Posms no pk 8+70 līdz pk 20+70 | CD-4-6 | gab. | 35
6.42.4 | 8.1 | 4. Posms no pk 20+70 līdz pk 29+80 | CD-4-6 | gab. | 39
6.42.5 | 8.1 | 5. Posms no pk 29+80 līdz pk 37+60 | CD-4-6 | gab. | 24
6.43 | 8.1 | Plastmasas skatakas ar d = 400/315/160 mm izbūve | CD-4-6 | gab. | 37
6.43.1 | 8.1 | 1. Posms no pk 0+00 līdz pk 4+88 | CD-4-6 | gab. | 8
6.43.2 | 8.1 | 2. Posms no pk 4+88 līdz pk 8+70 | CD-4-6 | gab. | 4
6.43.3 | 8.1 | 3. Posms no pk 8+70 līdz pk 20+70 | CD-4-6 | gab. | 16
6.43.4 | 8.1 | 4. Posms no pk 20+70 līdz pk 29+80 | CD-4-6 | gab. | 8
6.43.5 | 8.1 | 5. Posms no pk 29+80 līdz pk 37+60 | CD-4-6 | gab. | 1
27
Izmaksu pozīcija | Specifikāciju Nr. | Darba nosaukums | Rasējuma Nr. vai Proj.Spec.Pielikums | Mēra vienība | Darba daudzums | Vienības cena LVL | Kopējā izmaksa LVL
1 | 2 | 3 | 4 | 5 | 6 | 7 | 8
6.44 | 3.3 | Izvades gala nostiprinājums ar šķembām, 40 - 70 mm, h = 20 cm | CD-4-6 | m2 | 12
6.44.1 | 3.3 | 1. Posms no pk 0+00 līdz pk 4+88 | CD-4-6 | m2 | 3.5
6.44.2 | 3.3 | 2. Posms no pk 4+88 līdz pk 8+70 | CD-4-6 | m2 | 1.5
6.44.3 | 3.3 | 3. Posms no pk 8+70 līdz pk 20+70 | CD-4-6 | m2 | 4
6.44.4 | 3.3 | 4. Posms no pk 20+70 līdz pk 29+80 | CD-4-6 | m2 | 1.5
6.44.5 | 3.3 | 5. Posms no pk 29+80 līdz pk 37+60 | CD-4-6 | m2 | 1.5
Monolīta betona apmales-teknes izbūve:
6.45 | 7.7 | Betons (C 30/37)
6.45.1 | 7.7 | 2. Posms no pk 4+88 līdz pk 8+70 | CD-4-5 | m3 | 0.44
6.46 | 7.7 | Šķembu maisījuma pamata 0/45 izbūve, h = 20 cm
6.46.1 | 7.7 | 2. Posms no pk 4+88 līdz pk 8+70 | CD-4-5 | m3 | 1.3
Kanāla veida teknes izbūve:
6.47 | 7.13 | Kanāla veida teknes bloks
6.47.1 | 7.13 | 5. Posms no pk 29+80 līdz pk 37+60 | CD-4-1 | gab. | 1
Monolīta betona kāpņu izbūve:
6.48 | 7.7 | Šķembu maisījuma pamata 0/45 izbūve, h = 15 cm | CD-4-5 | m3 | 0.38
6.48.1 | 7.7 | 4. Posms no pk 20+70 līdz pk 29+80 | CD-4-5 | m3 | 0.26
6.48.2 | 7.7 | 5. Posms no pk 29+80 līdz pk 37+60 | CD-4-5 | m3 | 0.12
6.49 | 7.7 | Betons (C 20/25) | CD-4-5 | m3 | 4.2
6.49.1 | 7.7 | 4. Posms no pk 20+70 līdz pk 29+80 | CD-4-5 | m3 | 2.8
6.49.2 | 7.7 | 5. Posms no pk 29+80 līdz pk 37+60 | CD-4-5 | m3 | 1.4
6.5 | 7.7 | Stiegrojums ø 8 B500B (A-III), L = 274 m | CD-4-5 | kg | 109
6.50.1 | 7.7 | 4. Posms no pk 20+70 līdz pk 29+80 | CD-4-5 | kg | 73
6.50.2 | 7.7 | 5. Posms no pk 29+80 līdz pk 37+60 | CD-4-5 | kg | 36
28
Izmaksu pozīcija | Specifikāciju Nr. | Darba nosaukums | Rasējuma Nr. vai Proj.Spec.Pielikums | Mēra vienība | Darba daudzums | Vienības cena LVL | Kopējā izmaksa LVL
1 | 2 | 3 | 4 | 5 | 6 | 7 | 8
6.51 | 7.7 | Stiegrojums ø 5 Bp-I, L = 69 m | CD-4-5 | kg | 11
6.51.1 | 7.7 | 4. Posms no pk 20+70 līdz pk 29+80 | CD-4-5 | kg | 7.5
6.51.2 | 7.7 | 5. Posms no pk 29+80 līdz pk 37+60 | CD-4-5 | kg | 3.5
6.52 | 7.7 | Leņķdzelzis L 50x50x5, L = 56 m | CD-4-5 | kg | 212
6.52.1 | 7.7 | 4. Posms no pk 20+70 līdz pk 29+80 | CD-4-5 | kg | 142
6.52.2 | 7.7 | 5. Posms no pk 29+80 līdz pk 37+60 | CD-4-5 | kg | 70
Atbalstsienas izbūve:
6.53 | 7.6 | Šķembu maisījuma pamata 0/45 izbūve, h = 15 cm
6.53.1 | 7.6 | 2. Posms no pk 4+88 līdz pk 8+70 | CD-4-3 | m3 | 5.9
6.54 | 7.6 | Betons (C 30/37)
6.54.1 | 7.6 | 2. Posms no pk 4+88 līdz pk 8+70 | CD-4-3 | m3 | 29
6.55 | 7.6 | Stiegrojums ø 8 B500B (A-III), L = 1327 m
6.55.1 | 7.6 | 2. Posms no pk 4+88 līdz pk 8+70 | CD-4-3 | kg | 525
6.56 | 7.6 | Stiegrojums ø 6 B400B (A-I), L = 977 m
6.56.1 | 7.6 | 2. Posms no pk 4+88 līdz pk 8+70 | CD-4-3 | kg | 217
6.57 | 7.6 | Veidņu būve
6.57.1 | 7.6 | 2. Posms no pk 4+88 līdz pk 8+70 | CD-4-3 | m2 | 150
6.58 | 7.6 | Bitumena mastika 2 kārtās
6.58.1 | 7.6 | 2. Posms no pk 4+88 līdz pk 8+70 | CD-4-3 | m2 | 137
Ielu aprīkojums - aku, hidrantu un kapju nomaiņa pret "peldošajiem" elementiem:
6.59 | 8.11 | Esošo komunikāciju aku vāku nomaiņa | CD-2-1 | gab. | 11
6.59.1 | 8.11 | 4. Posms no pk 20+70 līdz pk 29+80 | CD-2-1 | gab. | 2
6.59.2 | 8.11 | 5. Posms no pk 29+80 līdz pk 37+60 | CD-2-1 | gab. | 9
29
Izmaksu pozīcija | Specifikāciju Nr. | Darba nosaukums | Rasējuma Nr. vai Proj.Spec.Pielikums | Mēra vienība | Darba daudzums | Vienības cena LVL | Kopējā izmaksa LVL
1 | 2 | 3 | 4 | 5 | 6 | 7 | 8
Esošās sadzīves kanalizācijas remonts:
6.6 | 7.11 | Siltināta caurulre spiedvadam (PN10) ar d = 160/315 mm
6.60.1 | 7.11 | 4. Posms no pk 20+70 līdz pk 29+80 | CD-4-7 | m | 120
6.61 | 7.11 | Siltināts spiedvadu (PN10) savienojuma komplekts
6.61.1 | 7.11 | 4. Posms no pk 20+70 līdz pk 29+80 | CD-4-7 | gab. | 9
6.62 | 7.11 | Ievads esošajā akā
6.62.1 | 7.11 | 4. Posms no pk 20+70 līdz pk 29+80 | CD-4-7 | gab. | 2
6.63 | 7.11 | Putu polistirola plātne 1000x500x200 mm
6.63.1 | 7.11 | 4. Posms no pk 20+70 līdz pk 29+80 | CD-4-7 | m2 | 12
6.64 | 7.11 | Ilgmūžīga politilēna plēve, 0,2 mm
6.64.1 | 7.11 | 4. Posms no pk 20+70 līdz pk 29+80 | CD-4-7 | m2 | 30
Betona bruģa būve:
6.65 | 7.8 | Betona bruģakmeņu (pelēks, 20x10x8 cm) seguma izbūve | CD-3-1; CD-3-2; CD-3-3 | m2 | 13855
6.65.1 | 7.8 | 1. Posms no pk 0+00 līdz pk 4+88 | CD-3-1; CD-3-2; CD-3-3 | m2 | 847
6.65.2 | 7.8 | 2. Posms no pk 4+88 līdz pk 8+70 | CD-3-1; CD-3-2; CD-3-3 | m2 | 1188
6.65.3 | 7.8 | 3. Posms no pk 8+70 līdz pk 20+70 | CD-3-1; CD-3-2; CD-3-3 | m2 | 2758
6.65.4 | 7.8 | 4. Posms no pk 20+70 līdz pk 29+80 | CD-3-1; CD-3-2; CD-3-3 | m2 | 3779
6.65.5 | 7.8 | 5. Posms no pk 29+80 līdz pk 37+60 | CD-3-1; CD-3-2; CD-3-3 | m2 | 2714
6.65.6 | 7.8 | 6. Posms no pk 37+60 līdz pk 44+42 | CD-3-1; CD-3-2; CD-3-3 | m2 | 1798
30
Izmaksu pozīcija | Specifikāciju Nr. | Darba nosaukums | Rasējuma Nr. vai Proj.Spec.Pielikums | Mēra vienība | Darba daudzums | Vienības cena LVL | Kopējā izmaksa LVL
1 | 2 | 3 | 4 | 5 | 6 | 7 | 8
6.65.7 | 7.8 | 7. Posms no pk 44+42 līdz trases beigām | CD-3-1; CD-3-2; CD-3-3 | m2 | 771
Betona plātņu kāpņu remonts:
6.66 | 7.9 | Betona plātņu kāpņu remonts pk 32+82 un pk 32+94
6.66.1 | 7.9 | 5. Posms no pk 29+80 līdz pk 37+60 | CD-2-1 | gab. | 2
Garāžas sliekšņa un grīdas paaugstināšana:
6.67 | 7.1 | Betons (C 30/37)
6.67.1 | 7.1 | 1. Posms no pk 0+00 līdz pk 4+88 | CD-2-1 | m3 | 0.3
6.68 | 7.1 | Šķembu maisījuma pamata 0/45 izbūve, h = 15 cm
6.68.1 | 7.1 | 1. Posms no pk 0+00 līdz pk 4+88 | CD-2-1 | m3 | 8
6.69 | 7.1 | Betona plātņu 50x50x8 cm seguma izbūve
6.69.1 | 7.1 | 1. Posms no pk 0+00 līdz pk 4+88 | CD-2-1 | m2 | 50
Urbtās akas ierīkošana:
6.70 | 7.12 | Urbtās akas ierīkošana
6.70.1 | 7.12 | 2. Posms no pk 4+88 līdz pk 8+70 | CD-2-1 | gab. | 1
7 | 8 | Aprīkojums
Ceļa zīmju uzstādīšana:
7.1 | 8.1 | Ceļa zīmju stabu uzstādīšana | CD-5-1 | gab. | 223
7.1.1 | 8.1 | 1. Posms no pk 0+00 līdz pk 4+88 | CD-5-1 | gab. | 18
7.1.2 | 8.1 | 2. Posms no pk 4+88 līdz pk 8+70 | CD-5-1 | gab. | 17
7.1.3 | 8.1 | 3. Posms no pk 8+70 līdz pk 20+70 | CD-5-1 | gab. | 62
7.1.4 | 8.1 | 4. Posms no pk 20+70 līdz pk 29+80 | CD-5-1 | gab. | 46
7.1.5 | 8.1 | 5. Posms no pk 29+80 līdz pk 37+60 | CD-5-1 | gab. | 49
7.1.6 | 8.1 | 6. Posms no pk 37+60 līdz pk 44+42 | CD-5-1 | gab. | 19
7.1.7 | 8.1 | 7. Posms no pk 44+42 līdz trases beigām | CD-5-1 | gab. | 12
31
Izmaksu pozīcija | Specifikāciju Nr. | Darba nosaukums | Rasējuma Nr. vai Proj.Spec.Pielikums | Mēra vienība | Darba daudzums | Vienības cena LVL | Kopējā izmaksa LVL
1 | 2 | 3 | 4 | 5 | 6 | 7 | 8
7.2 | 8.1 | Brīdinājuma ceļa zīmju uzstādīšana | CD-5-1 | gab. | 2
7.2.1 | 8.1 | 1. Posms no pk 0+00 līdz pk 4+88 | CD-5-1 | gab. | 1
7.2.2 | 8.1 | 5. Posms no pk 29+80 līdz pk 37+60 | CD-5-1 | gab. | 1
7.3 | 8.1 | Priekšrocības ceļa zīmju uzstādīšana | CD-5-1 | gab. | 100
7.3.1 | 8.1 | 1. Posms no pk 0+00 līdz pk 4+88 | CD-5-1 | gab. | 14
7.3.2 | 8.1 | 2. Posms no pk 4+88 līdz pk 8+70 | CD-5-1 | gab. | 14
7.3.3 | 8.1 | 3. Posms no pk 8+70 līdz pk 20+70 | CD-5-1 | gab. | 28
7.3.4 | 8.1 | 4. Posms no pk 20+70 līdz pk 29+80 | CD-5-1 | gab. | 9
7.3.5 | 8.1 | 5. Posms no pk 29+80 līdz pk 37+60 | CD-5-1 | gab. | 19
7.3.6 | 8.1 | 6. Posms no pk 37+60 līdz pk 44+42 | CD-5-1 | gab. | 10
7.3.7 | 8.1 | 7. Posms no pk 44+42 līdz trases beigām | CD-5-1 | gab. | 6
7.4 | 8.1 | Aizlieguma ceļa zīmju uzstādīšana | CD-5-1 | gab. | 20
7.4.1 | 8.1 | 1. Posms no pk 0+00 līdz pk 4+88 | CD-5-1 | gab. | 3
7.4.2 | 8.1 | 2. Posms no pk 4+88 līdz pk 8+70 | CD-5-1 | gab. | 2
7.4.3 | 8.1 | 3. Posms no pk 8+70 līdz pk 20+70 | CD-5-1 | gab. | 2
7.4.4 | 8.1 | 4. Posms no pk 20+70 līdz pk 29+80 | CD-5-1 | gab. | 9
7.4.5 | 8.1 | 5. Posms no pk 29+80 līdz pk 37+60 | CD-5-1 | gab. | 3
7.4.6 | 8.1 | 6. Posms no pk 37+60 līdz pk 44+42 | CD-5-1 | gab. | 1
7.5 | 8.1 | Rīkojuma ceļa zīmju uzstādīšana | CD-5-1 | gab. | 36
7.5.1 | 8.1 | 4. Posms no pk 20+70 līdz pk 29+80 | CD-5-1 | gab. | 12
7.5.2 | 8.1 | 5. Posms no pk 29+80 līdz pk 37+60 | CD-5-1 | gab. | 19
7.5.3 | 8.1 | 6. Posms no pk 37+60 līdz pk 44+42 | CD-5-1 | gab. | 5
32
Izmaksu pozīcija | Specifikāciju Nr. | Darba nosaukums | Rasējuma Nr. vai Proj.Spec.Pielikums | Mēra vienība | Darba daudzums | Vienības cena LVL | Kopējā izmaksa LVL
1 | 2 | 3 | 4 | 5 | 6 | 7 | 8
7.6 | 8.1 | Norādījuma ceļa zīmju uzstādīšana | CD-5-1 | gab. | 42
7.6.1 | 8.1 | 3. Posms no pk 8+70 līdz pk 20+70 | CD-5-1 | gab. | 12
7.6.2 | 8.1 | 4. Posms no pk 20+70 līdz pk 29+80 | CD-5-1 | gab. | 14
7.6.3 | 8.1 | 5. Posms no pk 29+80 līdz pk 37+60 | CD-5-1 | gab. | 12
7.6.4 | 8.1 | 7. Posms no pk 44+42 līdz trases beigām | CD-5-1 | gab. | 4
7.7 | 8.1 | Virzienu rādītāju (702) uzstādīšana | CD-5-1 | gab. | 7
7.7.1 | 8.1 | 3. Posms no pk 8+70 līdz pk 20+70 | CD-5-1 | gab. | 4
7.7.2 | 8.1 | 4. Posms no pk 20+70 līdz pk 29+80 | CD-5-1 | gab. | 2
7.7.3 | 8.1 | 6. Posms no pk 37+60 līdz pk 44+42 | CD-5-1 | gab. | 1
7.8 | 8.1 | Virzienu rādītāju (703) uzstādīšana | CD-5-1 | gab. | 7
7.8.1 | 8.1 | 3. Posms no pk 8+70 līdz pk 20+70 | CD-5-1 | gab. | 4
7.8.2 | 8.1 | 4. Posms no pk 20+70 līdz pk 29+80 | CD-5-1 | gab. | 1
7.8.3 | 8.1 | 5. Posms no pk 29+80 līdz pk 37+60 | CD-5-1 | gab. | 2
7.9 | 8.1 | Virzienu rādītāju uzstādīšana
7.9.1 | 8.1 | 4. Posms no pk 20+70 līdz pk 29+80 | CD-5-1 | gab. | 2
7.1 | 8.1 | Informācijas zīmju uzstādīšana | CD-5-1 | gab. | 13
7.10.1 | 8.1 | 1. Posms no pk 0+00 līdz pk 4+88 | CD-5-1 | gab. | 4
7.10.2 | 8.1 | 3. Posms no pk 8+70 līdz pk 20+70 | CD-5-1 | gab. | 4
7.10.3 | 8.1 | 5. Posms no pk 29+80 līdz pk 37+60 | CD-5-1 | gab. | 2
7.10.4 | 8.1 | 7. Posms no pk 44+42 līdz trases beigām | CD-5-1 | gab. | 3
7.11 | 8.1 | Papildzīmju uzstādīšana | CD-5-1 | gab. | 13
7.11.1 | 8.1 | 1. Posms no pk 0+00 līdz pk 4+88 | CD-5-1 | gab. | 2
7.11.2 | 8.1 | 4. Posms no pk 20+70 līdz pk 29+80 | CD-5-1 | gab. | 7
7.11.3 | 8.1 | 5. Posms no pk 29+80 līdz pk 37+60 | CD-5-1 | gab. | 4
33
Izmaksu pozīcija | Specifikāciju Nr. | Darba nosaukums | Rasējuma Nr. vai Proj.Spec.Pielikums | Mēra vienība | Darba daudzums | Vienības cena LVL | Kopējā izmaksa LVL
1 | 2 | 3 | 4 | 5 | 6 | 7 | 8
7.12 | 8.1 | Vertikālo apzīmējumu uzstādīšana | CD-5-1 | gab. | 29
7.12.1 | 8.1 | 1. Posms no pk 0+00 līdz pk 4+88 | CD-5-1 | gab. | 1
7.12.2 | 8.1 | 2. Posms no pk 4+88 līdz pk 8+70 | CD-5-1 | gab. | 1
7.12.3 | 8.1 | 3. Posms no pk 8+70 līdz pk 20+70 | CD-5-1 | gab. | 9
7.12.4 | 8.1 | 4. Posms no pk 20+70 līdz pk 29+80 | CD-5-1 | gab. | 7
7.12.5 | 8.1 | 5. Posms no pk 29+80 līdz pk 37+60 | CD-5-1 | gab. | 6
7.12.6 | 8.1 | 6. Posms no pk 37+60 līdz pk 44+42 | CD-5-1 | gab. | 3
7.12.7 | 8.1 | 7. Posms no pk 44+42 līdz trases beigām | CD-5-1 | gab. | 2
Metāla barjeru uzstādīšana:
7.13 | 8.3 | Barjeru V4 uzstādīšana | CD-5-1; CD-5-3 | m | 774
7.13.1 | 8.3 | 1. Posms no pk 0+00 līdz pk 4+88 | CD-5-1; CD-5-3 | m | 18
7.13.2 | 8.3 | 2. Posms no pk 4+88 līdz pk 8+70 | CD-5-1; CD-5-3 | m | 42
7.13.3 | 8.3 | 3. Posms no pk 8+70 līdz pk 20+70 | CD-5-1; CD-5-3 | m | 238
7.13.4 | 8.3 | 4. Posms no pk 20+70 līdz pk 29+80 | CD-5-1; CD-5-3 | m | 272
7.13.5 | 8.3 | 5. Posms no pk 29+80 līdz pk 37+60 | CD-5-1; CD-5-3 | m | 14
7.13.6 | 8.3 | 7. Posms no pk 44+42 līdz trases beigām | CD-5-1; CD-5-3 | m | 190
7.14 | 8.3 | Gala elementu L = 12,0 m uzstādīšana | CD-5-1; CD-5-3 | gab. | 12
7.14.1 | 8.3 | 1. Posms no pk 0+00 līdz pk 4+88 | CD-5-1; CD-5-3 | gab. | 1
7.14.2 | 8.3 | 2. Posms no pk 4+88 līdz pk 8+70 | CD-5-1; CD-5-3 | gab. | 1
7.14.3 | 8.3 | 3. Posms no pk 8+70 līdz pk 20+70 | CD-5-1; CD-5-3 | gab. | 7
7.14.4 | 8.3 | 4. Posms no pk 20+70 līdz pk 29+80 | CD-5-1; CD-5-3 | gab. | 1
7.14.5 | 8.3 | 7. Posms no pk 44+42 līdz trases beigām | CD-5-1; CD-5-3 | gab. | 2
7.15 | 8.3 | Gala elementu L = 4,6 m uzstādīšana | CD-5-1; CD-5-3 | gab. | 8
7.15.1 | 8.3 | 4. Posms no pk 20+70 līdz pk 29+80 | CD-5-1; CD-5-3 | gab. | 6
7.15.2 | 8.3 | 5. Posms no pk 29+80 līdz pk 37+60 | CD-5-1; CD-5-3 | gab. | 2
34
Izmaksu pozīcija | Specifikāciju Nr. | Darba nosaukums | Rasējuma Nr. vai Proj.Spec.Pielikums | Mēra vienība | Darba daudzums | Vienības cena LVL | Kopējā izmaksa LVL
1 | 2 | 3 | 4 | 5 | 6 | 7 | 8
7.16 | 8.3 | Gājēju aizsargbarjeras uzstādīšana | CD-5-1; CD-5-3 | m | 1606
7.16.1 | 8.3 | 1. Posms no pk 0+00 līdz pk 4+88 | CD-5-1; CD-5-3 | m | 26
7.16.2 | 8.3 | 2. Posms no pk 4+88 līdz pk 8+70 | CD-5-1; CD-5-3 | m | 428
7.16.3 | 8.3 | 3. Posms no pk 8+70 līdz pk 20+70 | CD-5-1; CD-5-3 | m | 648
7.16.4 | 8.3 | 5. Posms no pk 29+80 līdz pk 37+60 | CD-5-1; CD-5-3 | m | 504
7.17 | 8.3 | Velobarjeras uzstādīšana | CD-5-1; CD-5-3 | m | 356
7.17.1 | 8.3 | 6. Posms no pk 37+60 līdz pk 44+42 | CD-5-1; CD-5-3 | m | 64
7.17.2 | 8.3 | 7. Posms no pk 44+42 līdz trases beigām | CD-5-1; CD-5-3 | m | 292
Ceļa apzīmējumi:
7.18 | 8.4 | Nepārtrauktas līnijas, platums 10 cm uzklāšana
7.18.1 | 8.4 | 4. Posms no pk 20+70 līdz pk 29+80 | CD-5-1 | m2 | 45.9
7.19 | 8.4 | Pārtrauktas vai nepārtrauktas līnijas, platums 15 cm uzklāšana | CD-5-1 | m2 | 1919.2
7.19.1 | 8.4 | 1. Posms no pk 0+00 līdz pk 4+88 | CD-5-1 | m2 | 180
7.19.2 | 8.4 | 2. Posms no pk 4+88 līdz pk 8+70 | CD-5-1 | m2 | 179.7
7.19.3 | 8.4 | 3. Posms no pk 8+70 līdz pk 20+70 | CD-5-1 | m2 | 506.5
7.19.4 | 8.4 | 4. Posms no pk 20+70 līdz pk 29+80 | CD-5-1 | m2 | 348.9
7.19.5 | 8.4 | 5. Posms no pk 29+80 līdz pk 37+60 | CD-5-1 | m2 | 329.8
7.19.6 | 8.4 | 6. Posms no pk 37+60 līdz pk 44+42 | CD-5-1 | m2 | 236.1
7.19.7 | 8.4 | 7. Posms no pk 44+42 līdz trases beigām | CD-5-1 | m2 | 138.2
35
Izmaksu pozīcija | Specifikāciju Nr. | Darba nosaukums | Rasējuma Nr. vai Proj.Spec.Pielikums | Mēra vienība | Darba daudzums | Vienības cena LVL | Kopējā izmaksa LVL
1 | 2 | 3 | 4 | 5 | 6 | 7 | 8
7.2 | 8.4 | Pārtrauktas vai nepārtrauktas līnijas, platums 40 cm uzklāšana | CD-5-1 | m2 | 353.3
7.20.1 | 8.4 | 1. Posms no pk 0+00 līdz pk 4+88 | CD-5-1 | m2 | 60.2
7.20.2 | 8.4 | 2. Posms no pk 4+88 līdz pk 8+70 | CD-5-1 | m2 | 19.3
7.20.3 | 8.4 | 3. Posms no pk 8+70 līdz pk 20+70 | CD-5-1 | m2 | 99.5
7.20.4 | 8.4 | 4. Posms no pk 20+70 līdz pk 29+80 | CD-5-1 | m2 | 57.1
7.20.5 | 8.4 | 5. Posms no pk 29+80 līdz pk 37+60 | CD-5-1 | m2 | 106.9
7.20.6 | 8.4 | 6. Posms no pk 37+60 līdz pk 44+42 | CD-5-1 | m2 | 4.8
7.20.7 | 8.4 | 7. Posms no pk 44+42 līdz trases beigām | CD-5-1 | m2 | 5.5
7.21 | 8.4 | Simbolu uzklāšana | CD-5-1 | m2 | 13.9
7.21.1 | 8.4 | 4. Posms no pk 20+70 līdz pk 29+80 | CD-5-1 | m2 | 4.6
7.21.2 | 8.4 | 5. Posms no pk 29+80 līdz pk 37+60 | CD-5-1 | m2 | 9.3
Logu nomaiņa:
7.22 | 8.12 | Trīskārša stiklojuma pakešlogu iebūve, veramie
7.22.1 | 8.12 | 2. Posms no pk 4+88 līdz pk 8+70 | CD-2-1 | m2 | 42
36
Izmaksu pozīcija | Specifikāciju Nr. | Darba nosaukums | Rasējuma Nr. vai Proj.Spec.Pielikums | Mēra vienība | Darba daudzums | Vienības cena LVL | Kopējā izmaksa LVL
1 | 2 | 3 | 4 | 5 | 6 | 7 | 8
Elektrotehniskā daļa:
20 kV elektrotīklu rekonstrukcija
7.23 | 8.5 | Kailvadu demontāža | ELT-2...18;23;IeS | m
7.23.1 | 8.5 | 2. Posms no pk 4+88 līdz pk 8+70 | ELT-4;5;18;23;IeS | m | 135
7.24 | 8.5 | Balstu demontāža | ELT-2...18;23;IeS | gab.
7.24.1 | 8.5 | 2. Posms no pk 4+88 līdz pk 8+70 | ELT-4;5;18;23;IeS | gab. | 5
7.25 | 8.5 | Kabeļa demontāža | ELT-2...18;23;IeS | m | 970
7.25.1 | 8.5 | 3. Posms no pk 8+70 līdz pk 20+70 | ELT-5...10;17;18;23;IeS | m | 670
7.25.2 | 8.5 | 5. Posms no pk 29+80 līdz pk 37+60 | ELT-12...14;18;23;IeS | m | 300
7.26 | 8.5 | Kabeļa AHXCMK - 3x150+1x25 montāža tranšejā | ELT-2...18;23;IeS | m | 935
7.26.1 | 8.5 | 3. Posms no pk 8+70 līdz pk 20+70 | ELT-5...10;17;18;23;IeS | m | 585
7.26.2 | 8.5 | 5. Posms no pk 29+80 līdz pk 37+60 | ELT-12...14;18;23;IeS | m | 350
7.27 | 8.5 | Savienojuma uzmavas montāža kabelim līdz 150 mm2 | ELT-2...18;23;IeS | gab.
7.27.1 | 8.5 | 3. Posms no pk 8+70 līdz pk 20+70 | ELT-5...10;17;18;23;IeS | gab. | 6
7.28 | 8.5 | Kailvada A-35 montāža | ELT-2...18;23;IeS | m
7.28.1 | 8.5 | 2. Posms no pk 4+88 līdz pk 8+70 | ELT-4;5;18;23;IeS | m | 135
7.29 | 8.5 | Saliekamās aizsargcaurules montāža ar d = 160 mm | ELT-2...18;23;IeS | m
7.29.1 | 8.5 | 5. Posms no pk 29+80 līdz pk 37+60 | ELT-12...14;18;23;IeS | m | 23
7.3 | 8.5 | Kabeļu aizsargcaurules montāža ar d = 160 mm | ELT-2...18;23;IeS | m | 70
7.30.1 | 8.5 | 3. Posms no pk 8+70 līdz pk 20+70 | ELT-5...10;17;18;23;IeS | m | 50
7.30.2 | 8.5 | 5. Posms no pk 29+80 līdz pk 37+60 | ELT-12...14;18;23;IeS | m | 20
7.31 | 8.5 | Kabeļu gala apdares montāža kabelim līdz 150 mm2 | ELT-2...18;23;IeS | KT | 8
7.31.1 | 8.5 | 3. Posms no pk 8+70 līdz pk 20+70 | ELT-5...10;17;18;23;IeS | KT | 6
7.31.2 | 8.5 | 5. Posms no pk 29+80 līdz pk 37+60 | ELT-12...14;18;23;IeS | KT | 2
7.32 | 8.5 | Distances naglu montāža | ELT-2...18;23;IeS | gab.
7.32.1 | 8.5 | 5. Posms no pk 29+80 līdz pk 37+60 | ELT-12...14;18;23;IeS | gab. | 7 |  |  | 37
Izmaksu pozīcija | Specifikāciju Nr. | Darba nosaukums | Rasējuma Nr. vai Proj.Spec.Pielikums | Mēra vienība | Darba daudzums | Vienības cena LVL | Kopējā izmaksa LVL
1 | 2 | 3 | 4 | 5 | 6 | 7 | 8
7.33 | 8.5 | Cinkota metāla kabeļa aizsarga montāža, L = 3 m | ELT-2...18;23;IeS | gab.
7.33.1 | 8.5 | 5. Posms no pk 29+80 līdz pk 37+60 | ELT-12...14;18;23;IeS | gab. | 1
7.34 | 8.5 | Kabeļa aizsargprofila ieklāšana tranšejā, platums 15 cm | ELT-2...18;23;IeS | m | 915
7.34.1 | 8.5 | 3. Posms no pk 8+70 līdz pk 20+70 | ELT-5...10;17;18;23;IeS | m | 585
7.34.2 | 8.5 | 5. Posms no pk 29+80 līdz pk 37+60 | ELT-12...14;18;23;IeS | m | 330
7.35 | 8.5 | Tapu izolatora ŠF20-G montāža | ELT-2...18;23;IeS | gab.
7.35.1 | 8.5 | 2. Posms no pk 4+88 līdz pk 8+70 | ELT-4;5;18;23;IeS | gab. | 8
7.36 | 8.5 | Piekarizolatora PS70-D montāža | ELT-2...18;23;IeS | gab.
7.36.1 | 8.5 | 2. Posms no pk 4+88 līdz pk 8+70 | ELT-4;5;18;23;IeS | gab. | 12
7.37 | 8.5 | Augstsprieguma kāša AK-28a/M24 SII montāža | ELT-2...18;23;IeS | gab.
7.37.1 | 8.5 | 2. Posms no pk 4+88 līdz pk 8+70 | ELT-4;5;18;23;IeS | gab. | 1
7.38 | 8.5 | Augstsprieguma kāša AK-28a/M24 SI montāža | ELT-2...18;23;IeS | gab.
7.38.1 | 8.5 | 2. Posms no pk 4+88 līdz pk 8+70 | ELT-4;5;18;23;IeS | gab. | 7
7.39 | 8.5 | Siešanas stieples montāža | ELT-2...18;23;IeS | m
7.39.1 | 8.5 | 2. Posms no pk 4+88 līdz pk 8+70 | ELT-4;5;18;23;IeS | m | 24.2
7.4 | 8.5 | Statņu savilces HOL-1 montāža, L = 500 | ELT-2...18;23;IeS | gab.
7.40.1 | 8.5 | 2. Posms no pk 4+88 līdz pk 8+70 | ELT-4;5;18;23;IeS | gab. | 2
7.41 | 8.5 | Statņu savilces HOL-1 montāža, L = 400 | ELT-2...18;23;IeS | gab.
7.41.1 | 8.5 | 2. Posms no pk 4+88 līdz pk 8+70 | ELT-4;5;18;23;IeS | gab. | 1
7.42 | 8.5 | Bultskrūves M20 ar uzgriezni un plāksnēm montāža, L=500 | ELT-2...18;23;IeS | gab.
7.42.1 | 8.5 | 2. Posms no pk 4+88 līdz pk 8+70 | ELT-4;5;18;23;IeS | gab. | 4
7.43 | 8.5 | Bultskrūves M20 ar uzgriezni un plāksnēm montāža, L=300 | ELT-2...18;23;IeS | gab.
7.43.1 | 8.5 | 2. Posms no pk 4+88 līdz pk 8+70 | ELT-4;5;18;23;IeS | gab. | 4
7.44 | 8.5 | Balsta cepures D-240 montāža | ELT-2...18;23;IeS | gab.
7.44.1 | 8.5 | 2. Posms no pk 4+88 līdz pk 8+70 | ELT-4;5;18;23;IeS | gab. | 2
38
Izmaksu pozīcija | Specifikāciju Nr. | Darba nosaukums | Rasējuma Nr. vai Proj.Spec.Pielikums | Mēra vienība | Darba daudzums | Vienības cena LVL | Kopējā izmaksa LVL
1 | 2 | 3 | 4 | 5 | 6 | 7 | 8
7.45 | 8.5 | Staba 4. klase (dmin = 200) montāža, L = 14000 | ELT-2...18;23;IeS | gab.
7.45.1 | 8.5 | 2. Posms no pk 4+88 līdz pk 8+70 | ELT-4;5;18;23;IeS | gab. | 4
7.46 | 8.5 | Šķēršļa 2. klase (dmin = 160) montāža, L = 3400 | ELT-2...18;23;IeS | gab.
7.46.1 | 8.5 | 2. Posms no pk 4+88 līdz pk 8+70 | ELT-4;5;18;23;IeS | gab. | 2
7.47 | 8.5 | Kabeļa piketstabiņa uzstādīšana | ELT-2...18;23;IeS | gab.
7.47.1 | 8.5 | 3. Posms no pk 8+70 līdz pk 20+70 | ELT-5...10;17;18;23;IeS | gab. | 24
7.48 | 8.5 | Nozarspailes PA montāža | ELT-2...18;23;IeS | gab.
7.48.1 | 8.5 | 2. Posms no pk 4+88 līdz pk 8+70 | ELT-4;5;18;23;IeS | gab. | 6
7.49 | 8.5 | Cilpu spailes PA montāža | ELT-2...18;23;IeS | gab.
7.49.1 | 8.5 | 2. Posms no pk 4+88 līdz pk 8+70 | ELT-4;5;18;23;IeS | gab. | 6
7.5 | 8.5 | Skavas SK-7-1A montāža | ELT-2...18;23;IeS | gab.
7.50.1 | 8.5 | 2. Posms no pk 4+88 līdz pk 8+70 | ELT-4;5;18;23;IeS | gab. | 6
7.51 | 8.5 | Osas SR-7-16 montāža | ELT-2...18;23;IeS | gab.
7.51.1 | 8.5 | 2. Posms no pk 4+88 līdz pk 8+70 | ELT-4;5;18;23;IeS | gab. | 6
7.52 | 8.5 | Vienķepas osas U1-7 montāža | ELT-2...18;23;IeS | gab.
7.52.1 | 8.5 | 2. Posms no pk 4+88 līdz pk 8+70 | ELT-4;5;18;23;IeS | gab. | 6
7.53 | 8.5 | Spiešanas stieples montāža | ELT-2...18;23;IeS | gab.
7.53.1 | 8.5 | 2. Posms no pk 4+88 līdz pk 8+70 | ELT-4;5;18;23;IeS | gab. | 6
7.54 | 8.5 | Uzgaļa K-7 montāža | ELT-2...18;23;IeS | gab.
7.54.1 | 8.5 | 2. Posms no pk 4+88 līdz pk 8+70 | ELT-4;5;18;23;IeS | gab. | 5
7.55 | 8.5 | Uzgaļa K-9 montāža | ELT-2...18;23;IeS | gab.
7.55.1 | 8.5 | 2. Posms no pk 4+88 līdz pk 8+70 | ELT-4;5;18;23;IeS | gab. | 3
7.56 | 8.5 | Plāksnes PL-2 montāža | ELT-2...18;23;IeS | gab.
7.56.1 | 8.5 | 2. Posms no pk 4+88 līdz pk 8+70 | ELT-4;5;18;23;IeS | gab. | 6
39
Izmaksu pozīcija | Specifikāciju Nr. | Darba nosaukums | Rasējuma Nr. vai Proj.Spec.Pielikums | Mēra vienība | Darba daudzums | Vienības cena LVL | Kopējā izmaksa LVL
1 | 2 | 3 | 4 | 5 | 6 | 7 | 8
7.57 | 8.5 | Tranšejas rakšana un aizbēršana mehānizēti | ELT-2...18;23;IeS | m | 735
7.57.1 | 8.5 | 3. Posms no pk 8+70 līdz pk 20+70 | ELT-5...10;17;18;23;IeS | m | 425
7.57.2 | 8.5 | 5. Posms no pk 29+80 līdz pk 37+60 | ELT-12...14;18;23;IeS | m | 310
7.58 | 8.5 | Tranšejas rakšana un aizbēršana ar roku darbu | ELT-2...18;23;IeS | m | 180
7.58.1 | 8.5 | 3. Posms no pk 8+70 līdz pk 20+70 | ELT-5...10;17;18;23;IeS | m | 160
7.58.2 | 8.5 | 5. Posms no pk 29+80 līdz pk 37+60 | ELT-12...14;18;23;IeS | m | 20
7.59 | 8.5 | Tranšejas sagatavošana | ELT-2...18;23;IeS | m | 915
7.59.1 | 8.5 | 3. Posms no pk 8+70 līdz pk 20+70 | ELT-5...10;17;18;23;IeS | m | 585
7.59.2 | 8.5 | 5. Posms no pk 29+80 līdz pk 37+60 | ELT-12...14;18;23;IeS | m | 330
7.60 | 8.5 | Būvbedres rakšana un aizbēršana savienojuma uzmavai | ELT-2...18;23;IeS | gab.
7.60.1 | 8.5 | 3. Posms no pk 8+70 līdz pk 20+70 | ELT-5...10;17;18;23;IeS | gab. | 6
7.61 | 8.5 | Seguma atjaunošana | ELT-2...18;23;IeS | m2 | 290
7.61.1 | 8.5 | 3. Posms no pk 8+70 līdz pk 20+70 | ELT-5...10;17;18;23;IeS | m2 | 145
7.61.2 | 8.5 | 5. Posms no pk 29+80 līdz pk 37+60 | ELT-12...14;18;23;IeS | m2 | 145
7.62 | 8.5 | Montāžas materiāli | ELT-2...18;23;IeS | KT | 3
7.62.1 | 8.5 | 2. Posms no pk 4+88 līdz pk 8+70 | ELT-4;5;18;23;IeS | KT | 1
7.62.2 | 8.5 | 3. Posms no pk 8+70 līdz pk 20+70 | ELT-5...10;17;18;23;IeS | KT | 1
7.62.3 | 8.5 | 5. Posms no pk 29+80 līdz pk 37+60 | ELT-12...14;18;23;IeS | KT | 1
0,4 kV elektrotīklu rekonstrukcija
7.63 | 8.5 | GVL līnijas (1kabelis) demontāža | ELT-2...17;19;23;IeS | m | 1400
7.63.1 | 8.5 | 2. Posms no pk 4+88 līdz pk 8+70 | ELT-4;5;19;23;IeS | m | 710
7.63.2 | 8.5 | 3. Posms no pk 8+70 līdz pk 20+70 | ELT-5...10;17;19;23;IeS | m | 390
7.63.3 | 8.5 | 4. Posms no pk 20+70 līdz pk 29+80 | ELT-10...12;19;23;IeS | m | 60
7.63.4 | 8.5 | 6. Posms no pk 37+60 līdz pk 44+42 | ELT-14...16;19;23;IeS | m | 240
40
Izmaksu pozīcija | Specifikāciju Nr. | Darba nosaukums | Rasējuma Nr. vai Proj.Spec.Pielikums | Mēra vienība | Darba daudzums | Vienības cena LVL | Kopējā izmaksa LVL
1 | 2 | 3 | 4 | 5 | 6 | 7 | 8
7.64 | 8.5 | Balsta demontāža | ELT-2...17;19;23;IeS | gab. | 11
7.64.1 | 8.5 | 2. Posms no pk 4+88 līdz pk 8+70 | ELT-4;5;19;23;IeS | gab. | 7
7.64.2 | 8.5 | 3. Posms no pk 8+70 līdz pk 20+70 | ELT-5...10;17;19;23;IeS | gab. | 4
7.65 | 8.5 | A veida balsta demontāža | ELT-2...17;19;23;IeS | gab. | 2
7.65.1 | 8.5 | 4. Posms no pk 20+70 līdz pk 29+80 | ELT-10...12;19;23;IeS | gab. | 1
7.65.2 | 8.5 | 6. Posms no pk 37+60 līdz pk 44+42 | ELT-14...16;19;23;IeS | gab. | 1
7.66 | 8.5 | Apgaismojuma uzskaites sadalnes demontāža | ELT-2...17;19;23;IeS | KT
7.66.1 | 8.5 | 4. Posms no pk 20+70 līdz pk 29+80 | ELT-10...12;19;23;IeS | KT | 1
7.67 | 8.5 | Kabeļa demontāža | ELT-2...17;19;23;IeS | m | 1360
7.67.1 | 8.5 | 2. Posms no pk 4+88 līdz pk 8+70 | ELT-4;5;19;23;IeS | m | 390
7.67.2 | 8.5 | 3. Posms no pk 8+70 līdz pk 20+70 | ELT-5...10;17;19;23;IeS | m | 970
7.68 | 8.5 | Kabeļskapja demontāža | ELT-2...17;19;23;IeS | KT | 6
7.68.1 | 8.5 | 2. Posms no pk 4+88 līdz pk 8+70 | ELT-4;5;19;23;IeS | KT | 1
7.68.2 | 8.5 | 3. Posms no pk 8+70 līdz pk 20+70 | ELT-5...10;17;19;23;IeS | KT | 5
7.69 | 8.5 | Kabeļskapja KS-4A uz pamatnes montāža | ELT-2...17;19;23;IeS | KT
7.69.1 | 8.5 | 2. Posms no pk 4+88 līdz pk 8+70 | ELT-4;5;19;23;IeS | KT | 2
7.70 | 8.5 | Kabeļskapja KS-4A uz pamatnes BP-2 montāža | ELT-2...17;19;23;IeS | KT
7.70.1 | 8.5 | 3. Posms no pk 8+70 līdz pk 20+70 | ELT-5...10;17;19;23;IeS | KT | 1
7.71 | 8.5 | Kabeļskapja KS-6A uz pamatnes montāža | ELT-2...17;19;23;IeS | KT
7.71.1 | 8.5 | 2. Posms no pk 4+88 līdz pk 8+70 | ELT-4;5;19;23;IeS | KT | 2
7.72 | 8.5 | Kabeļskapja KS-6A uz pamatnes BP-1 montāža | ELT-2...17;19;23;IeS | KT
7.72.1 | 8.5 | 3. Posms no pk 8+70 līdz pk 20+70 | ELT-5...10;17;19;23;IeS | KT | 1
7.73 | 8.5 | Kabeļskapja LUKS-2 montāža | ELT-2...17;19;23;IeS | KT
7.73.1 | 8.5 | 1. Posms no pk 0+00 līdz pk 4+88 | ELT-3;4;19;23;IeS | KT | 1
41
Izmaksu pozīcija | Specifikāciju Nr. | Darba nosaukums | Rasējuma Nr. vai Proj.Spec.Pielikums | Mēra vienība | Darba daudzums | Vienības cena LVL | Kopējā izmaksa LVL
1 | 2 | 3 | 4 | 5 | 6 | 7 | 8
7.74 | 8.5 | Kabeļskapja LUKS-2 uz pamatnes montāža | ELT-2...17;19;23;IeS | KT | 3
7.74.1 | 8.5 | 2. Posms no pk 4+88 līdz pk 8+70 | ELT-4;5;19;23;IeS | KT | 1
7.74.2 | 8.5 | 3. Posms no pk 8+70 līdz pk 20+70 | ELT-5...10;17;19;23;IeS | KT | 2
7.75 | 8.5 | Uzskaites sadalnes UKS-3 montāža | ELT-2...17;19;23;IeS | KT
7.75.1 | 8.5 | 2. Posms no pk 4+88 līdz pk 8+70 | ELT-4;5;19;23;IeS | KT | 1
7.76 | 8.5 | Uzskaites sadalnes UKS-3 ar izolēto kopņu sistēmu montāža | ELT-2...17;19;23;IeS | KT
7.76.1 | 8.5 | 2. Posms no pk 4+88 līdz pk 8+70 | ELT-4;5;19;23;IeS | KT | 1
7.77 | 8.5 | Uzskaites sadalnes Ā-N-DUS-IX-32 montāža | ELT-2...17;19;23;IeS | KT
7.77.1 | 8.5 | 3. Posms no pk 8+70 līdz pk 20+70 | ELT-5...10;17;19;23;IeS | KT | 2
7.78 | 8.5 | Uzskaites sadalnes N-LU-I-3/16 montāža | ELT-2...17;19;23;IeS | KT
7.78.1 | 8.5 | 4. Posms no pk 20+70 līdz pk 29+80 | ELT-10...12;19;23;IeS | KT | 1
7.79 | 8.5 | Uzskaites sadalnes N-LU-II-3(16-32) b.a. 00-35 montāža | ELT-2...17;19;23;IeS | KT | 3
7.79.1 | 8.5 | 1. Posms no pk 0+00 līdz pk 4+88 | ELT-3;4;19;23;IeS | KT | 1
7.79.2 | 8.5 | 2. Posms no pk 4+88 līdz pk 8+70 | ELT-4;5;19;23;IeS | KT | 1
7.79.3 | 8.5 | 3. Posms no pk 8+70 līdz pk 20+70 | ELT-5...10;17;19;23;IeS | KT | 1
7.80 | 8.5 | Uzskaites sadalnes N-LU-II-3(16-32) b.a. 35-35 montāža | ELT-2...17;19;23;IeS | KT
7.80.1 | 8.5 | 3. Posms no pk 8+70 līdz pk 20+70 | ELT-5...10;17;19;23;IeS | KT | 2
7.81 | 8.5 | Uzskaites sadalnes UAKS-2-01-22-3/80 ar izolēto kopņu sistēmu montāža | ELT-2...17;19;23;IeS | KT
7.81.1 | 8.5 | 3. Posms no pk 8+70 līdz pk 20+70 | ELT-5...10;17;19;23;IeS | KT | 1
7.82 | 8.5 | Uzskaites sadalnes Ā-N-DUS-IX-32 uz statņa montāža | ELT-2...17;19;23;IeS | KT
7.82.1 | 8.5 | 2. Posms no pk 4+88 līdz pk 8+70 | ELT-4;5;19;23;IeS | KT | 2
7.83 | 8.5 | Uzskaites sadalnes N-LU-3/20 montāža | ELT-2...17;19;23;IeS | KT
7.83.1 | 8.5 | 3. Posms no pk 8+70 līdz pk 20+70 | ELT-5...10;17;19;23;IeS | KT | 1
7.84 | 8.5 | Uzskaites sadalnes UAKS-2-3/20-3/25 montāža | ELT-2...17;19;23;IeS | KT
7.84.1 | 8.5 | 1. Posms no pk 0+00 līdz pk 4+88 | ELT-3;4;19;23;IeS | KT | 2 |  |  | 42
Izmaksu pozīcija | Specifikāciju Nr. | Darba nosaukums | Rasējuma Nr. vai Proj.Spec.Pielikums | Mēra vienība | Darba daudzums | Vienības cena LVL | Kopējā izmaksa LVL
1 | 2 | 3 | 4 | 5 | 6 | 7 | 8
7.85 | 8.5 | Uzskaites sadalnes UAKS-2-02-23-3/25 ar EFEN līstēm montāža | ELT-2...17;19;23;IeS | KT
7.85.1 | 8.5 | 1. Posms no pk 0+00 līdz pk 4+88 | ELT-3;4;19;23;IeS | KT | 1
7.86 | 8.5 | Uzskaites sadalnes UAKS-2-01-23-3/25 ar EFEN līstēm montāža | ELT-2...17;19;23;IeS | KT
7.86.1 | 8.5 | 1. Posms no pk 0+00 līdz pk 4+88 | ELT-3;4;19;23;IeS | KT | 1
7.87 | 8.5 | Uzskaites sadalnes UAKS-2-1/20-00-35 montāža | ELT-2...17;19;23;IeS | KT
7.87.1 | 8.5 | 1. Posms no pk 0+00 līdz pk 4+88 | ELT-3;4;19;23;IeS | KT | 1
7.88 | 8.5 | Pamatnes uzskaites sadalnei montāža, platums 4 cm | ELT-2...17;19;23;IeS | KT
7.88.1 | 8.5 | 3. Posms no pk 8+70 līdz pk 20+70 | ELT-5...10;17;19;23;IeS | KT | 4
7.89 | 8.5 | Pamatnes P uzskaites sadalnei montāža | ELT-2...17;19;23;IeS | KT | 4
7.89.1 | 8.5 | 1. Posms no pk 0+00 līdz pk 4+88 | ELT-3;4;19;23;IeS | KT | 1
7.89.2 | 8.5 | 2. Posms no pk 4+88 līdz pk 8+70 | ELT-4;5;19;23;IeS | KT | 2
7.89.3 | 8.5 | 4. Posms no pk 20+70 līdz pk 29+80 | ELT-10...12;19;23;IeS | KT | 1
7.9 | 8.5 | Pamatnes SKP-4 uzskaites sadalnei montāža | ELT-2...17;19;23;IeS | KT
7.90.1 | 8.5 | 2. Posms no pk 4+88 līdz pk 8+70 | ELT-4;5;19;23;IeS | KT | 2
7.91 | 8.5 | Sadalnes slēdzenes montāža | ELT-2...17;19;23;IeS | gab. | 7
7.91.1 | 8.5 | 1. Posms no pk 0+00 līdz pk 4+88 | ELT-3;4;19;23;IeS | gab. | 1
7.91.2 | 8.5 | 3. Posms no pk 8+70 līdz pk 20+70 | ELT-5...10;17;19;23;IeS | gab. | 6
7.92 | 8.5 | Zemējuma spailes ZPZ montāža | ELT-2...17;19;23;IeS | KT | 6
7.92.1 | 8.5 | 1. Posms no pk 0+00 līdz pk 4+88 | ELT-3;4;19;23;IeS | KT | 1
7.92.2 | 8.5 | 2. Posms no pk 4+88 līdz pk 8+70 | ELT-4;5;19;23;IeS | KT | 4
7.92.3 | 8.5 | 3. Posms no pk 8+70 līdz pk 20+70 | ELT-5...10;17;19;23;IeS | KT | 1
7.93 | 8.5 | Skaitītāja 0÷60 kWh montāža | ELT-2...17;19;23;IeS | gab. | 11
7.93.1 | 8.5 | 1. Posms no pk 0+00 līdz pk 4+88 | ELT-3;4;19;23;IeS | gab. | 1
7.93.2 | 8.5 | 3. Posms no pk 8+70 līdz pk 20+70 | ELT-5...10;17;19;23;IeS | gab. | 10
43
Izmaksu pozīcija | Specifikāciju Nr. | Darba nosaukums | Rasējuma Nr. vai Proj.Spec.Pielikums | Mēra vienība | Darba daudzums | Vienības cena LVL | Kopējā izmaksa LVL
1 | 2 | 3 | 4 | 5 | 6 | 7 | 8
7.94 | 8.5 | Hermētiskās nozarkārbas montāža | ELT-2...17;19;23;IeS | KT | 20
7.94.1 | 8.5 | 1. Posms no pk 0+00 līdz pk 4+88 | ELT-3;4;19;23;IeS | KT | 8
7.94.2 | 8.5 | 2. Posms no pk 4+88 līdz pk 8+70 | ELT-4;5;19;23;IeS | KT | 5
7.94.3 | 8.5 | 3. Posms no pk 8+70 līdz pk 20+70 | ELT-5...10;17;19;23;IeS | KT | 7
7.95 | 8.5 | Keramzīta iebēršana | ELT-2...17;19;23;IeS | l | 800
7.95.1 | 8.5 | 1. Posms no pk 0+00 līdz pk 4+88 | ELT-3;4;19;23;IeS | l | 350
7.95.2 | 8.5 | 2. Posms no pk 4+88 līdz pk 8+70 | ELT-4;5;19;23;IeS | l | 250
7.95.3 | 8.5 | 3. Posms no pk 8+70 līdz pk 20+70 | ELT-5...10;17;19;23;IeS | l | 200
7.96 | 8.5 | Distances naglu montāža | ELT-2...17;19;23;IeS | gab. | 35
7.96.1 | 8.5 | 2. Posms no pk 4+88 līdz pk 8+70 | ELT-4;5;19;23;IeS | gab. | 14
7.96.2 | 8.5 | 3. Posms no pk 8+70 līdz pk 20+70 | ELT-5...10;17;19;23;IeS | gab. | 7
7.96.3 | 8.5 | 4. Posms no pk 20+70 līdz pk 29+80 | ELT-10...12;19;23;IeS | gab. | 7
7.96.4 | 8.5 | 6. Posms no pk 37+60 līdz pk 44+42 | ELT-14...16;19;23;IeS | gab. | 7
7.97 | 8.5 | Cinkota metāla kabeļa aizsarga montāža, L = 3 m | ELT-2...17;19;23;IeS | gab. | 5
7.97.1 | 8.5 | 2. Posms no pk 4+88 līdz pk 8+70 | ELT-4;5;19;23;IeS | gab. | 2
7.97.2 | 8.5 | 3. Posms no pk 8+70 līdz pk 20+70 | ELT-5...10;17;19;23;IeS | gab. | 1
7.97.3 | 8.5 | 4. Posms no pk 20+70 līdz pk 29+80 | ELT-10...12;19;23;IeS | gab. | 1
7.97.4 | 8.5 | 6. Posms no pk 37+60 līdz pk 44+42 | ELT-14...16;19;23;IeS | gab. | 1
7.98 | 8.5 | Savienojuma uzmavas montāža kabelim līdz 150 mm2 | ELT-2...17;19;23;IeS | gab. | 3
7.98.1 | 8.5 | 2. Posms no pk 4+88 līdz pk 8+70 | ELT-4;5;19;23;IeS | gab. | 2
7.98.2 | 8.5 | 6. Posms no pk 37+60 līdz pk 44+42 | ELT-14...16;19;23;IeS | gab. | 1
7.99 | 8.5 | Savienojuma uzmavas montāža kabelim līdz 240 mm2 | ELT-2...17;19;23;IeS | gab.
7.99.1 | 8.5 | 3. Posms no pk 8+70 līdz pk 20+70 | ELT-5...10;17;19;23;IeS | gab. | 7
7.100 | 8.5 | Savienojuma uzmavas montāža kabelim līdz 16 mm2 | ELT-2...17;19;23;IeS | gab.
7.100.1 | 8.5 | 1. Posms no pk 0+00 līdz pk 4+88 | ELT-3;4;19;23;IeS | gab. | 2
44
Izmaksu pozīcija | Specifikāciju Nr. | Darba nosaukums | Rasējuma Nr. vai Proj.Spec.Pielikums | Mēra vienība | Darba daudzums | Vienības cena LVL | Kopējā izmaksa LVL
1 | 2 | 3 | 4 | 5 | 6 | 7 | 8
7.101 | 8.5 | Atkārtotā zemējuma Z1 montāža | ELT-2...17;19;23;IeS | KT | 28
7.101.1 | 8.5 | 1. Posms no pk 0+00 līdz pk 4+88 | ELT-3;4;19;23;IeS | KT | 7
7.101.2 | 8.5 | 2. Posms no pk 4+88 līdz pk 8+70 | ELT-4;5;19;23;IeS | KT | 10
7.101.3 | 8.5 | 3. Posms no pk 8+70 līdz pk 20+70 | ELT-5...10;17;19;23;IeS | KT | 10
7.101.4 | 8.5 | 4. Posms no pk 20+70 līdz pk 29+80 | ELT-10...12;19;23;IeS | KT | 1
7.102 | 8.5 | Kabeļa AXMK-4x240 mm2 montāža tranšejā | ELT-2...17;19;23;IeS | m | 1705
7.102.1 | 8.5 | 1. Posms no pk 0+00 līdz pk 4+88 | ELT-3;4;19;23;IeS | m | 430
7.102.2 | 8.5 | 2. Posms no pk 4+88 līdz pk 8+70 | ELT-4;5;19;23;IeS | m | 665
7.102.3 | 8.5 | 3. Posms no pk 8+70 līdz pk 20+70 | ELT-5...10;17;19;23;IeS | m | 480
7.102.4 | 8.5 | 4. Posms no pk 20+70 līdz pk 29+80 | ELT-10...12;19;23;IeS | m | 130
7.103 | 8.5 | Kabeļa AXMK-4x150 mm2 montāža | ELT-2...17;19;23;IeS | m | 620
7.103.1 | 8.5 | 2. Posms no pk 4+88 līdz pk 8+70 | ELT-4;5;19;23;IeS | m | 195
7.103.2 | 8.5 | 3. Posms no pk 8+70 līdz pk 20+70 | ELT-5...10;17;19;23;IeS | m | 190
7.103.3 | 8.5 | 4. Posms no pk 20+70 līdz pk 29+80 | ELT-10...12;19;23;IeS | m | 150
7.103.4 | 8.5 | 6. Posms no pk 37+60 līdz pk 44+42 | ELT-14...16;19;23;IeS | m | 85
7.104 | 8.5 | Kabeļa AXMK-4x70 mm2 montāža | ELT-2...17;19;23;IeS | m | 255
7.104.1 | 8.5 | 1. Posms no pk 0+00 līdz pk 4+88 | ELT-3;4;19;23;IeS | m | 80
7.104.2 | 8.5 | 2. Posms no pk 4+88 līdz pk 8+70 | ELT-4;5;19;23;IeS | m | 55
7.104.3 | 8.5 | 3. Posms no pk 8+70 līdz pk 20+70 | ELT-5...10;17;19;23;IeS | m | 40
7.104.4 | 8.5 | 6. Posms no pk 37+60 līdz pk 44+42 | ELT-14...16;19;23;IeS | m | 80
7.105 | 8.5 | Kabeļa AXMK-4x35 mm2 montāža | ELT-2...17;19;23;IeS | m | 320
7.105.1 | 8.5 | 2. Posms no pk 4+88 līdz pk 8+70 | ELT-4;5;19;23;IeS | m | 90
7.105.2 | 8.5 | 3. Posms no pk 8+70 līdz pk 20+70 | ELT-5...10;17;19;23;IeS | m | 230
45
Izmaksu pozīcija | Specifikāciju Nr. | Darba nosaukums | Rasējuma Nr. vai Proj.Spec.Pielikums | Mēra vienība | Darba daudzums | Vienības cena LVL | Kopējā izmaksa LVL
1 | 2 | 3 | 4 | 5 | 6 | 7 | 8
7.106 | 8.5 | Kabeļa AXMK-4x16 mm2 montāža | ELT-2...17;19;23;IeS | m | 130
7.106.1 | 8.5 | 1. Posms no pk 0+00 līdz pk 4+88 | ELT-3;4;19;23;IeS | m | 70
7.106.2 | 8.5 | 2. Posms no pk 4+88 līdz pk 8+70 | ELT-4;5;19;23;IeS | m | 25
7.106.3 | 8.5 | 3. Posms no pk 8+70 līdz pk 20+70 | ELT-5...10;17;19;23;IeS | m | 15
7.106.4 | 8.5 | 4. Posms no pk 20+70 līdz pk 29+80 | ELT-10...12;19;23;IeS | m | 20
7.107 | 8.5 | Kabeļa AXMK-4x10 mm2 montāža | ELT-2...17;19;23;IeS | m | 455
7.107.1 | 8.5 | 1. Posms no pk 0+00 līdz pk 4+88 | ELT-3;4;19;23;IeS | m | 135
7.107.2 | 8.5 | 2. Posms no pk 4+88 līdz pk 8+70 | ELT-4;5;19;23;IeS | m | 110
7.107.3 | 8.5 | 3. Posms no pk 8+70 līdz pk 20+70 | ELT-5...10;17;19;23;IeS | m | 210
7.108 | 8.5 | Piekarkabeļa AMKA-3x70+95 mm2 montāža | ELT-2...17;19;23;IeS | m
7.108.1 | 8.5 | 3. Posms no pk 8+70 līdz pk 20+70 | ELT-5...10;17;19;23;IeS | m | 125
7.109 | 8.5 | Kabeļa montāža sadalnē | ELT-2...17;19;23;IeS | m | 203
7.109.1 | 8.5 | 1. Posms no pk 0+00 līdz pk 4+88 | ELT-3;4;19;23;IeS | m | 45
7.109.2 | 8.5 | 2. Posms no pk 4+88 līdz pk 8+70 | ELT-4;5;19;23;IeS | m | 70
7.109.3 | 8.5 | 3. Posms no pk 8+70 līdz pk 20+70 | ELT-5...10;17;19;23;IeS | m | 70
7.109.4 | 8.5 | 4. Posms no pk 20+70 līdz pk 29+80 | ELT-10...12;19;23;IeS | m | 10
7.109.5 | 8.5 | 6. Posms no pk 37+60 līdz pk 44+42 | ELT-14...16;19;23;IeS | m | 8
7.110 | 8.5 | Kabeļa montāža pa sienu gofrā | ELT-2...17;19;23;IeS | m | 68
7.110.1 | 8.5 | 1. Posms no pk 0+00 līdz pk 4+88 | ELT-3;4;19;23;IeS | m | 18
7.110.2 | 8.5 | 2. Posms no pk 4+88 līdz pk 8+70 | ELT-4;5;19;23;IeS | m | 25
7.110.3 | 8.5 | 3. Posms no pk 8+70 līdz pk 20+70 | ELT-5...10;17;19;23;IeS | m | 25
7.111 | 8.5 | Kabeļa montāža stabā | ELT-2...17;19;23;IeS | m | 86
7.111.1 | 8.5 | 2. Posms no pk 4+88 līdz pk 8+70 | ELT-4;5;19;23;IeS | m | 45
7.111.2 | 8.5 | 3. Posms no pk 8+70 līdz pk 20+70 | ELT-5...10;17;19;23;IeS | m | 15
7.111.3 | 8.5 | 4. Posms no pk 20+70 līdz pk 29+80 | ELT-10...12;19;23;IeS | m | 13
7.111.4 | 8.5 | 6. Posms no pk 37+60 līdz pk 44+42 | ELT-14...16;19;23;IeS | m | 13 |  |  | 46
Izmaksu pozīcija | Specifikāciju Nr. | Darba nosaukums | Rasējuma Nr. vai Proj.Spec.Pielikums | Mēra vienība | Darba daudzums | Vienības cena LVL | Kopējā izmaksa LVL
1 | 2 | 3 | 4 | 5 | 6 | 7 | 8
7.112 | 8.5 | Kabeļu aizsargcaurules ar d = 110 mm montāža | ELT-2...17;19;23;IeS | m | 910
7.112.1 | 8.5 | 1. Posms no pk 0+00 līdz pk 4+88 | ELT-3;4;19;23;IeS | m | 260
7.112.2 | 8.5 | 2. Posms no pk 4+88 līdz pk 8+70 | ELT-4;5;19;23;IeS | m | 210
7.112.3 | 8.5 | 3. Posms no pk 8+70 līdz pk 20+70 | ELT-5...10;17;19;23;IeS | m | 420
7.112.4 | 8.5 | 6. Posms no pk 37+60 līdz pk 44+42 | ELT-14...16;19;23;IeS | m | 20
7.113 | 8.5 | Kabeļu saliekamās aizsargcaurules ar d=110 mm montāža | ELT-2...17;19;23;IeS | m
7.113.1 | 8.5 | 3. Posms no pk 8+70 līdz pk 20+70 | ELT-5...10;17;19;23;IeS | m | 160
7.114 | 8.5 | Kabeļu aizsargcaurules ar d=160 mm montāža | ELT-2...17;19;23;IeS | m | 76
7.114.1 | 8.5 | 3. Posms no pk 8+70 līdz pk 20+70 | ELT-5...10;17;19;23;IeS | m | 55
7.114.2 | 8.5 | 4. Posms no pk 20+70 līdz pk 29+80 | ELT-10...12;19;23;IeS | m | 21
7.115 | 8.5 | Kabeļa signāllentas ieklāšana tranšejā, platums 4 cm | ELT-2...17;19;23;IeS | m | 3349
ELT-2...4;18;IeS
7.115.1 | 8.5 | 1. Posms no pk 0+00 līdz pk 4+88 | ELT-3;4;19;23;IeS | m | 715
7.115.2 | 8.5 | 2. Posms no pk 4+88 līdz pk 8+70 | ELT-4;5;19;23;IeS | m | 1110
7.115.3 | 8.5 | 3. Posms no pk 8+70 līdz pk 20+70 | ELT-5...10;17;19;23;IeS | m | 1110
7.115.4 | 8.5 | 4. Posms no pk 20+70 līdz pk 29+80 | ELT-10...12;19;23;IeS | m | 264
7.115.5 | 8.5 | 6. Posms no pk 37+60 līdz pk 44+42 | ELT-14...16;19;23;IeS | m | 150
7.116 | 8.5 | Kabeļa gala apdares montāža kabelim līdz 240 mm2 | ELT-2...17;19;23;IeS | KT | 51
7.116.1 | 8.5 | 1. Posms no pk 0+00 līdz pk 4+88 | ELT-3;4;19;23;IeS | KT | 11
7.116.2 | 8.5 | 2. Posms no pk 4+88 līdz pk 8+70 | ELT-4;5;19;23;IeS | KT | 18
7.116.3 | 8.5 | 3. Posms no pk 8+70 līdz pk 20+70 | ELT-5...10;17;19;23;IeS | KT | 16
7.116.4 | 8.5 | 4. Posms no pk 20+70 līdz pk 29+80 | ELT-10...12;19;23;IeS | KT | 6
7.117 | 8.5 | Kabeļa gala apdares montāža kabelim līdz 150 mm2 | ELT-2...17;19;23;IeS | KT
7.117.1 | 8.5 | 6. Posms no pk 37+60 līdz pk 44+42 | ELT-14...16;19;23;IeS | KT | 6
47
Izmaksu pozīcija | Specifikāciju Nr. | Darba nosaukums | Rasējuma Nr. vai Proj.Spec.Pielikums | Mēra vienība | Darba daudzums | Vienības cena LVL | Kopējā izmaksa LVL
1 | 2 | 3 | 4 | 5 | 6 | 7 | 8
7.118 | 8.5 | Kabeļa gala apdares montāža kabelim līdz 70 mm2 | ELT-2...17;19;23;IeS | KT | 8
7.118.1 | 8.5 | 1. Posms no pk 0+00 līdz pk 4+88 | ELT-3;4;19;23;IeS | KT | 2
7.118.2 | 8.5 | 2. Posms no pk 4+88 līdz pk 8+70 | ELT-4;5;19;23;IeS | KT | 4
7.118.3 | 8.5 | 3. Posms no pk 8+70 līdz pk 20+70 | ELT-5...10;17;19;23;IeS | KT | 2
7.119 | 8.5 | Kabeļa gala apdares montāža kabelim līdz 35 mm2 | ELT-2...17;19;23;IeS | KT | 66
7.119.1 | 8.5 | 1. Posms no pk 0+00 līdz pk 4+88 | ELT-3;4;19;23;IeS | KT | 14
7.119.2 | 8.5 | 2. Posms no pk 4+88 līdz pk 8+70 | ELT-4;5;19;23;IeS | KT | 20
7.119.3 | 8.5 | 3. Posms no pk 8+70 līdz pk 20+70 | ELT-5...10;17;19;23;IeS | KT | 30
7.119.4 | 8.5 | 4. Posms no pk 20+70 līdz pk 29+80 | ELT-10...12;19;23;IeS | KT | 2
7.120 | 8.5 | Balsta atsaites montāža | ELT-2...17;19;23;IeS | gab.
7.120.1 | 8.5 | 2. Posms no pk 4+88 līdz pk 8+70 | ELT-4;5;19;23;IeS | gab. | 1
7.121 | 8.5 | Nažu montāža | ELT-2...17;19;23;IeS | gab. | 6
7.121.1 | 8.5 | 1. Posms no pk 0+00 līdz pk 4+88 | ELT-3;4;19;23;IeS | gab. | 4
7.121.2 | 8.5 | 2. Posms no pk 4+88 līdz pk 8+70 | ELT-4;5;19;23;IeS | gab. | 2
7.122 | 8.5 | Drošinātāju NH-2 25A montāža | ELT-2...17;19;23;IeS | gab.
7.122.1 | 8.5 | 4. Posms no pk 20+70 līdz pk 29+80 | ELT-10...12;19;23;IeS | gab. | 1
7.123 | 8.5 | Drošinātāju NH-2 32A montāža | ELT-2...17;19;23;IeS | gab.
7.123.1 | 8.5 | 2. Posms no pk 4+88 līdz pk 8+70 | ELT-4;5;19;23;IeS | gab. | 4
7.124 | 8.5 | Drošinātāju NH-2 40A montāža | ELT-2...17;19;23;IeS | gab. | 3
7.124.1 | 8.5 | 2. Posms no pk 4+88 līdz pk 8+70 | ELT-4;5;19;23;IeS | gab. | 2
7.124.2 | 8.5 | 3. Posms no pk 8+70 līdz pk 20+70 | ELT-5...10;17;19;23;IeS | gab. | 1
7.125 | 8.5 | Drošinātāju NH-2 50A montāža | ELT-2...17;19;23;IeS | gab.
7.125.1 | 8.5 | 3. Posms no pk 8+70 līdz pk 20+70 | ELT-5...10;17;19;23;IeS | gab. | 3
7.126 | 8.5 | Drošinātāju NH-2 63A montāža | ELT-2...17;19;23;IeS | gab.
7.126.1 | 8.5 | 3. Posms no pk 8+70 līdz pk 20+70 | ELT-5...10;17;19;23;IeS | gab. | 2
48
Izmaksu pozīcija | Specifikāciju Nr. | Darba nosaukums | Rasējuma Nr. vai Proj.Spec.Pielikums | Mēra vienība | Darba daudzums | Vienības cena LVL | Kopējā izmaksa LVL
1 | 2 | 3 | 4 | 5 | 6 | 7 | 8
7.127 | 8.5 | Drošinātāju NH-00 40A montāža | ELT-2...17;19;23;IeS | gab.
7.127.1 | 8.5 | 1. Posms no pk 0+00 līdz pk 4+88 | ELT-3;4;19;23;IeS | gab. | 5
7.128 | 8.5 | Drošinātāju NH-00 32A montāža | ELT-2...17;19;23;IeS | gab.
7.128.1 | 8.5 | 1. Posms no pk 0+00 līdz pk 4+88 | ELT-3;4;19;23;IeS | gab. | 1
7.129 | 8.5 | Tranzītspailes montāža | ELT-2...17;19;23;IeS | gab.
7.129.1 | 8.5 | 3. Posms no pk 8+70 līdz pk 20+70 | ELT-5...10;17;19;23;IeS | gab. | 8
7.130 | 8.5 | Automātiskā slēdža "C" 3f. 80A montāža | ELT-2...17;19;23;IeS | gab.
7.130.1 | 8.5 | 3. Posms no pk 8+70 līdz pk 20+70 | ELT-5...10;17;19;23;IeS | gab. | 1
7.131 | 8.5 | Automātiskā slēdža "C" 3f. 40A montāža | ELT-2...17;19;23;IeS | gab.
7.131.1 | 8.5 | 4. Posms no pk 20+70 līdz pk 29+80 | ELT-10...12;19;23;IeS | gab. | 1
7.132 | 8.5 | Automātiskā slēdža "C" 3f. 32A montāža | ELT-2...17;19;23;IeS | gab.
7.132.1 | 8.5 | 3. Posms no pk 8+70 līdz pk 20+70 | ELT-5...10;17;19;23;IeS | gab. | 1
7.133 | 8.5 | Automātiskā slēdža "C" 3f. 25A montāža | ELT-2...17;19;23;IeS | gab.
7.133.1 | 8.5 | 3. Posms no pk 8+70 līdz pk 20+70 | ELT-5...10;17;19;23;IeS | gab. | 2
7.134 | 8.5 | Automātiskā slēdža "C" 3f. 24A montāža | ELT-2...17;19;23;IeS | gab.
7.134.1 | 8.5 | 1. Posms no pk 0+00 līdz pk 4+88 | ELT-3;4;19;23;IeS | gab. | 6
7.135 | 8.5 | Automātiskā slēdža "C" 3f. 20A montāža | ELT-2...17;19;23;IeS | gab. | 15
7.135.1 | 8.5 | 1. Posms no pk 0+00 līdz pk 4+88 | ELT-3;4;19;23;IeS | gab. | 2
7.135.2 | 8.5 | 2. Posms no pk 4+88 līdz pk 8+70 | ELT-4;5;19;23;IeS | gab. | 9
7.135.3 | 8.5 | 3. Posms no pk 8+70 līdz pk 20+70 | ELT-5...10;17;19;23;IeS | gab. | 4
7.136 | 8.5 | Automātiskā slēdža "C" 1f. 20A montāža | ELT-2...17;19;23;IeS | gab. | 6
7.136.1 | 8.5 | 1. Posms no pk 0+00 līdz pk 4+88 | ELT-3;4;19;23;IeS | gab. | 3
7.136.2 | 8.5 | 2. Posms no pk 4+88 līdz pk 8+70 | ELT-4;5;19;23;IeS | gab. | 1
7.136.3 | 8.5 | 3. Posms no pk 8+70 līdz pk 20+70 | ELT-5...10;17;19;23;IeS | gab. | 2
49
Izmaksu pozīcija | Specifikāciju Nr. | Darba nosaukums | Rasējuma Nr. vai Proj.Spec.Pielikums | Mēra vienība | Darba daudzums | Vienības cena LVL | Kopējā izmaksa LVL
1 | 2 | 3 | 4 | 5 | 6 | 7 | 8
7.137 | 8.5 | Automātiskā slēdža "C" 1f. 10A montāža | ELT-2...17;19;23;IeS | gab. | 2
7.137.1 | 8.5 | 1. Posms no pk 0+00 līdz pk 4+88 | ELT-3;4;19;23;IeS | gab. | 1
7.137.2 | 8.5 | 3. Posms no pk 8+70 līdz pk 20+70 | ELT-5...10;17;19;23;IeS | gab. | 1
7.138 | 8.5 | Savienojuma spailes SL 4.25 montāža | ELT-2...17;19;23;IeS | gab. | 20
7.138.1 | 8.5 | 2. Posms no pk 4+88 līdz pk 8+70 | ELT-4;5;19;23;IeS | gab. | 9
7.138.2 | 8.5 | 3. Posms no pk 8+70 līdz pk 20+70 | ELT-5...10;17;19;23;IeS | gab. | 11
7.139 | 8.5 | Klemmes montāža 35 mm2 | ELT-2...17;19;23;IeS | gab. | 13
7.139.1 | 8.5 | 2. Posms no pk 4+88 līdz pk 8+70 | ELT-4;5;19;23;IeS | gab. | 3
7.139.2 | 8.5 | 3. Posms no pk 8+70 līdz pk 20+70 | ELT-5...10;17;19;23;IeS | gab. | 7
7.139.3 | 8.5 | 4. Posms no pk 20+70 līdz pk 29+80 | ELT-10...12;19;23;IeS | gab. | 2
7.139.4 | 8.5 | 6. Posms no pk 37+60 līdz pk 44+42 | ELT-14...16;19;23;IeS | gab. | 1
7.140 | 8.5 | Nozarspailes SL 37.1 montāža | ELT-2...17;19;23;IeS | gab. | 4
7.140.1 | 8.5 | 2. Posms no pk 4+88 līdz pk 8+70 | ELT-4;5;19;23;IeS | gab. | 2
7.140.2 | 8.5 | 4. Posms no pk 20+70 līdz pk 29+80 | ELT-10...12;19;23;IeS | gab. | 2
7.141 | 8.5 | Gofras TXM20 montāža | ELT-2...17;19;23;IeS | m
7.141.1 | 8.5 | 1. Posms no pk 0+00 līdz pk 4+88 | ELT-3;4;19;23;IeS | m | 14
7.142 | 8.5 | Tranzītspailes montāža | ELT-2...17;19;23;IeS | gab.
7.142.1 | 8.5 | 2. Posms no pk 4+88 līdz pk 8+70 | ELT-4;5;19;23;IeS | gab. | 3
7.143 | 8.5 | Pārsprieguma novadītāja montāža | ELT-2...17;19;23;IeS | KT | 3
7.143.1 | 8.5 | 2. Posms no pk 4+88 līdz pk 8+70 | ELT-4;5;19;23;IeS | KT | 1
7.143.2 | 8.5 | 4. Posms no pk 20+70 līdz pk 29+80 | ELT-10...12;19;23;IeS | KT | 1
7.143.3 | 8.5 | 6. Posms no pk 37+60 līdz pk 44+42 | ELT-14...16;19;23;IeS | KT | 1
7.144 | 8.5 | Pārspieguma novadītāja kronšteina montāža | ELT-2...17;19;23;IeS | KT | 3
7.144.1 | 8.5 | 2. Posms no pk 4+88 līdz pk 8+70 | ELT-4;5;19;23;IeS | KT | 1
7.144.2 | 8.5 | 4. Posms no pk 20+70 līdz pk 29+80 | ELT-10...12;19;23;IeS | KT | 1
7.144.3 | 8.5 | 6. Posms no pk 37+60 līdz pk 44+42 | ELT-14...16;19;23;IeS | KT | 1 |  |  | 50
Izmaksu pozīcija | Specifikāciju Nr. | Darba nosaukums | Rasējuma Nr. vai Proj.Spec.Pielikums | Mēra vienība | Darba daudzums | Vienības cena LVL | Kopējā izmaksa LVL
1 | 2 | 3 | 4 | 5 | 6 | 7 | 8
7.145 | 8.5 | Horizontālais elektrods, 10 mm2 | ELT-2...17;19;23;IeS | m | 60
7.145.1 | 8.5 | 2. Posms no pk 4+88 līdz pk 8+70 | ELT-4;5;19;23;IeS | m | 20
7.145.2 | 8.5 | 4. Posms no pk 20+70 līdz pk 29+80 | ELT-10...12;19;23;IeS | m | 20
7.145.3 | 8.5 | 6. Posms no pk 37+60 līdz pk 44+42 | ELT-14...16;19;23;IeS | m | 20
7.146 | 8.5 | Vertikālais elektrods, L = 2,5 m | ELT-2...17;19;23;IeS | gab. | 12
7.146.1 | 8.5 | 2. Posms no pk 4+88 līdz pk 8+70 | ELT-4;5;19;23;IeS | gab. | 4
7.146.2 | 8.5 | 4. Posms no pk 20+70 līdz pk 29+80 | ELT-10...12;19;23;IeS | gab. | 4
7.146.3 | 8.5 | 6. Posms no pk 37+60 līdz pk 44+42 | ELT-14...16;19;23;IeS | gab. | 4
7.147 | 8.5 | Smilts ieklāšana | ELT-2...17;19;23;IeS | m3
7.147.1 | 8.5 | 1. Posms no pk 0+00 līdz pk 4+88 | ELT-3;4;19;23;IeS | m3 | 1
7.148 | 8.5 | Būvbedres rakšana un aizbēršana kabeļu uzmavai | ELT-2...17;19;23;IeS | gab.
7.148.1 | 8.5 | 1. Posms no pk 0+00 līdz pk 4+88 | ELT-3;4;19;23;IeS | gab. | 2
7.149 | 8.5 | Būvbedres rakšana un aizbēršana savienojuma uzmavai | ELT-2...17;19;23;IeS | gab.
7.149.1 | 8.5 | 2. Posms no pk 4+88 līdz pk 8+70 | ELT-4;5;19;23;IeS | gab. | 2
7.150 | 8.5 | Tranšejas rakšana un aizbēršana mehānizēti | ELT-2...17;19;23;IeS | m | 2985
7.150.1 | 8.5 | 1. Posms no pk 0+00 līdz pk 4+88 | ELT-3;4;19;23;IeS | m | 650
7.150.2 | 8.5 | 2. Posms no pk 4+88 līdz pk 8+70 | ELT-4;5;19;23;IeS | m | 1000
7.150.3 | 8.5 | 3. Posms no pk 8+70 līdz pk 20+70 | ELT-5...10;17;19;23;IeS | m | 900
7.150.4 | 8.5 | 4. Posms no pk 20+70 līdz pk 29+80 | ELT-10...12;19;23;IeS | m | 285
7.150.5 | 8.5 | 6. Posms no pk 37+60 līdz pk 44+42 | ELT-14...16;19;23;IeS | m | 150
7.151 | 8.5 | Tranšejas rakšana un aizbēršana ar roku darbu | ELT-2...17;19;23;IeS | m | 520
7.151.1 | 8.5 | 1. Posms no pk 0+00 līdz pk 4+88 | ELT-3;4;19;23;IeS | m | 325
7.151.2 | 8.5 | 2. Posms no pk 4+88 līdz pk 8+70 | ELT-4;5;19;23;IeS | m | 85
7.151.3 | 8.5 | 3. Posms no pk 8+70 līdz pk 20+70 | ELT-5...10;17;19;23;IeS | m | 110
51
Izmaksu pozīcija | Specifikāciju Nr. | Darba nosaukums | Rasējuma Nr. vai Proj.Spec.Pielikums | Mēra vienība | Darba daudzums | Vienības cena LVL | Kopējā izmaksa LVL
1 | 2 | 3 | 4 | 5 | 6 | 7 | 8
7.152 | 8.5 | Tranšejas sagatavošana | ELT-2...17;19;23;IeS | m | 3595
7.152.1 | 8.5 | 1. Posms no pk 0+00 līdz pk 4+88 | ELT-3;4;19;23;IeS | m | 975
7.152.2 | 8.5 | 2. Posms no pk 4+88 līdz pk 8+70 | ELT-4;5;19;23;IeS | m | 1085
7.152.3 | 8.5 | 3. Posms no pk 8+70 līdz pk 20+70 | ELT-5...10;17;19;23;IeS | m | 1100
7.152.4 | 8.5 | 4. Posms no pk 20+70 līdz pk 29+80 | ELT-10...12;19;23;IeS | m | 285
7.152.5 | 8.5 | 6. Posms no pk 37+60 līdz pk 44+42 | ELT-14...16;19;23;IeS | m | 150
7.153 | 8.5 | Seguma atjaunošana | ELT-2...17;19;23;IeS | m2 | 460
7.153.1 | 8.5 | 2. Posms no pk 4+88 līdz pk 8+70 | ELT-4;5;19;23;IeS | m2 | 80
7.153.2 | 8.5 | 3. Posms no pk 8+70 līdz pk 20+70 | ELT-5...10;17;19;23;IeS | m2 | 300
7.153.3 | 8.5 | 4. Posms no pk 20+70 līdz pk 29+80 | ELT-10...12;19;23;IeS | m2 | 40
7.153.4 | 8.5 | 6. Posms no pk 37+60 līdz pk 44+42 | ELT-14...16;19;23;IeS | m2 | 40
7.154 | 8.5 | Montāžas materiāli | ELT-2...17;19;23;IeS | KT | 5
7.154.1 | 8.5 | 1. Posms no pk 0+00 līdz pk 4+88 | ELT-3;4;19;23;IeS | KT | 1
7.154.2 | 8.5 | 2. Posms no pk 4+88 līdz pk 8+70 | ELT-4;5;19;23;IeS | KT | 1
7.154.3 | 8.5 | 3. Posms no pk 8+70 līdz pk 20+70 | ELT-5...10;17;19;23;IeS | KT | 1
7.154.4 | 8.5 | 4. Posms no pk 20+70 līdz pk 29+80 | ELT-10...12;19;23;IeS | KT | 1
7.154.5 | 8.5 | 6. Posms no pk 37+60 līdz pk 44+42 | ELT-14...16;19;23;IeS | KT | 1
Apgaismojuma tīklu rekonstrukcija
7.155 | 8.5 | GVL līnijas (1vads) demontāža | ELT-2...17;20...22;24...IeS | m | 2270
7.155.1 | 8.5 | 2. Posms no pk 4+88 līdz pk 8+70 | ELT-4;5;20...22;24;IeS | m | 140
7.155.2 | 8.5 | 3. Posms no pk 8+70 līdz pk 20+70 | ELT-5...10;20...20;24;IeS | m | 180
7.155.3 | 8.5 | 4. Posms no pk 20+70 līdz pk 29+80 | ELT-10...12;20...22;24;IeS | m | 1125
7.155.4 | 8.5 | 5. Posms no pk 29+80 līdz pk 37+60 | ELT-12...14;20...22;24...IeS | m | 745
7.155.5 | 8.5 | 6. Posms no pk 37+60 līdz pk 44+42 | ELT-14...16;20...22;24;IeS | m | 80
52
Izmaksu pozīcija | Specifikāciju Nr. | Darba nosaukums | Rasējuma Nr. vai Proj.Spec.Pielikums | Mēra vienība | Darba daudzums | Vienības cena LVL | Kopējā izmaksa LVL
1 | 2 | 3 | 4 | 5 | 6 | 7 | 8
7.156 | 8.5 | Gaismekļa demontāža | ELT-2...17;20...22;24...IeS | gab. | 57
7.156.1 | 8.5 | 2. Posms no pk 4+88 līdz pk 8+70 | ELT-4;5;20...22;24;IeS | gab. | 8
7.156.2 | 8.5 | 3. Posms no pk 8+70 līdz pk 20+70 | ELT-5...10;20...20;24;IeS | gab. | 14
7.156.3 | 8.5 | 4. Posms no pk 20+70 līdz pk 29+80 | ELT-10...12;20...22;24;IeS | gab. | 23
7.156.4 | 8.5 | 5. Posms no pk 29+80 līdz pk 37+60 | ELT-12...14;20...22;24...IeS | gab. | 12
7.157 | 8.5 | Apgaismojuma koka balsta demontāža | ELT-2...17;20...22;24...IeS | gab. | 52
7.157.1 | 8.5 | 2. Posms no pk 4+88 līdz pk 8+70 | ELT-4;5;20...22;24;IeS | gab. | 3
7.157.2 | 8.5 | 3. Posms no pk 8+70 līdz pk 20+70 | ELT-5...10;20...20;24;IeS | gab. | 14
7.157.3 | 8.5 | 4. Posms no pk 20+70 līdz pk 29+80 | ELT-10...12;20...22;24;IeS | gab. | 23
7.157.4 | 8.5 | 5. Posms no pk 29+80 līdz pk 37+60 | ELT-12...14;20...22;24...IeS | gab. | 12
7.158 | 8.5 | Apgaismojuma kabeļa demontāža | ELT-2...17;20...22;24...IeS | m | 950
7.158.1 | 8.5 | 2. Posms no pk 4+88 līdz pk 8+70 | ELT-4;5;20...22;24;IeS | m | 180
7.158.2 | 8.5 | 3. Posms no pk 8+70 līdz pk 20+70 | ELT-5...10;20...20;24;IeS | m | 770
7.159 | 8.5 | Apgaismojuma sadalnes demontāža | ELT-2...17;20...22;24...IeS | KT | 7
7.159.1 | 8.5 | 2. Posms no pk 4+88 līdz pk 8+70 | ELT-4;5;20...22;24;IeS | KT | 2
7.159.2 | 8.5 | 3. Posms no pk 8+70 līdz pk 20+70 | ELT-5...10;20...20;24;IeS | KT | 2
7.159.3 | 8.5 | 5. Posms no pk 29+80 līdz pk 37+60 | ELT-12...14;20...22;24...IeS | KT | 2
7.159.4 | 8.5 | 6. Posms no pk 37+60 līdz pk 44+42 | ELT-14...16;20...22;24;IeS | KT | 1
7.160 | 8.5 | Kabeļskapja KS-4A uz pamatnes montāža | ELT-2...17;20...22;24...IeS | KT | 6
7.160.1 | 8.5 | 1. Posms no pk 0+00 līdz pk 4+88 | ELT-2...4;20...22;24;IeS | KT | 1
7.160.2 | 8.5 | 2. Posms no pk 4+88 līdz pk 8+70 | ELT-4;5;20...22;24;IeS | KT | 3
7.160.3 | 8.5 | 5. Posms no pk 29+80 līdz pk 37+60 | ELT-12...14;20...22;24...IeS | KT | 1
7.160.4 | 8.5 | 6. Posms no pk 37+60 līdz pk 44+42 | ELT-14...16;20...22;24;IeS | KT | 1
7.161 | 8.5 | Kabeļskapja KS-6A uz pamatnes montāža | ELT-2...17;20...22;24...IeS | KT
7.161.1 | 8.5 | 5. Posms no pk 29+80 līdz pk 37+60 | ELT-12...14;20...22;24...IeS | KT | 1
53
Izmaksu pozīcija | Specifikāciju Nr. | Darba nosaukums | Rasējuma Nr. vai Proj.Spec.Pielikums | Mēra vienība | Darba daudzums | Vienības cena LVL | Kopējā izmaksa LVL
1 | 2 | 3 | 4 | 5 | 6 | 7 | 8
7.162 | 8.5 | Kabeļskapja KS-6A uz pamatnes BP-1 montāža | ELT-2...17;20...22;24...IeS | KT
7.162.1 | 8.5 | 3. Posms no pk 8+70 līdz pk 20+70 | ELT-5...10;20...20;24;IeS | KT | 1
7.163 | 8.5 | Kabeļskapja LUKS-2 uz pamatnes montāža | ELT-2...17;20...22;24...IeS | KT | 3
7.163.1 | 8.5 | 1. Posms no pk 0+00 līdz pk 4+88 | ELT-2...4;20...22;24;IeS | KT | 1
7.163.2 | 8.5 | 4. Posms no pk 20+70 līdz pk 29+80 | ELT-10...12;20...22;24;IeS | KT | 2
7.164 | 8.5 | Kabeļskapja LUKS-2 montāža | ELT-2...17;20...22;24...IeS | KT | 2
7.164.1 | 8.5 | 5. Posms no pk 29+80 līdz pk 37+60 | ELT-12...14;20...22;24...IeS | KT | 1
7.164.2 | 8.5 | 6. Posms no pk 37+60 līdz pk 44+42 | ELT-14...16;20...22;24;IeS | KT | 1
7.165 | 8.5 | Ārējā apgaismojuma barojošās sadalnes uz pamatnes montāža | ELT-2...17;20...22;24...IeS | KT | 3
7.165.1 | 8.5 | 3. Posms no pk 8+70 līdz pk 20+70 | ELT-5...10;20...20;24;IeS | KT | 1
7.165.2 | 8.5 | 4. Posms no pk 20+70 līdz pk 29+80 | ELT-10...12;20...22;24;IeS | KT | 1
7.165.3 | 8.5 | 6. Posms no pk 37+60 līdz pk 44+42 | ELT-14...16;20...22;24;IeS | KT | 1
7.166 | 8.5 | Pārejas spailes montāža | ELT-2...17;20...22;24...IeS | gab. | 208
7.166.1 | 8.5 | 1. Posms no pk 0+00 līdz pk 4+88 | ELT-2...4;20...22;24;IeS | gab. | 24
7.166.2 | 8.5 | 2. Posms no pk 4+88 līdz pk 8+70 | ELT-4;5;20...22;24;IeS | gab. | 26
7.166.3 | 8.5 | 3. Posms no pk 8+70 līdz pk 20+70 | ELT-5...10;20...20;24;IeS | gab. | 54
7.166.4 | 8.5 | 4. Posms no pk 20+70 līdz pk 29+80 | ELT-10...12;20...22;24;IeS | gab. | 50
7.166.5 | 8.5 | 5. Posms no pk 29+80 līdz pk 37+60 | ELT-12...14;20...22;24...IeS | gab. | 33
7.166.6 | 8.5 | 6. Posms no pk 37+60 līdz pk 44+42 | ELT-14...16;20...22;24;IeS | gab. | 21
54
Izmaksu pozīcija | Specifikāciju Nr. | Darba nosaukums | Rasējuma Nr. vai Proj.Spec.Pielikums | Mēra vienība | Darba daudzums | Vienības cena LVL | Kopējā izmaksa LVL
1 | 2 | 3 | 4 | 5 | 6 | 7 | 8
7.167 | 8.5 | Cinkota tērauda ārējā apgaismojuma staba Hst = 6.0 m ar betona pamatu montāža | ELT-2...17;20...22;24...IeS | gab. | 182
7.167.1 | 8.5 | 1. Posms no pk 0+00 līdz pk 4+88 | ELT-2...4;20...22;24;IeS | gab. | 20
7.167.2 | 8.5 | 2. Posms no pk 4+88 līdz pk 8+70 | ELT-4;5;20...22;24;IeS | gab. | 13
7.167.3 | 8.5 | 3. Posms no pk 8+70 līdz pk 20+70 | ELT-5...10;20...20;24;IeS | gab. | 54
7.167.4 | 8.5 | 4. Posms no pk 20+70 līdz pk 29+80 | ELT-10...12;20...22;24;IeS | gab. | 42
7.167.5 | 8.5 | 5. Posms no pk 29+80 līdz pk 37+60 | ELT-12...14;20...22;24...IeS | gab. | 32
7.167.6 | 8.5 | 6. Posms no pk 37+60 līdz pk 44+42 | ELT-14...16;20...22;24;IeS | gab. | 21
7.168 | 8.5 | Vienpusēja konsole H=2,0 m, L=2,5 m | ELT-2...17;20...22;24...IeS | gab. | 180
7.168.1 | 8.5 | 1. Posms no pk 0+00 līdz pk 4+88 | ELT-2...4;20...22;24;IeS | gab. | 24
7.168.2 | 8.5 | 2. Posms no pk 4+88 līdz pk 8+70 | ELT-4;5;20...22;24;IeS | gab. | 26
7.168.3 | 8.5 | 3. Posms no pk 8+70 līdz pk 20+70 | ELT-5...10;20...20;24;IeS | gab. | 54
7.168.4 | 8.5 | 4. Posms no pk 20+70 līdz pk 29+80 | ELT-10...12;20...22;24;IeS | gab. | 23
7.168.5 | 8.5 | 5. Posms no pk 29+80 līdz pk 37+60 | ELT-12...14;20...22;24...IeS | gab. | 32
7.168.6 | 8.5 | 6. Posms no pk 37+60 līdz pk 44+42 | ELT-14...16;20...22;24;IeS | gab. | 21
7.169 | 8.5 | Vienpusēja konsole H=2,0 m, L=1,5 m | ELT-2...17;20...22;24...IeS | gab.
7.169.1 | 8.5 | 4. Posms no pk 20+70 līdz pk 29+80 | ELT-10...12;20...22;24;IeS | gab. | 13
7.170 | 8.5 | Divpusēja konsole H=2,0 m, L=1,5 m | ELT-2...17;20...22;24...IeS | gab. | 8
7.170.1 | 8.5 | 4. Posms no pk 20+70 līdz pk 29+80 | ELT-10...12;20...22;24;IeS | gab. | 7
7.170.2 | 8.5 | 5. Posms no pk 29+80 līdz pk 37+60 | ELT-12...14;20...22;24...IeS | gab. | 1
55
Izmaksu pozīcija | Specifikāciju Nr. | Darba nosaukums | Rasējuma Nr. vai Proj.Spec.Pielikums | Mēra vienība | Darba daudzums | Vienības cena LVL | Kopējā izmaksa LVL
1 | 2 | 3 | 4 | 5 | 6 | 7 | 8
7.171 | 8.5 | Gaismas ķermeņa ar LED 65W (48/5376/65) montāža | ELT-2...17;20...22;24...IeS | gab. | 208
7.171.1 | 8.5 | 1. Posms no pk 0+00 līdz pk 4+88 | ELT-2...4;20...22;24;IeS | gab. | 24
7.171.2 | 8.5 | 2. Posms no pk 4+88 līdz pk 8+70 | ELT-4;5;20...22;24;IeS | gab. | 26
7.171.3 | 8.5 | 3. Posms no pk 8+70 līdz pk 20+70 | ELT-5...10;20...20;24;IeS | gab. | 54
7.171.4 | 8.5 | 4. Posms no pk 20+70 līdz pk 29+80 | ELT-10...12;20...22;24;IeS | gab. | 50
7.171.5 | 8.5 | 5. Posms no pk 29+80 līdz pk 37+60 | ELT-12...14;20...22;24...IeS | gab. | 33
7.171.6 | 8.5 | 6. Posms no pk 37+60 līdz pk 44+42 | ELT-14...16;20...22;24;IeS | gab. | 21
7.172 | 8.5 | Automātiskā slēdza CLS6-3/1C montāža | ELT-2...17;20...22;24...IeS | gab. | 208
7.172.1 | 8.5 | 1. Posms no pk 0+00 līdz pk 4+88 | ELT-2...4;20...22;24;IeS | gab. | 24
7.172.2 | 8.5 | 2. Posms no pk 4+88 līdz pk 8+70 | ELT-4;5;20...22;24;IeS | gab. | 26
7.172.3 | 8.5 | 3. Posms no pk 8+70 līdz pk 20+70 | ELT-5...10;20...20;24;IeS | gab. | 54
7.172.4 | 8.5 | 4. Posms no pk 20+70 līdz pk 29+80 | ELT-10...12;20...22;24;IeS | gab. | 50
7.172.5 | 8.5 | 5. Posms no pk 29+80 līdz pk 37+60 | ELT-12...14;20...22;24...IeS | gab. | 33
7.172.6 | 8.5 | 6. Posms no pk 37+60 līdz pk 44+42 | ELT-14...16;20...22;24;IeS | gab. | 21
7.173 | 8.5 | Savienojuma uzmavas montāža kabelim līdz 25 mm2 | ELT-2...17;20...22;24...IeS | gab.
7.173.1 | 8.5 | 3. Posms no pk 8+70 līdz pk 20+70 | ELT-5...10;20...20;24;IeS | gab. | 2
7.174 | 8.5 | Cinkota metāla kabeļa aizsarga montāža, L = 3 m | ELT-2...17;20...22;24...IeS | gab. | 4
7.174.1 | 8.5 | 2. Posms no pk 4+88 līdz pk 8+70 | ELT-4;5;20...22;24;IeS | gab. | 2
7.174.2 | 8.5 | 4. Posms no pk 20+70 līdz pk 29+80 | ELT-10...12;20...22;24;IeS | gab. | 1
7.174.3 | 8.5 | 6. Posms no pk 37+60 līdz pk 44+42 | ELT-14...16;20...22;24;IeS | gab. | 1
7.175 | 8.5 | Distances naglu montāža | ELT-2...17;20...22;24...IeS | gab. | 28
7.175.1 | 8.5 | 2. Posms no pk 4+88 līdz pk 8+70 | ELT-4;5;20...22;24;IeS | gab. | 14
7.175.2 | 8.5 | 4. Posms no pk 20+70 līdz pk 29+80 | ELT-10...12;20...22;24;IeS | gab. | 7
7.175.3 | 8.5 | 6. Posms no pk 37+60 līdz pk 44+42 | ELT-14...16;20...22;24;IeS | gab. | 7
56
Izmaksu pozīcija | Specifikāciju Nr. | Darba nosaukums | Rasējuma Nr. vai Proj.Spec.Pielikums | Mēra vienība | Darba daudzums | Vienības cena LVL | Kopējā izmaksa LVL
1 | 2 | 3 | 4 | 5 | 6 | 7 | 8
7.176 | 8.5 | Kabeļa AXMK-4x50 mm2 montāža tranšejā | ELT-2...17;20...22;24...IeS | m | 160
7.176.1 | 8.5 | 3. Posms no pk 8+70 līdz pk 20+70 | ELT-5...10;20...20;24;IeS | m | 90
7.176.2 | 8.5 | 6. Posms no pk 37+60 līdz pk 44+42 | ELT-14...16;20...22;24;IeS | m | 70
7.177 | 8.5 | Kabeļa AXMK-4x35 mm2 montāža tranšejā | ELT-2...17;20...22;24...IeS | m | 6535
7.177.1 | 8.5 | 1. Posms no pk 0+00 līdz pk 4+88 | ELT-2...4;20...22;24;IeS | m | 650
7.177.2 | 8.5 | 2. Posms no pk 4+88 līdz pk 8+70 | ELT-4;5;20...22;24;IeS | m | 475
7.177.3 | 8.5 | 3. Posms no pk 8+70 līdz pk 20+70 | ELT-5...10;20...20;24;IeS | m | 1500
7.177.4 | 8.5 | 4. Posms no pk 20+70 līdz pk 29+80 | ELT-10...12;20...22;24;IeS | m | 1645
7.177.5 | 8.5 | 5. Posms no pk 29+80 līdz pk 37+60 | ELT-12...14;20...22;24...IeS | m | 1330
7.177.6 | 8.5 | 6. Posms no pk 37+60 līdz pk 44+42 | ELT-14...16;20...22;24;IeS | m | 935
7.178 | 8.5 | Kabeļa AXMK-4x25 mm2 montāža tranšejā | ELT-2...17;20...22;24...IeS | m | 875
7.178.1 | 8.5 | 2. Posms no pk 4+88 līdz pk 8+70 | ELT-4;5;20...22;24;IeS | m | 180
7.178.2 | 8.5 | 3. Posms no pk 8+70 līdz pk 20+70 | ELT-5...10;20...20;24;IeS | m | 400
7.178.3 | 8.5 | 4. Posms no pk 20+70 līdz pk 29+80 | ELT-10...12;20...22;24;IeS | m | 220
7.178.4 | 8.5 | 5. Posms no pk 29+80 līdz pk 37+60 | ELT-12...14;20...22;24...IeS | m | 75
7.179 | 8.5 | Kabeļa AXMK-4x16 mm2 montāža tranšejā | ELT-2...17;20...22;24...IeS | m | 28
7.179.1 | 8.5 | 5. Posms no pk 29+80 līdz pk 37+60 | ELT-12...14;20...22;24...IeS | m | 25
7.179.2 | 8.5 | 6. Posms no pk 37+60 līdz pk 44+42 | ELT-14...16;20...22;24;IeS | m | 3
7.180 | 8.5 | Kabeļa MMJ-3x1.5 mm2 montāža stabā | ELT-2...17;20...22;24...IeS | m | 2065
7.180.1 | 8.5 | 1. Posms no pk 0+00 līdz pk 4+88 | ELT-2...4;20...22;24;IeS | m | 210
7.180.2 | 8.5 | 2. Posms no pk 4+88 līdz pk 8+70 | ELT-4;5;20...22;24;IeS | m | 140
7.180.3 | 8.5 | 3. Posms no pk 8+70 līdz pk 20+70 | ELT-5...10;20...20;24;IeS | m | 590
7.180.4 | 8.5 | 4. Posms no pk 20+70 līdz pk 29+80 | ELT-10...12;20...22;24;IeS | m | 550
7.180.5 | 8.5 | 5. Posms no pk 29+80 līdz pk 37+60 | ELT-12...14;20...22;24...IeS | m | 350
7.180.6 | 8.5 | 6. Posms no pk 37+60 līdz pk 44+42 | ELT-14...16;20...22;24;IeS | m | 225
57
Izmaksu pozīcija | Specifikāciju Nr. | Darba nosaukums | Rasējuma Nr. vai Proj.Spec.Pielikums | Mēra vienība | Darba daudzums | Vienības cena LVL | Kopējā izmaksa LVL
1 | 2 | 3 | 4 | 5 | 6 | 7 | 8
7.181 | 8.5 | Kabeļa gala apdares montāža kabelim līdz 35 mm2 | ELT-2...17;20...22;24...IeS | KT | 258
7.181.1 | 8.5 | 1. Posms no pk 0+00 līdz pk 4+88 | ELT-2...4;20...22;24;IeS | KT | 40
7.181.2 | 8.5 | 2. Posms no pk 4+88 līdz pk 8+70 | ELT-4;5;20...22;24;IeS | KT | 42
7.181.3 | 8.5 | 4. Posms no pk 20+70 līdz pk 29+80 | ELT-10...12;20...22;24;IeS | KT | 96
7.181.4 | 8.5 | 5. Posms no pk 29+80 līdz pk 37+60 | ELT-12...14;20...22;24...IeS | KT | 80
7.182 | 8.5 | Kabeļa gala apdares montāža kabelim līdz 50 mm2 | ELT-2...17;20...22;24...IeS | KT | 178
7.182.1 | 8.5 | 3. Posms no pk 8+70 līdz pk 20+70 | ELT-5...10;20...20;24;IeS | KT | 128
7.182.2 | 8.5 | 6. Posms no pk 37+60 līdz pk 44+42 | ELT-14...16;20...22;24;IeS | KT | 50
7.183 | 8.5 | Kabeļu saliekamās aizsargcaurules ar d=110 mm montāža | ELT-2...17;20...22;24...IeS | m | 67
7.183.1 | 8.5 | 3. Posms no pk 8+70 līdz pk 20+70 | ELT-5...10;20...20;24;IeS | m | 35
7.183.2 | 8.5 | 7. Posms no pk 44+42 līdz trases beigām | CD-2-1 | m | 32
7.184 | 8.5 | Kabeļu aizsargcaurules ar d = 110 mm montāža | ELT-2...17;20...22;24...IeS | m | 800
7.184.1 | 8.5 | 1. Posms no pk 0+00 līdz pk 4+88 | ELT-2...4;20...22;24;IeS | m | 110
7.184.2 | 8.5 | 2. Posms no pk 4+88 līdz pk 8+70 | ELT-4;5;20...22;24;IeS | m | 90
7.184.3 | 8.5 | 3. Posms no pk 8+70 līdz pk 20+70 | ELT-5...10;20...20;24;IeS | m | 255
7.184.4 | 8.5 | 4. Posms no pk 20+70 līdz pk 29+80 | ELT-10...12;20...22;24;IeS | m | 80
7.184.5 | 8.5 | 5. Posms no pk 29+80 līdz pk 37+60 | ELT-12...14;20...22;24...IeS | m | 230
7.184.6 | 8.5 | 6. Posms no pk 37+60 līdz pk 44+42 | ELT-14...16;20...22;24;IeS | m | 35
7.185 | 8.5 | Kabeļa signāllentas ieklāšana tranšejā, platums 4 cm | ELT-2...17;20...22;24...IeS | m | 6567
7.185.1 | 8.5 | 1. Posms no pk 0+00 līdz pk 4+88 | ELT-2...4;20...22;24;IeS | m | 570
7.185.2 | 8.5 | 2. Posms no pk 4+88 līdz pk 8+70 | ELT-4;5;20...22;24;IeS | m | 640
7.185.3 | 8.5 | 3. Posms no pk 8+70 līdz pk 20+70 | ELT-5...10;20...20;24;IeS | m | 1810
7.185.4 | 8.5 | 4. Posms no pk 20+70 līdz pk 29+80 | ELT-10...12;20...22;24;IeS | m | 1665
7.185.5 | 8.5 | 5. Posms no pk 29+80 līdz pk 37+60 | ELT-12...14;20...22;24...IeS | m | 1140
7.185.6 | 8.5 | 6. Posms no pk 37+60 līdz pk 44+42 | ELT-14...16;20...22;24;IeS | m | 710
7.185.7 | 8.5 | 7. Posms no pk 44+42 līdz trases beigām | CD-2-1 | m | 32 |  |  | 58
Izmaksu pozīcija | Specifikāciju Nr. | Darba nosaukums | Rasējuma Nr. vai Proj.Spec.Pielikums | Mēra vienība | Darba daudzums | Vienības cena LVL | Kopējā izmaksa LVL
1 | 2 | 3 | 4 | 5 | 6 | 7 | 8
7.186 | 8.5 | Tranzītspaiļu montāža | ELT-2...17;20...22;24...IeS | gab. | 18
7.186.1 | 8.5 | 3. Posms no pk 8+70 līdz pk 20+70 | ELT-5...10;20...20;24;IeS | gab. | 3
7.186.2 | 8.5 | 4. Posms no pk 20+70 līdz pk 29+80 | ELT-10...12;20...22;24;IeS | gab. | 12
7.186.3 | 8.5 | 6. Posms no pk 37+60 līdz pk 44+42 | ELT-14...16;20...22;24;IeS | gab. | 3
7.187 | 8.5 | Atkārtotā zemējuma Z1 montāža | ELT-2...17;20...22;24...IeS | KT | 16
7.187.1 | 8.5 | 1. Posms no pk 0+00 līdz pk 4+88 | ELT-2...4;20...22;24;IeS | KT | 2
7.187.2 | 8.5 | 2. Posms no pk 4+88 līdz pk 8+70 | ELT-4;5;20...22;24;IeS | KT | 3
7.187.3 | 8.5 | 3. Posms no pk 8+70 līdz pk 20+70 | ELT-5...10;20...20;24;IeS | KT | 2
7.187.4 | 8.5 | 4. Posms no pk 20+70 līdz pk 29+80 | ELT-10...12;20...22;24;IeS | KT | 3
7.187.5 | 8.5 | 5. Posms no pk 29+80 līdz pk 37+60 | ELT-12...14;20...22;24...IeS | KT | 3
7.187.6 | 8.5 | 6. Posms no pk 37+60 līdz pk 44+42 | ELT-14...16;20...22;24;IeS | KT | 3
7.188 | 8.5 | Nozarspailes SL 14.2 montāža | ELT-2...17;20...22;24...IeS | gab. | 4
7.188.1 | 8.5 | 2. Posms no pk 4+88 līdz pk 8+70 | ELT-4;5;20...22;24;IeS | gab. | 2
7.188.2 | 8.5 | 6. Posms no pk 37+60 līdz pk 44+42 | ELT-14...16;20...22;24;IeS | gab. | 2
7.189 | 8.5 | Drošinātāju NH-2 25A montāža | ELT-2...17;20...22;24...IeS | gab. | 10
7.189.1 | 8.5 | 2. Posms no pk 4+88 līdz pk 8+70 | ELT-4;5;20...22;24;IeS | gab. | 3
7.189.2 | 8.5 | 3. Posms no pk 8+70 līdz pk 20+70 | ELT-5...10;20...20;24;IeS | gab. | 5
7.189.3 | 8.5 | 4. Posms no pk 20+70 līdz pk 29+80 | ELT-10...12;20...22;24;IeS | gab. | 1
7.189.4 | 8.5 | 5. Posms no pk 29+80 līdz pk 37+60 | ELT-12...14;20...22;24...IeS | gab. | 1
7.190 | 8.5 | Drošinātāju NH-00 25A montāža | ELT-2...17;20...22;24...IeS | gab.
7.190.1 | 8.5 | 5. Posms no pk 29+80 līdz pk 37+60 | ELT-12...14;20...22;24...IeS | gab. | 1
7.191 | 8.5 | Kabeļkurpes montāža | ELT-2...17;20...22;24...IeS | gab. | 5
7.191.1 | 8.5 | 1. Posms no pk 0+00 līdz pk 4+88 | ELT-2...4;20...22;24;IeS | gab. | 1
7.191.2 | 8.5 | 3. Posms no pk 8+70 līdz pk 20+70 | ELT-5...10;20...20;24;IeS | gab. | 1
7.191.3 | 8.5 | 5. Posms no pk 29+80 līdz pk 37+60 | ELT-12...14;20...22;24...IeS | gab. | 2
7.191.4 | 8.5 | 6. Posms no pk 37+60 līdz pk 44+42 | ELT-14...16;20...22;24;IeS | gab. | 1 |  |  | 59
Izmaksu pozīcija | Specifikāciju Nr. | Darba nosaukums | Rasējuma Nr. vai Proj.Spec.Pielikums | Mēra vienība | Darba daudzums | Vienības cena LVL | Kopējā izmaksa LVL
1 | 2 | 3 | 4 | 5 | 6 | 7 | 8
7.192 | 8.5 | Klemmes 35 mm2 montāža | ELT-2...17;20...22;24...IeS | gab. | 2
7.192.1 | 8.5 | 4. Posms no pk 20+70 līdz pk 29+80 | ELT-10...12;20...22;24;IeS | gab. | 1
7.192.2 | 8.5 | 6. Posms no pk 37+60 līdz pk 44+42 | ELT-14...16;20...22;24;IeS | gab. | 1
7.193 | 8.5 | Magnētiskā palaidēja 40A montāža | ELT-2...17;20...22;24...IeS | gab. | 4
7.193.1 | 8.5 | 3. Posms no pk 8+70 līdz pk 20+70 | ELT-5...10;20...20;24;IeS | gab. | 2
7.193.2 | 8.5 | 4. Posms no pk 20+70 līdz pk 29+80 | ELT-10...12;20...22;24;IeS | gab. | 2
7.194 | 8.5 | Magnētiskā palaidēja 16A montāža | ELT-2...17;20...22;24...IeS | gab.
7.194.1 | 8.5 | 6. Posms no pk 37+60 līdz pk 44+42 | ELT-14...16;20...22;24;IeS | gab. | 2
7.195 | 8.5 | Automātiskā slēdža "C"3f.40A montāža | ELT-2...17;20...22;24...IeS | gab. | 3
7.195.1 | 8.5 | 3. Posms no pk 8+70 līdz pk 20+70 | ELT-5...10;20...20;24;IeS | gab. | 1
7.195.2 | 8.5 | 4. Posms no pk 20+70 līdz pk 29+80 | ELT-10...12;20...22;24;IeS | gab. | 2
7.196 | 8.5 | Automātiskā slēdža "C"1f.32A montāža | ELT-2...17;20...22;24...IeS | gab. | 15
7.196.1 | 8.5 | 3. Posms no pk 8+70 līdz pk 20+70 | ELT-5...10;20...20;24;IeS | gab. | 3
7.196.2 | 8.5 | 4. Posms no pk 20+70 līdz pk 29+80 | ELT-10...12;20...22;24;IeS | gab. | 12
7.197 | 8.5 | Automātiskā slēdža "C"3f.16A montāža | ELT-2...17;20...22;24...IeS | gab.
7.197.1 | 8.5 | 6. Posms no pk 37+60 līdz pk 44+42 | ELT-14...16;20...22;24;IeS | gab. | 2
7.198 | 8.5 | Automātiskā slēdža "C"1f.16A montāža | ELT-2...17;20...22;24...IeS | gab.
7.198.1 | 8.5 | 6. Posms no pk 37+60 līdz pk 44+42 | ELT-14...16;20...22;24;IeS | gab. | 3
7.199 | 8.5 | Keramzīta ieklāšana | ELT-2...17;20...22;24...IeS | l | 650
7.199.1 | 8.5 | 1. Posms no pk 0+00 līdz pk 4+88 | ELT-2...4;20...22;24;IeS | l | 100
7.199.2 | 8.5 | 2. Posms no pk 4+88 līdz pk 8+70 | ELT-4;5;20...22;24;IeS | l | 150
7.199.3 | 8.5 | 3. Posms no pk 8+70 līdz pk 20+70 | ELT-5...10;20...20;24;IeS | l | 50
7.199.4 | 8.5 | 4. Posms no pk 20+70 līdz pk 29+80 | ELT-10...12;20...22;24;IeS | l | 100
7.199.5 | 8.5 | 5. Posms no pk 29+80 līdz pk 37+60 | ELT-12...14;20...22;24...IeS | l | 150
7.199.6 | 8.5 | 6. Posms no pk 37+60 līdz pk 44+42 | ELT-14...16;20...22;24;IeS | l | 100
60
Izmaksu pozīcija | Specifikāciju Nr. | Darba nosaukums | Rasējuma Nr. vai Proj.Spec.Pielikums | Mēra vienība | Darba daudzums | Vienības cena LVL | Kopējā izmaksa LVL
1 | 2 | 3 | 4 | 5 | 6 | 7 | 8
7.2 | 8.5 | Zemējuma spailes ZPZ montāža | ELT-2...17;20...22;24...IeS | KT | 9
7.200.1 | 8.5 | 4. Posms no pk 20+70 līdz pk 29+80 | ELT-10...12;20...22;24;IeS | KT | 3
7.200.2 | 8.5 | 5. Posms no pk 29+80 līdz pk 37+60 | ELT-12...14;20...22;24...IeS | KT | 3
7.200.3 | 8.5 | 6. Posms no pk 37+60 līdz pk 44+42 | ELT-14...16;20...22;24;IeS | KT | 3
7.201 | 8.5 | Sadalnes slēdzenes montāža | ELT-2...17;20...22;24...IeS | gab.
7.201.1 | 8.5 | 5. Posms no pk 29+80 līdz pk 37+60 | ELT-12...14;20...22;24...IeS | gab. | 3
7.202 | 8.5 | Būvbedres rakšana un aizbēršana savienojuma uzmavai | ELT-2...17;20...22;24...IeS | gab.
7.202.1 | 8.5 | 3. Posms no pk 8+70 līdz pk 20+70 | ELT-5...10;20...20;24;IeS | gab. | 2
7.203 | 8.5 | Tranšejas rakšana un aizbēršana mehānizēti | ELT-2...17;20...22;24...IeS | m | 5995
7.203.1 | 8.5 | 1. Posms no pk 0+00 līdz pk 4+88 | ELT-2...4;20...22;24;IeS | m | 570
7.203.2 | 8.5 | 2. Posms no pk 4+88 līdz pk 8+70 | ELT-4;5;20...22;24;IeS | m | 500
7.203.3 | 8.5 | 3. Posms no pk 8+70 līdz pk 20+70 | ELT-5...10;20...20;24;IeS | m | 1550
7.203.4 | 8.5 | 4. Posms no pk 20+70 līdz pk 29+80 | ELT-10...12;20...22;24;IeS | m | 1665
7.203.5 | 8.5 | 5. Posms no pk 29+80 līdz pk 37+60 | ELT-12...14;20...22;24...IeS | m | 1000
7.203.6 | 8.5 | 6. Posms no pk 37+60 līdz pk 44+42 | ELT-14...16;20...22;24;IeS | m | 710
7.204 | 8.5 | Tranšejas rakšana un aizbēršana ar roku darbu | ELT-2...17;20...22;24...IeS | m | 522
7.204.1 | 8.5 | 2. Posms no pk 4+88 līdz pk 8+70 | ELT-4;5;20...22;24;IeS | m | 90
7.204.2 | 8.5 | 3. Posms no pk 8+70 līdz pk 20+70 | ELT-5...10;20...20;24;IeS | m | 260
7.204.3 | 8.5 | 5. Posms no pk 29+80 līdz pk 37+60 | ELT-12...14;20...22;24...IeS | m | 140
7.204.4 | 8.5 | 7. Posms no pk 44+42 līdz trases beigām | CD-2-1 | m | 32
7.205 | 8.5 | Seguma atjaunošana | ELT-2...17;20...22;24...IeS | m2
7.205.1 | 8.5 | 2. Posms no pk 4+88 līdz pk 8+70 | ELT-4;5;20...22;24;IeS | m2 | 20
61
Izmaksu pozīcija | Specifikāciju Nr. | Darba nosaukums | Rasējuma Nr. vai Proj.Spec.Pielikums | Mēra vienība | Darba daudzums | Vienības cena LVL | Kopējā izmaksa LVL
1 | 2 | 3 | 4 | 5 | 6 | 7 | 8
7.206 | 8.5 | Tranšejas sagatavošana | ELT-2...17;20...22;24...IeS | m | 6535
7.206.1 | 8.5 | 1. Posms no pk 0+00 līdz pk 4+88 | ELT-2...4;20...22;24;IeS | m | 570
7.206.2 | 8.5 | 2. Posms no pk 4+88 līdz pk 8+70 | ELT-4;5;20...22;24;IeS | m | 640
7.206.3 | 8.5 | 3. Posms no pk 8+70 līdz pk 20+70 | ELT-5...10;20...20;24;IeS | m | 1810
7.206.4 | 8.5 | 4. Posms no pk 20+70 līdz pk 29+80 | ELT-10...12;20...22;24;IeS | m | 1665
7.206.5 | 8.5 | 5. Posms no pk 29+80 līdz pk 37+60 | ELT-12...14;20...22;24...IeS | m | 1140
7.206.6 | 8.5 | 6. Posms no pk 37+60 līdz pk 44+42 | ELT-14...16;20...22;24;IeS | m | 710
7.207 | 8.5 | Montāžas materiāli | ELT-2...17;20...22;24...IeS | KT | 6
7.207.1 | 8.5 | 1. Posms no pk 0+00 līdz pk 4+88 | ELT-2...4;20...22;24;IeS | KT | 1
7.207.2 | 8.5 | 2. Posms no pk 4+88 līdz pk 8+70 | ELT-4;5;20...22;24;IeS | KT | 1
7.207.3 | 8.5 | 3. Posms no pk 8+70 līdz pk 20+70 | ELT-5...10;20...20;24;IeS | KT | 1
7.207.4 | 8.5 | 4. Posms no pk 20+70 līdz pk 29+80 | ELT-10...12;20...22;24;IeS | KT | 1
7.207.5 | 8.5 | 5. Posms no pk 29+80 līdz pk 37+60 | ELT-12...14;20...22;24...IeS | KT | 1
7.207.6 | 8.5 | 6. Posms no pk 37+60 līdz pk 44+42 | ELT-14...16;20...22;24;IeS | KT | 1
62
Izmaksu pozīcija | Specifikāciju Nr. | Darba nosaukums | Rasējuma Nr. vai Proj.Spec.Pielikums | Mēra vienība | Darba daudzums | Vienības cena LVL | Kopējā izmaksa LVL
1 | 2 | 3 | 4 | 5 | 6 | 7 | 8
Luksoforu pieslēgums Parka un Tālavas ielu krustojumā. (3. posms)
7.208 | 8.5 | Uzskaites sadalnes N-LU-0-1/10-00-00 uz pamata montāža | ELT-2; 7; IeS | KT | 1
7.209 | 8.5 | Kabeļa AXMK-4x70 mm2 montāža tranšejā | ELT-2; 7; IeS | m | 40
7.210 | 8.5 | Kabeļskapja LUKS-2 montāža | ELT-2; 7; IeS | KT | 1
7.211 | 8.5 | Kabeļa gala apdares kabelim līdz 150 mm2 montāža | ELT-2; 7; IeS | KT | 2
7.212 | 8.5 | Kabeļu aizsargcaurules ar d = 110 mm montāža | ELT-2; 7; IeS | m | 13
7.213 | 8.5 | Kabeļa signāllentas ieklāšana tranšejā, platums 4 cm | ELT-2; 7; IeS | m | 37
7.214 | 8.5 | Kabeļa montāža sadalnē | ELT-2; 7; IeS | m | 4
7.215 | 8.5 | Pamatnes montāža, platums 4 cm | ELT-2; 7; IeS | KT | 1
7.216 | 8.5 | Atkārtotā zemējuma Z1 montāža | ELT-2; 7; IeS | KT | 2
7.217 | 8.5 | Zemējuma spailes montāža | ELT-2; 7; IeS | gab. | 2
7.218 | 8.5 | Keramzīta ieklāšana | ELT-2; 7; IeS | l | 50
7.219 | 8.5 | Tranšejas rakšana un aizbēršana mehānizēti | ELT-2; 7; IeS | m | 29
7.220 | 8.5 | Tranšejas rakšana un aizbēršana ar roku darbu | ELT-2; 7; IeS | m | 3
7.221 | 8.5 | Tranšejas sagatavošana | ELT-2; 7; IeS | m | 37
7.222 | 8.5 | Montāžas materiāli | ELT-2; 7; IeS | KT | 1
Luksoforu pieslēgums Varoņu un Rūjienas ielu krustojumā. (4. posms)
7.223 | 8.5 | Uzskaites sadalnes N-LU-0-1/10-00-00 montāža | ELT-2; 11; IeS | KT | 1
7.224 | 8.5 | Pamatnes P montāža | ELT-2; 11; IeS | KT | 1
7.225 | 8.5 | Kabeļa AXMK-4x16 mm2 montāža tranšejā | ELT-2; 11; IeS | m | 3
7.226 | 8.5 | Kabeļa gala apdares kabelim līdz 10 mm2 montāža | ELT-2; 11; IeS | KT | 2
7.227 | 8.5 | Atkārtotā zemējuma Z1 montāža | ELT-2; 11; IeS | KT | 1
7.228 | 8.5 | Zemējuma spailes ZPZ montāža | ELT-2; 11; IeS | KT | 1
7.229 | 8.5 | Montāžas materiāli | ELT-2; 11; IeS | KT | 1
63
Izmaksu pozīcija | Specifikāciju Nr. | Darba nosaukums | Rasējuma Nr. vai Proj.Spec.Pielikums | Mēra vienība | Darba daudzums | Vienības cena LVL | Kopējā izmaksa LVL
1 | 2 | 3 | 4 | 5 | 6 | 7 | 8
Luksoforu pieslēgums Rūjienas un Ausekļa ielu krustojumā. (5. posms)
7.23 | 8.5 | Uzskaites sadalnes N-LU-0-1/10-00-00 uz pamatnes montāža | ELT-2; 13; 14; IeS | KT | 1
7.231 | 8.5 | Kabeļa AXMK-4x16 mm2 montāža tranšejā | ELT-2; 13; 14; IeS | m | 70
7.232 | 8.5 | Kabeļa gala apdares kabelim līdz 10 mm2 montāža | ELT-2; 13; 14; IeS | KT | 2
7.233 | 8.5 | Kabeļa signāllentas ieklāšana tranšejā, platums 4 cm | ELT-2; 13; 14; IeS | m | 70
7.234 | 8.5 | Atkārtotā zemējuma Z1 montāža | ELT-2; 13; 14; IeS | KT | 1
7.235 | 8.5 | Kabeļa montāža sadalnē | ELT-2; 13; 14; IeS | m | 4
7.236 | 8.5 | Tranšejas rakšana un aizbēršana mehānizēti | ELT-2; 13; 14; IeS | m | 70
7.237 | 8.5 | Tranšejas sagatavošana | ELT-2; 13; 14; IeS | m | 70
7.238 | 8.5 | Seguma atjaunošana | ELT-2; 13; 14; IeS | m2 | 70
7.239 | 8.5 | Montāžas materiāli | ELT-2; 13; 14; IeS | KT | 1
Ārējā apgaismojuma pieslēgums Rūjienas un Savienības ielu krustojumā. (6. posms)
7.24 | 8.5 | Uzskaites sadalnes N-LU-1-3/16 uz pamatnes montāža | ELT-2; 16; IeS | KT | 1
7.241 | 8.5 | Kabeļa AXMK-4x16 mm2 montāža tranšejā | ELT-2; 16; IeS | m | 10
7.242 | 8.5 | Kabeļa gala apdares kabelim līdz 35 mm2 montāža | ELT-2; 16; IeS | KT | 2
7.243 | 8.5 | Atkārtotā zemējuma Z1 montāža | ELT-2; 16; IeS | KT | 1
7.244 | 8.5 | Automātiskā slēdža "C" 3f.16A montāža | ELT-2; 16; IeS | gab. | 1
7.245 | 8.5 | Savienojuma spailes SL 4.25 montāža | ELT-2; 16; IeS | gab. | 2
7.246 | 8.5 | Nozarspailes SL 37.1 montāža | ELT-2; 16; IeS | gab. | 2
7.247 | 8.5 | Tranšejas rakšana un aizbēršana ar roku darbu | ELT-2; 16; IeS | m | 10
7.248 | 8.5 | Tranšejas sagatavošana | ELT-2; 16; IeS | m | 10
7.249 | 8.5 | Montāžas materiāli | ELT-2; 16; IeS | KT | 1
64
Izmaksu pozīcija | Specifikāciju Nr. | Darba nosaukums | Rasējuma Nr. vai Proj.Spec.Pielikums | Mēra vienība | Darba daudzums | Vienības cena LVL | Kopējā izmaksa LVL
1 | 2 | 3 | 4 | 5 | 6 | 7 | 8
Vājstrāvas tīkli:
7.25 | 8.6 | Kabeļaku KKC2 uzstādīšana | VST-2...10; 13...19 | gab. | 11
7.250.1 | 8.6 | 1. Posms no pk 0+00 līdz pk 4+88 | VST-2; 3; 13 | gab. | 2
7.250.2 | 8.6 | 2. Posms no pk 4+88 līdz pk 8+70 | VST-4; 14 | gab. | 1
7.250.3 | 8.6 | 3. Posms no pk 8+70 līdz pk 20+70 | VST-4...7;15;16;17 | gab. | 2
7.250.4 | 8.6 | 4. Posms no pk 20+70 līdz pk 29+80 | VST-7; 8; 18 | gab. | 4
7.250.5 | 8.6 | 5. Posms no pk 29+80 līdz pk 37+60 | VST-9; 10; 19 | gab. | 2
7.251 | 8.6 | Kabeļaku PEH uzstādīšana | VST-4...10; 14...19 | gab. | 30
7.251.1 | 8.6 | 2. Posms no pk 4+88 līdz pk 8+70 | VST-4; 14 | gab. | 10
7.251.2 | 8.6 | 3. Posms no pk 8+70 līdz pk 20+70 | VST-4...7;15;16;17 | gab. | 16
7.251.3 | 8.6 | 4. Posms no pk 20+70 līdz pk 29+80 | VST-7; 8; 18 | gab. | 3
7.251.4 | 8.6 | 5. Posms no pk 29+80 līdz pk 37+60 | VST-9; 10; 19 | gab. | 1
7.252 | 8.6 | Kabeļu kanalizācijas būvniecība ar 1 cauruli | VST-2...7; 9...17; 19 | m | 1002
7.252.1 | 8.6 | 1. Posms no pk 0+00 līdz pk 4+88 | VST-2; 3; 13 | m | 76
7.252.2 | 8.6 | 2. Posms no pk 4+88 līdz pk 8+70 | VST-4; 14 | m | 455
7.252.3 | 8.6 | 3. Posms no pk 8+70 līdz pk 20+70 | VST-4...7;15;16;17 | m | 370
7.252.4 | 8.6 | 5. Posms no pk 29+80 līdz pk 37+60 | VST-9; 10; 19 | m | 47
7.252.5 | 8.6 | 6. Posms no pk 37+60 līdz pk 44+42 | VST-10; 11 | m | 36
7.252.6 | 8.6 | 7. Posms no pk 44+42 līdz trases beigām | VST-12 | m | 18
7.253 | 8.6 | Kabeļu kanalizācijas būvniecība ar 2 caurulēm | VST-2...8; 13...18 | m | 1316
7.253.1 | 8.6 | 1. Posms no pk 0+00 līdz pk 4+88 | VST-2; 3; 13 | m | 33
7.253.2 | 8.6 | 2. Posms no pk 4+88 līdz pk 8+70 | VST-4; 14 | m | 337
7.253.3 | 8.6 | 3. Posms no pk 8+70 līdz pk 20+70 | VST-4...7;15;16;17 | m | 790
7.253.4 | 8.6 | 4. Posms no pk 20+70 līdz pk 29+80 | VST-7; 8; 18 | m | 156
65
Izmaksu pozīcija | Specifikāciju Nr. | Darba nosaukums | Rasējuma Nr. vai Proj.Spec.Pielikums | Mēra vienība | Darba daudzums | Vienības cena LVL | Kopējā izmaksa LVL
1 | 2 | 3 | 4 | 5 | 6 | 7 | 8
7.254 | 8.6 | Kabeļu kanalizācijas būvniecība ar 4 caurulēm | VST-7...10; 18; 19 | m | 460
7.254.1 | 8.6 | 4. Posms no pk 20+70 līdz pk 29+80 | VST-7; 8; 18 | m | 330
7.254.2 | 8.6 | 5. Posms no pk 29+80 līdz pk 37+60 | VST-9; 10; 19 | m | 130
7.255 | 8.6 | Optiskā kabeļa ieguldīšana kabeļu kanalizācijā
7.255.1 | 8.6 | 5. Posms no pk 29+80 līdz pk 37+60 | VST-9; 10; 19 | m | 400
7.256 | 8.6 | Uzmavu montāža vara kabeļiem | VST-2...10;13...19 | gab. | 17
7.256.1 | 8.6 | 1. Posms no pk 0+00 līdz pk 4+88 | VST-2; 3; 13 | gab. | 2
7.256.2 | 8.6 | 2. Posms no pk 4+88 līdz pk 8+70 | VST-4; 14 | gab. | 2
7.256.3 | 8.6 | 3. Posms no pk 8+70 līdz pk 20+70 | VST-4...7;15;16;17 | gab. | 3
7.256.4 | 8.6 | 4. Posms no pk 20+70 līdz pk 29+80 | VST-7; 8; 18 | gab. | 8
7.256.5 | 8.6 | 5. Posms no pk 29+80 līdz pk 37+60 | VST-9; 10; 19 | gab. | 2
7.257 | 8.6 | Uzmavu montāža optiskajam kabelim
7.257.1 | 8.6 | 5. Posms no pk 29+80 līdz pk 37+60 | VST-9; 10; 19 | gab. | 1
7.258 | 8.6 | Optiskā kabeļa montāža gala iekārtā
7.258.1 | 8.6 | 5. Posms no pk 29+80 līdz pk 37+60 | VST-9; 10; 19 | gab. | 1
7.259 | 8.6 | Sadales skapju uzstādīšana
7.259.1 | 8.6 | 2. Posms no pk 4+88 līdz pk 8+70 | VST-4; 14 | gab. | 2
7.259.2 | 8.6 | 3. Posms no pk 8+70 līdz pk 20+70 | VST-4...7;15;16;17 | gab. | 1
7.260 | 8.6 | Sadales kabeļa 3x2x0,5 montāža kabeļu kanalizācijā | VST-4...7;14...17 | m | 3860
7.260.1 | 8.6 | 2. Posms no pk 4+88 līdz pk 8+70 | VST-4; 14 | m | 1730
7.260.2 | 8.6 | 3. Posms no pk 8+70 līdz pk 20+70 | VST-4...7;15;16;17 | m | 2130
7.261 | 8.6 | Sadales kabeļa 10x2x0,5 montāža kabeļu kanalizācijā
7.261.1 | 8.6 | 2. Posms no pk 4+88 līdz pk 8+70 | VST-4; 14 | m | 20
7.262 | 8.6 | Sadales kabeļa 20x2x0,5 montāža kabeļu kanalizācijā
7.262.1 | 8.6 | 2. Posms no pk 4+88 līdz pk 8+70 | VST-4; 14 | m | 200
66
Izmaksu pozīcija | Specifikāciju Nr. | Darba nosaukums | Rasējuma Nr. vai Proj.Spec.Pielikums | Mēra vienība | Darba daudzums | Vienības cena LVL | Kopējā izmaksa LVL
1 | 2 | 3 | 4 | 5 | 6 | 7 | 8
7.263 | 8.6 | Sadales kabeļa 30x2x0,5 montāža kabeļu kanalizācijā | VST-4...8;15...18 | m | 580
7.263.1 | 8.6 | 3. Posms no pk 8+70 līdz pk 20+70 | VST-4...7;15;16;17 | m | 370
7.263.2 | 8.6 | 4. Posms no pk 20+70 līdz pk 29+80 | VST-7; 8; 18 | m | 210
7.264 | 8.6 | Sadales kabeļa 50x2x0,5 montāža kabeļu kanalizācijā | VST-4...10;14...19 | m | 2720
7.264.1 | 8.6 | 2. Posms no pk 4+88 līdz pk 8+70 | VST-4; 14 | m | 80
7.264.2 | 8.6 | 3. Posms no pk 8+70 līdz pk 20+70 | VST-4...7;15;16;17 | m | 1200
7.264.3 | 8.6 | 4. Posms no pk 20+70 līdz pk 29+80 | VST-7; 8; 18 | m | 1380
7.264.4 | 8.6 | 5. Posms no pk 29+80 līdz pk 37+60 | VST-9; 10; 19 | m | 60
7.265 | 8.6 | Sadales kabeļa 100x2x0,5 montāža kabeļu kanalizācijā | VST-2;3;7; 8; 13; 18 | m | 973
7.265.1 | 8.6 | 1. Posms no pk 0+00 līdz pk 4+88 | VST-2; 3; 13 | m | 53
7.265.2 | 8.6 | 4. Posms no pk 20+70 līdz pk 29+80 | VST-7; 8; 18 | m | 920
7.266 | 8.6 | Sadales kabeļa 20x2x0,8 montāža kabeļu kanalizācijā
7.266.1 | 8.6 | 1. Posms no pk 0+00 līdz pk 4+88 | VST-2; 3; 13 | m | 10
7.267 | 8.6 | Asfaltbetona seguma atjaunošana
7.267.1 | 8.6 | 4. Posms no pk 20+70 līdz pk 29+80 | VST-7; 8; 18 | m2 | 18
67
Izmaksu pozīcija | Specifikāciju Nr. | Darba nosaukums | Rasējuma Nr. vai Proj.Spec.Pielikums | Mēra vienība | Darba daudzums | Vienības cena LVL | Kopējā izmaksa LVL
1 | 2 | 3 | 4 | 5 | 6 | 7 | 8
Luksoforu objektu vadības un automatizācijas sistēma:
Luksoforu objekts Zemgales un Raiņa ielu krustojumā. (1. posms)
7.268 | 8.7 | Luksoforu vadības skapja (LVS) uzstādīšana | VAS 02; 03; 05 | gab. | 1
7.269 | 8.7 | Ceļa kontroliera EC-2 (8 vadības grupas) uzstādīšana | VAS 02; 03; 05 | gab. | 1
7.270 | 8.7 | Luksoforu balsta pamatnes uzstādīšana | VAS 02; 03; 05 | gab. | 8
7.271 | 8.7 | Luksoforu balsta uzstādīšana | VAS 02; 03; 05 | gab. | 8
7.272 | 8.7 | Transporta luksofora FuturLED 3x210 uzstādīšana | VAS 02; 03 | gab. | 8
7.273 | 8.7 | Gājēju luksofora FuturLED 2x210 uzstādīšana | VAS 02; 03 | gab. | 8
7.274 | 8.7 | Ceļu zīmju balstiņa uzstādīšana | VAS 03 | gab. | 4
7.275 | 8.7 | Ceļu zīmes virs luksoforiem uzstādīšana | VAS 03 | gab. | 4
7.276 | 8.7 | Plastmasas caurules KR-50 guldīšana tranšejā | VAS 02; 05 | m | 85
7.277 | 8.7 | Plastmasas caurules KR-50 montāža luksoforu balstā | VAS 02; 05 | m | 25
7.278 | 8.7 | Plastmasas caurules DVK-110 guldīšana tranšejā | VAS 02; 05 | m | 78
7.279 | 8.7 | Kabeļa MCMO 12x1,5 ievilkšana plastmasas caurulē | VAS 02; 05 | m | 16
7.280 | 8.7 | Kabeļa MCMO 19x1,5 ievilkšana plastmasas caurulē | VAS 02; 05 | m | 90
7.281 | 8.7 | Kabeļa MCMO 27x1,5 ievilkšana plastmasas caurulē | VAS 02; 05 | m | 70
7.282 | 8.7 | Kabeļa NYY-J 3x4 guldīšana tranšejā | VAS 02 | m | 55
7.283 | 8.7 | Brīdinājuma lentes montāža | VAS 02 | m | 100
7.284 | 8.7 | Celtniecības smilts piegāde objektā | VAS 02 | m3 | 2.5
68
Izmaksu pozīcija | Specifikāciju Nr. | Darba nosaukums | Rasējuma Nr. vai Proj.Spec.Pielikums | Mēra vienība | Darba daudzums | Vienības cena LVL | Kopējā izmaksa LVL
1 | 2 | 3 | 4 | 5 | 6 | 7 | 8
Luksoforu objekts Parka un Tālavas ielu krustojumā. (3. posms)
7.285 | 8.7 | Luksoforu vadības skapja (LVS) uzstādīšana | VAS 06; 07; 09 | gab. | 1
7.286 | 8.7 | Ceļa kontroliera EC-2 (8 vadības grupas) uzstādīšana | VAS 06; 07; 09 | gab. | 1
7.287 | 8.7 | Luksoforu balsta pamatnes uzstādīšana | VAS 06; 07; 09 | gab. | 8
7.288 | 8.7 | Luksoforu balsta uzstādīšana | VAS 06; 07; 09 | gab. | 8
7.289 | 8.7 | Transporta luksofora FuturLED 3x210 uzstādīšana | VAS 06; 07 | gab. | 8
7.290 | 8.7 | Gājēju luksofora FuturLED 2x210 uzstādīšana | VAS 06; 07 | gab. | 8
7.291 | 8.7 | Ceļu zīmju balstiņa uzstādīšana | VAS 07 | gab. | 4
7.292 | 8.7 | Ceļu zīmes virs luksoforiem uzstādīšana | VAS 07 | gab. | 4
7.293 | 8.7 | Plastmasas caurules KR-50 guldīšana tranšejā | VAS 06; 09 | m | 135
7.294 | 8.7 | Plastmasas caurules KR-50 montāža luksoforu balstā | VAS 06; 09 | m | 25
7.295 | 8.7 | Plastmasas caurules DVK-110 guldīšana tranšejā | VAS 06; 09 | m | 108
7.296 | 8.7 | Kabeļa MCMO 12x1,5 ievilkšana plastmasas caurulē | VAS 06; 09 | m | 29
7.297 | 8.7 | Kabeļa MCMO 19x1,5 ievilkšana plastmasas caurulē | VAS 06; 09 | m | 120
7.298 | 8.7 | Kabeļa MCMO 27x1,5 ievilkšana plastmasas caurulē | VAS 06; 09 | m | 80
7.299 | 8.7 | Kabeļa NYY-J 3x4 guldīšana tranšejā | VAS 06 | m | 5
7.300 | 8.7 | Brīdinājuma lentes montāža | VAS 06 | m | 150
7.301 | 8.7 | Celtniecības smilts piegāde objektā | VAS 06 | m3 | 3.7
69
Izmaksu pozīcija | Specifikāciju Nr. | Darba nosaukums | Rasējuma Nr. vai Proj.Spec.Pielikums | Mēra vienība | Darba daudzums | Vienības cena LVL | Kopējā izmaksa LVL
1 | 2 | 3 | 4 | 5 | 6 | 7 | 8
Luksoforu objekts Varoņu un Rūjienas ielu krustojumā. (4. posms)
7.302 | 8.7 | Luksoforu vadības skapja (LVS) uzstādīšana | VAS 10; 11; 13 | gab. | 1
7.303 | 8.7 | Ceļa kontroliera EC-2 (6 vad. grupas, 2 indukt. det.) uzstād. | VAS 10; 11; 13 | gab. | 1
7.304 | 8.7 | Luksoforu balsta pamatnes uzstādīšana | VAS 10; 11; 13 | gab. | 6
7.305 | 8.7 | Luksoforu balsta uzstādīšana | VAS 10; 11; 13 | gab. | 6
7.306 | 8.7 | Transporta luksofora FuturLED 3x300 uzstādīšana | VAS 10; 11 | gab. | 2
7.307 | 8.7 | Transporta luksof. FuturLED 3x300 ar bultu uzstādīšana | VAS 10; 11 | gab. | 2
7.308 | 8.7 | Transporta luksofora FuturLED 3x210 uzstādīšana | VAS 10; 11 | gab. | 4
7.309 | 8.7 | Gājēju luksofora FuturLED 2x210 uzstādīšana | VAS 10; 11 | gab. | 4
7.310 | 8.7 | Gājēju pogas ar skaņas signālu uzstādīšana | VAS 10; 11 | gab. | 4
7.311 | 8.7 | Ceļu zīmju balstiņa uzstādīšana | VAS 11 | gab. | 4
7.312 | 8.7 | Ceļu zīmes virs luksoforiem uzstādīšana | VAS 11 | gab. | 7
7.313 | 8.7 | Plastmasas caurules KR-50 guldīšana tranšejā | VAS 10; 13 | m | 155
7.314 | 8.7 | Plastmasas caurules KR-50 montāža luksoforu balstā | VAS 10; 13 | m | 15
7.315 | 8.7 | Plastmasas caurules DVK-110 guldīšana tranšejā | VAS 10 | m | 80
7.316 | 8.7 | Kabeļa MCMO 12x1,5 ievilkšana plastmasas caurulē | VAS 10; 13 | m | 26
7.317 | 8.7 | Kabeļa MCMO 19x1,5 ievilkšana plastmasas caurulē | VAS 10; 13 | m | 100
7.318 | 8.7 | Kabeļa MCMO 27x1,5 ievilkšana plastmasas caurulē | VAS 10; 13 | m | 75
7.319 | 8.7 | Kabeļa VMOHBU 5x2x0,5 guldīšana tranšejā | VAS 10; 13 | m | 40
7.320 | 8.7 | Kabeļa VMOHBU 10x2x0,5 guldīšana tranšejā | VAS 10; 13 | m | 25
7.321 | 8.7 | Kabeļa NYY-J 3x4 guldīšana tranšejā | VAS 10 | m | 5
7.322 | 8.7 | Vada HO7V 2,5 guldīšana tranšejā | VAS 10; 13 | m | 70
7.323 | 8.7 | Kabeļu savienojuma uzmavas montāža | VAS 10; 13 | gab. | 2
7.324 | 8.7 | Brīdinājuma lentes montāža | VAS 10 | m | 160
7.325 | 8.7 | Celtniecības smilts piegāde objektā | VAS 10 | m3 | 4 |  |  | 70
Izmaksu pozīcija | Specifikāciju Nr. | Darba nosaukums | Rasējuma Nr. vai Proj.Spec.Pielikums | Mēra vienība | Darba daudzums | Vienības cena LVL | Kopējā izmaksa LVL
1 | 2 | 3 | 4 | 5 | 6 | 7 | 8
Luksoforu objekts Rūjienas un Ausekļa ielu krustojumā. (5. posms)
7.326 | 8.7 | Luksoforu vadības skapja (LVS) uzstādīšana | VAS 14; 15; 17 | gab. | 1
7.327 | 8.7 | Ceļa kontroliera EC-2 (12 vad. grupas, 4 indukt. det.) uzstād. | VAS 14; 15; 17 | gab. | 1
7.328 | 8.7 | Luksoforu balsta pamatnes uzstādīšana | VAS 14; 15; 17 | gab. | 10
7.329 | 8.7 | Luksoforu balsta uzstādīšana | VAS 14; 15; 17 | gab. | 10
7.330 | 8.7 | Transporta luksofora FuturLED 3x300 uzstādīšana | VAS 14; 15 | gab. | 4
7.331 | 8.7 | Transporta luksof. FuturLED 3x300 ar bultu uzstādīšana | VAS 14; 15 | gab. | 4
7.332 | 8.7 | Transporta luksofora FuturLED 3x210 uzstādīšana | VAS 14; 15 | gab. | 8
7.333 | 8.7 | Gājēju luksofora FuturLED 2x210 uzstādīšana | VAS 14; 15 | gab. | 10
7.334 | 8.7 | Gājēju pogas ar skaņas signālu uzstādīšana | VAS 14; 15 | gab. | 6
7.335 | 8.7 | Ceļu zīmju balstiņa uzstādīšana | VAS 16 | gab. | 6
7.336 | 8.7 | Ceļu zīmes virs luksoforiem uzstādīšana | VAS 16 | gab. | 12
7.337 | 8.7 | Plastmasas caurules KR-50 guldīšana tranšejā | VAS 14; 17 | m | 470
7.338 | 8.7 | Plastmasas caurules KR-50 montāža luksoforu balstā | VAS 14; 17 | m | 30
7.339 | 8.7 | Plastmasas caurules DVK-110 guldīšana tranšejā | VAS 14 | m | 150
7.340 | 8.7 | Kabeļa MCMO 12x1,5 ievilkšana plastmasas caurulē | VAS 14; 17 | m | 320
7.341 | 8.7 | Kabeļa MCMO 19x1,5 ievilkšana plastmasas caurulē | VAS 14; 17 | m | 90
7.342 | 8.7 | Kabeļa MCMO 27x1,5 ievilkšana plastmasas caurulē | VAS 14; 17 | m | 110
7.343 | 8.7 | Kabeļa VMOHBU 5x2x0,5 guldīšana tranšejā | VAS 14; 17 | m | 120
7.344 | 8.7 | Kabeļa VMOHBU 10x2x0,5 guldīšana tranšejā | VAS 14; 17 | m | 50
7.345 | 8.7 | Kabeļa NYY-J 3x4 guldīšana tranšejā | VAS 14 | m | 5
7.346 | 8.7 | Vada HO7V 2,5 guldīšana tranšejā | VAS 14; 17 | m | 160
7.347 | 8.7 | Kabeļu savienojuma uzmavas montāža | VAS 14; 17 | gab. | 4
7.348 | 8.7 | Brīdinājuma lentes montāža | VAS 14 | m | 450
7.349 | 8.7 | Celtniecības smilts piegāde objektā | VAS 14 | m3 | 9 |  |  | 71
Izmaksu pozīcija | Specifikāciju Nr. | Darba nosaukums | Rasējuma Nr. vai Proj.Spec.Pielikums | Mēra vienība | Darba daudzums | Vienības cena LVL | Kopējā izmaksa LVL
1 | 2 | 3 | 4 | 5 | 6 | 7 | 8
Mākslīgā būve:
Tilta izbūve pār Pedeles upi Rūjienas ielā. (5. posms)
8.1 | 1t. | Sagatavošanas darbi:
8.1.1 | 1.1t. | Mobilizācija | - | KS | 1
8.1.2 | 1.2t. | Būvlaukuma ierīkošana, uzturēšana un rekultivācija | - | KS | 1
8.1.3 | 1.5t. | Būves asu nospraušana (punkti) | BK-01-03 | gab. | 6
8.2 | 1.4t | Esošā tilta nojaukšana:
8.2.1 | 1.4t | Tērauda margu demontāža | - | t | 1.15
8.2.2 | 1.4t | Tilta segas nojaukšana | - | m3 | 19
8.2.3 | 1.4t. | Dzelzsbetona ietvju bloku un dzelzsbetona apmaļu demontāža | - | m3 | 19.3
8.2.4 | 1.4t | Dzelzsbetona siju demontāža | - | m3 | 55
8.2.5 | 1.4t | Dzelzsbetona balstu uzkalu nojaukšana un pāļu nokalšana | - | m3 | 10
8.2.6 | 1.4t | Betona upes krastu nostiprinājumu nojaukšana | - | m3 | 5.1
8.2.7 | 1.4t | Nojaukto materiālu transports uz Būvuzņēmēja atbērtni | - | t | 270
8.3 | 2t. | Zemes darbi:
8.3.1 | 2.1t. | Upes gultnes tīrīšana un esoša uzbēruma daļēja norakšana | - | m3 | 210
8.3.2 | 2.1t. | Grunts transports uz Būvuzņēmēja aizbertni | - | t | 360
8.3.3 | 2.2t. | Uzbēruma veidošana no drenējošas smilts | - | m3 | 140
8.3.4 | 2.3t. | Nogāžu planēšana | BK-01-02 | m2 | 162
8.4 | 3t. | Pamatu būve:
8.4.1 | 3.1t. | Dolomīta šķembas | BK-01-02 | m3 | 40
8.4.2 | 3.2t. | Dzelzsbetona pāļu dzīšana 35x35cm ieskaitot izmēģinājuma pāļus | BK-01-03 | m | 437
8.4.3 | 3.2t. | Dzelzsbetona pāļu galu stiegru atkalšana | BK-01-03 | gab. | 38
8.4.4 | 3.4t. | Izlīdzinošā kārta | BK-01-03 | m3 | 15.7
72
Izmaksu pozīcija | Specifikāciju Nr. | Darba nosaukums | Rasējuma Nr. vai Proj.Spec.Pielikums | Mēra vienība | Darba daudzums | Vienības cena LVL | Kopējā izmaksa LVL
1 | 2 | 3 | 4 | 5 | 6 | 7 | 8
8.5 | 4t. | Veidņi un turas:
8.5.1 | 4t. | Veidņi un turas (balstiem) | BK-01-03 | m2 | 66.4
8.5.2 | 4t. | Veidņi un turas (laidumam) | BK-01-04 | m2 | 442
8.5.3 | 4t. | Veidņi un turas (nostiprinājumiem, kāpnēm, teknēm, pārejas plātnēm un margu gala sienām) | BK-01-02; 03; 08 | m2 | 129.2
8.6 | 5t. | Stiegrojums:
8.6.1 | 5t. | Stiegrojums dzītajiem pāļiem | BK-01-09 | t | 14.25
8.6.2 | 5t. | Stiegrojums | BK-01-02; 03; 05; 06; 08 | t | 32.89
8.7 | 6t. | Spriegotais stiegrojums:
8.7.1 | 6.2t. | Saspriegto kūļu apvalkcaurules | BK-01-07 | m | 390
8.7.2 | 6.3t. | Kūļu enkuri | BK-01-07 | gab. | 40
8.7.3 | 6.4t. | Saspriegtie kūļi | BK-01-07 | t | 6.05
8.7.4 | 6.5t. | Kūļu apvalkcauruļu injicēšana ar cementa javu | BK-01-07 | l | 1210
8.8 | 7t. | Drošības barjeras un tērauda konstrukcijas:
8.8.1 | 7t. | Drošības barjeras iesk. iebetonējamās detaļas | BK-01-04 | m | 85
8.8.2 | 7t. | Tērauda margas ietvēm | BK-01-08 | t | 2.69
8.8.3 | 7t. | Tērauda margas kāpnēm konusu nogāzēs | BK-01-02 | t | 0.11
8.8.4 | 7t. | Nerūsējošā tērauda sloksnes ar enkurskrūvēm hidroizolācijas malu stiprināšanai | BK-01-04 | m | 41
8.9 | 8t. | Betons un java:
8.9.1 | 8t. | Betons C40/50 (laiduma konstrukcijai) | BK-01-04 | m3 | 237
8.9.2 | 8t. | Betons C30/37 (balsti, pārejas plātnes, pāļi, margu gala sienas) | BK-01-03; 08; 09 | m3 | 106.35
8.9.3 | 8t. | Betons C20/25 (kāpnēm, teknēm, notekūdeņu uztvērējiem, konusa nostiprinājumiem, konusu atbalstiem) | BK-01-02; 08 | m3 | 26
8.9.4 | 8t. | Betons C16/20 (barjeru stabiem pieejās) | BK-01-03; 04 | m3 | 7 |  |  | 73
Izmaksu pozīcija | Specifikāciju Nr. | Darba nosaukums | Rasējuma Nr. vai Proj.Spec.Pielikums | Mēra vienība | Darba daudzums | Vienības cena LVL | Kopējā izmaksa LVL
1 | 2 | 3 | 4 | 5 | 6 | 7 | 8
8.9.5 | 8t. | Bezrukuma java zem barjeru un margu stabiem | BK-01-04 | m3 | 0.06
8.9.6 | 8t. | Cementa java zem apmales akmeņiem, t. sk. pieejās | BK-01-04 | m3 | 1.1
8.10 | 9t. | Hidroizolēšanas darbi:
8.10.1 | 9t. | Virsmas sagatavošana hidroizolācijas ieklāšanai, t. sk. pārejas plātnēm | BK-01-04 | m2 | 317
8.10.2 | 9t. | Līmētā hidroizolācija, t. sk. pārejas plātnēm | BK-01-04 | m2 | 317
8.10.3 | 9t. | Hidroizolācijas aizsargkārta, t. sk. pārejas plātnēm | BK-01-04 | m2 | 182
8.10.4 | 9t. | Bitumena mastikas pārklājums divās kārtās | BK-01-03; 04 | m2 | 143
8.10.5 | 9t. | Betona virsmu impregnēšana | BK-01-04 | m2 | 87
8.10.6 | 9t. | Ruberoīda starplika ar bitumena mastiku | BK-01-03 | m2 | 13.3
8.10.7 | 9t. | Hermātiskas šuves un hermētiķis ap barjeru stabiem | BK-01-03; 04 | m3 | 0.18
8.11 | 10t. | Sega:
8.11.1 | 10t. | Asfaltbetona segas apakškārta ACb 11, h = 40 mm | BK-01-04 | m2 | 164
8.11.2 | 10t. | Asfaltbetona segas virskārta SMA 16, h = 50 mm | BK-01-04 | m2 | 164
8.11.3 | 10t. | Asfaltbetons ietvēm AC 11, h = 40 mm | BK-01-04 | m2 | 124
8.12 | 11t. | Dažādi darbi:
8.12.1 | 11t. | Stiegrotas elastomera balstīklas 300x400x30 iesk. bezrukuma javu | BK-01-03 | gab. | 12
8.12.2 | 11t. | Ūdens notekcaurules ar d = 150 mm | BK-01-04 | gab. | 4
8.12.3 | 11t. | Drenāžas ūdens notekcaurules ar d = 45 mm | BK-01-04 | gab. | 4
8.12.4 | 11t. | Notekcauruļu krāsošana | BK-01-04 | m2 | 0.2
8.12.5 | 11t. | Drenāžas kanāli | BK-01-04 | m | 45
8.12.6 | 11t. | Laukakmeņu bērums (konusu atbalstiem) | BK-01-02 | m3 | 7
8.12.7 | 11t. | Augu zemes un dolomīta šķembu maisījums, apsēts ar daudzgadīgu zālāju | BK-01-02 | m2 | 48
8.12.8 | 11t. | Hidrotehniskais ģeotekstils (zem kāpnēm, teknēm, konusu nostiprinājumiem, atbalsta gulšņiem) | BK-01-02 | m2 | 189 |  |  | 74
Izmaksu pozīcija | Specifikāciju Nr. | Darba nosaukums | Rasējuma Nr. vai Proj.Spec.Pielikums | Mēra vienība | Darba daudzums | Vienības cena LVL | Kopējā izmaksa LVL
1 | 2 | 3 | 4 | 5 | 6 | 7 | 8
8.12.9 | 11t. | Caurules komunikācijām ar d = 110 mm | BK-01-04 | m | 114
8.12.10 | 11t. | Gumijas caurule ar d = 110/60 starp laiduma plātni, spārniem un uzkalu | BK-01-03 | m | 31.6
8.12.11 | 11t. | Granīta apmales akmeņi | BK-01-04 | m | 62
8.12.12 | 11t. | Plastmasas skatakas ar tērauda vāku | BK-01-02 | gab. | 4
8.12.13 | 11t. | Vertikālie ceļa apzīmējumi: 906. ceļa zīme | BK-01-02 | gab. | 2
8.12.14 | 11t. | Vertikālie ceļa apzīmējumi: 907. ceļa zīme | BK-01-02 | gab. | 2
8.12.15 | 11t. | Vertikālie ceļa apzīmējumi: 708. ceļa zīme | BK-01-02 | gab. | 2
8.12.16 | 11t. | Virsmu tīrīšana ar smilšu strūklu | BK-01-03 | m2 | 226
8.12.17 | 11t. | Satiksmes būves pārbaude ar slodzi | - | KS | 1
Kopā (tiltam):
Transporta izmaksas
Sociālais nodoklis
Virsizdevumi
Plānotie uzskaitījumi
Kopā mākslīgā būve:
|  |  | A | Kopā:
|  |  | B | Pasūtītāja rezerve :
Vertikālās ailes no 1 - 6 aizpilda pasūtītājs (VALKAS NOVADA DOME) |  |  | C | Kopā (A + B):
Vertikālās ailes 7 un 8 aizpilda pretendents |  |  | D | PVN (21% no C):
Pavisam kopā (C + D):
75
Note on A4: Objekta numurs pēc kārtas programmā vai līgumā (pēc vajadzības, ja ir)
Note on A5: saskaņā ar LAD piešķirto Nr. (ar rīkojumu)
Note on A6: saskaņā ar SM apstiprināto titulsarakstu
Note on A7: Autoceļa (tā daļas) numurs un pilns nosaukums saskaņā ar Ceļu datu bāzes informāciju
Note on A8: Posma sākuma kilometrs un metrs
Note on A9: Posma beigu kilomters un metrs
Note on A11: Posma seguma kopējā platība.
Note on A12: Satiksmes intensitāte - Gada vidējā diennakts intensitāte saskaņā ar Ceļu datu bāzes informāciju
Note on B4: Objekta numurs pēc kārtas programmā vai līgumā (pēc vajadzības, ja ir)
Note on B5: saskaņā ar LAD piešķirto Nr. (ar rīkojumu)
Note on B6: saskaņā ar SM apstiprināto titulsarakstu
Note on B7: Autoceļa (tā daļas) numurs un pilns nosaukums saskaņā ar Ceļu datu bāzes informāciju
Note on B8: Posma sākuma kilometrs un metrs
Note on B9: Posma beigu kilomters un metrs
Note on B11: Posma seguma kopējā platība.
Note on B12: Satiksmes intensitāte - Gada vidējā diennakts intensitāte saskaņā ar Ceļu datu bāzes informāciju

## 1. POSMS
DARBU DAUDZUMU SARAKSTS 1. POSMAM
| Projektētājs | A/s "Ceļuprojekts"
| Novads | Valkas novads
| Ceļa numurs | A3
| Ceļa nosaukums | Tranzīta maršruts Valkas pilsētā pa Zemgales, Burtnieku, Parka, Varoņu un Rūjienas ielām
No km
Līdz km
| Garums, m | 1. posms - 488
| Platība, m² | 42028
| AADT | 2209
| AADTj,pievestā | 620
| AADTj,smagie | 432
Izmaksu pozīcija | Specifikāciju Nr. | Darba nosaukums | Rasējuma Nr. vai Proj.Spec.Pielikums | Mēra vienība | Darba daudzums | Vienības cena LVL | Kopējā izmaksa LVL
1 | 2 | 3 | 4 | 5 | 6 | 7 | 8
1 | 2 | Vispārējā nodaļa
Būvlaukums:
1.1 | 2.3, 2.9 | Būvuzņēmēja telpu un būvlaukuma ierīkošana | - | KS
1.1.1 | 2.3, 2.9 | 1. Posms no pk 0+00 līdz pk 4+88 | - | KS | 1
1.2 | 2.3, 2.9 | Būvuzņēmēja telpu un būvlaukuma uzturēšana | - | KS
1.2.1 | 2.3, 2.9 | 1. Posms no pk 0+00 līdz pk 4+88 | - | KS | 1
1.3 | 2.3, 2.9 | Būvuzņēmēja telpu un būvlaukuma novākšana | - | KS
1.3.1 | 2.3, 2.9 | 1. Posms no pk 0+00 līdz pk 4+88 | - | KS | 1
Būvinženiera birojs:
1.4 | 2.8, 2.9 | Būvinženiera biroja telpu iekārtošana | - | KS
1.4.1 | 2.8, 2.9 | 1. Posms no pk 0+00 līdz pk 4+88 | - | KS | 1
76
Izmaksu pozīcija | Specifikāciju Nr. | Darba nosaukums | Rasējuma Nr. vai Proj.Spec.Pielikums | Mēra vienība | Darba daudzums | Vienības cena LVL | Kopējā izmaksa LVL
1 | 2 | 3 | 4 | 5 | 6 | 7 | 8
1.5 | 2.8, 2.9 | Būvinženiera biroja telpu uzturēšana | - | KS
1.5.1 | 2.8, 2.9 | 1. Posms no pk 0+00 līdz pk 4+88 | - | KS | 1
1.6 | 2.8, 2.9 | Būvinženiera biroja novākšana | - | KS
1.6.1 | 2.8, 2.9 | 1. Posms no pk 0+00 līdz pk 4+88 | - | KS | 1
2 | 3 | Sagatavošanas darbi
2.1 | 3.8 | Sagatavošanas darbi ceļa nodalījuma joslā | CD-1-2; CD-2-4 | KS
2.1.1 | 3.8 | 1. Posms no pk 0+00 līdz pk 4+88 | CD-1-2; CD-2-4 | KS | 1
2.2 | 3.2 | Atsevišķi augošu koku novākšana ar izvešanu uz Būvuzņēmēja atbērtni | CD-2-4; Pielikums Nr.3 | gab.
2.2.1 | 3.2 | 1. Posms no pk 0+00 līdz pk 4+88 | CD-2-4; Pielikums Nr.3 | gab. | 7
2.3 | 3.2 | Krūmu novākšana ar izvešanu uz Būvuzņēmēja atbērtni | CD-2-4; Pielikums Nr.4 | m2
2.3.1 | 3.2 | 1. Posms no pk 0+00 līdz pk 4+88 | CD-2-4; Pielikums Nr.4 | m2 | 324
3 | 4 | Zemes klātne
Zemes klātnes izbūve:
3.2 | 4.1 | Zemes klātnes ierakuma izbūve ar grunts izvešanu uz Būvuzņēmēja atbērtni | Pielikums Nr.6 | m3
3.2.1 | 4.1 | 1. Posms no pk 0+00 līdz pk 4+88 | Pielikums Nr.6 | m3 | 6873
3.3 | 4.1 | Zemes klātnes uzbēruma izbūve | Pielikums Nr.6 | m3
3.3.1 | 4.1 | 1. Posms no pk 0+00 līdz pk 4+88 | Pielikums Nr.6 | m3 | 262
3.4 | 4.1 | Zemes klātnes grunts stabilizācija ar sasmalcinātu noņemto asfaltbetonu, h = 15 cm | CD-3-1; CD-3-2; CD-3-3 | m2
3.4.1 | 4.1 | 1. Posms no pk 0+00 līdz pk 4+88 | CD-3-1; CD-3-2; CD-3-3 | m2 | 953
77
Izmaksu pozīcija | Specifikāciju Nr. | Darba nosaukums | Rasējuma Nr. vai Proj.Spec.Pielikums | Mēra vienība | Darba daudzums | Vienības cena LVL | Kopējā izmaksa LVL
1 | 2 | 3 | 4 | 5 | 6 | 7 | 8
3.5 | 4.1 | Zemes klātnes grunts stabilizācija ar šķembu maisījumu 0/45, h = 20 cm | CD-3-1; CD-3-2; CD-3-3 | m2
3.5.1 | 4.1 | 1. Posms no pk 0+00 līdz pk 4+88 | CD-3-1; CD-3-2; CD-3-3 | m2 | 7072
3.6 | 3.3 | Grāvju rakšana ar grunts izvešanu uz Būvuzņēmēja atbērtni | CD-1-2; Pielikums Nr.6 | m3
3.6.1 | 3.3 | 1. Posms no pk 0+00 līdz pk 4+88 | CD-1-2; Pielikums Nr.6 | m3 | 102
Nogāžu nostiprināšana:
3.7 | 3.3 | Grāvju gultnes nostiprināšana ar šķembām 40 - 70 mm, h = 20 cm | CD-2-1; CD-2-3; CD-4-1 | m2
3.7.1 | 3.3 | 1. Posms no pk 0+00 līdz pk 4+88 | CD-2-1; CD-2-3; CD-4-1 | m2 | 17
3.8 | 4.2 | Nostiprināšana ar augu zemi, h = 10 cm | CD-3-1; CD-3-3; Pielikums Nr.6 | m2
3.8.1 | 4.2 | 1. Posms no pk 0+00 līdz pk 4+88 | CD-3-1; CD-3-3; Pielikums Nr.6 | m2 | 3165
4 | 5 | Ar saistvietām nesaistītas konstruktīvās kārtas
Salturīgā (drenējošā) slāņa izbūve:
4.1 | 5.1 | Salturīgā (drenējošā) slāņa izbūve, h = 30 cm | CD-3-1; CD-3-2; CD-3-3; Pielikums Nr.6 | m3
4.1.1 | 5.1 | 1. Posms no pk 0+00 līdz pk 4+88 | CD-3-1; CD-3-2; CD-3-3; Pielikums Nr.6 | m3 | 654
78
Izmaksu pozīcija | Specifikāciju Nr. | Darba nosaukums | Rasējuma Nr. vai Proj.Spec.Pielikums | Mēra vienība | Darba daudzums | Vienības cena LVL | Kopējā izmaksa LVL
1 | 2 | 3 | 4 | 5 | 6 | 7 | 8
4.2 | 5.1 | Salturīgā (drenējošā) slāņa izbūve, h = 40 cm | CD-3-1; CD-3-2; CD-3-3; Pielikums Nr.6 | m3
4.2.1 | 5.1 | 1. Posms no pk 0+00 līdz pk 4+88 | CD-3-1; CD-3-2; CD-3-3; Pielikums Nr.6 | m3 | 3351
Šķembu pamata vai grants seguma izbūve:
4.3 | 5.2 | Šķembu maisījuma pamata 0/45 izbūve, h = 15 cm | CD-3-1; CD-3-2; CD-3-3 | m2
4.3.1 | 5.2 | 1. Posms no pk 0+00 līdz pk 4+88 | CD-3-1; CD-3-2; CD-3-3 | m2 | 847
4.4 | 5.2 | Šķembu maisījuma pamata 0/45 izbūve, h = 20 cm | CD-3-1; CD-3-2; CD-3-3 | m2
4.4.1 | 5.2 | 1. Posms no pk 0+00 līdz pk 4+88 | CD-3-1; CD-3-2; CD-3-3 | m2 | 1327
4.5 | 5.2 | Šķembu maisījuma pamata 0/45 izbūve, h = 30 cm | CD-3-1; CD-3-2; CD-3-3 | m2
4.5.1 | 5.2 | 1. Posms no pk 0+00 līdz pk 4+88 | CD-3-1; CD-3-2; CD-3-3 | m2 | 5953
Nomaļu uzpildīšana:
4.6 | 5.4 | Šķembu maisījuma nomales 0/32 izbūve, h = 8 cm | CD-3-1; CD-3-3 | m2
4.6.1 | 5.4 | 1. Posms no pk 0+00 līdz pk 4+88 | CD-3-1; CD-3-3 | m2 | 306
4.7 | 5.4 | Šķembu maisījuma nomales 0/32 izbūve, h = 12 cm | CD-3-1; CD-3-3 | m2
4.7.1 | 5.4 | 1. Posms no pk 0+00 līdz pk 4+88 | CD-3-1; CD-3-3 | m2 | 1379
79
Izmaksu pozīcija | Specifikāciju Nr. | Darba nosaukums | Rasējuma Nr. vai Proj.Spec.Pielikums | Mēra vienība | Darba daudzums | Vienības cena LVL | Kopējā izmaksa LVL
1 | 2 | 3 | 4 | 5 | 6 | 7 | 8
5 | 6 | Ar saistvietām saistītas konstruktīvās kārtas
Asfaltbetona, šķembu-mastikas asfalta un porasfalta kārtas izbūve:
5.1 | 6.2 | Karstā asfalta virskārtas AC 11 izbūve, h = 3 cm | CD-3-1; CD-3-2; CD-3-3 | m2
5.1.1 | 6.2 | 1. Posms no pk 0+00 līdz pk 4+88 | CD-3-1; CD-3-2; CD-3-3 | m2 | 789
5.2 | 6.2 | Karstā asfalta virskārtas AC 11 izbūve, h = 4 cm | CD-3-1; CD-3-2; CD-3-3 | m2
5.2.1 | 6.2 | 1. Posms no pk 0+00 līdz pk 4+88 | CD-3-1; CD-3-2; CD-3-3 | m2 | 4276
5.3 | 6.2 | Karstā asfalta apakškārtas ACb 22 izbūve, h = 5 cm | CD-3-1; CD-3-2; CD-3-3 | m2
5.3.1 | 6.2 | 1. Posms no pk 0+00 līdz pk 4+88 | CD-3-1; CD-3-2; CD-3-3 | m2 | 793
5.4 | 6.2 | Karstā asfalta apakškārtas ACb 22 izbūve, h = 8 cm | CD-3-1; CD-3-2; CD-3-3 | m2
5.4.1 | 6.2 | 1. Posms no pk 0+00 līdz pk 4+88 | CD-3-1; CD-3-2; CD-3-3 | m2 | 4329
6 | 7 | Caurtekas un konstrukcijas
Caurteku tīrīšana, remonts vai uzstādīšana:
6.2 | 7.1 | Plastmasas caurteku uzstādīšana ar d = 0,30 m | CD-1-2; CD-4-1 | m
6.2.1 | 7.1 | 1. Posms no pk 0+00 līdz pk 4+88 | CD-1-2; CD-4-1 | m | 37
6.4 | 7.1 | Plastmasas caurteku uzstādīšana ar d = 0,60 m | CD-1-2; CD-4-1 | m
6.4.1 | 7.1 | 1. Posms no pk 0+00 līdz pk 4+88 | CD-1-2; CD-4-1 | m | 19
80
Izmaksu pozīcija | Specifikāciju Nr. | Darba nosaukums | Rasējuma Nr. vai Proj.Spec.Pielikums | Mēra vienība | Darba daudzums | Vienības cena LVL | Kopējā izmaksa LVL
1 | 2 | 3 | 4 | 5 | 6 | 7 | 8
Konstrukciju nojaukšana vai demontāža:
6.5 | 7.2 | Asfaltbetona segas nojaukšana | CD-2-4 | m3
6.5.1 | 7.2 | 1. Posms no pk 0+00 līdz pk 4+88 | CD-2-4 | m3 | 335
6.6 | 7.2 | Ceļa zīmju stabu nojaukšana | CD-2-4 | gab.
6.6.1 | 7.2 | 1. Posms no pk 0+00 līdz pk 4+88 | CD-2-4 | gab. | 11
6.7 | 7.2 | Ceļa zīmju nojaukšana | CD-2-4 | gab.
6.7.1 | 7.2 | 1. Posms no pk 0+00 līdz pk 4+88 | CD-2-4 | gab. | 19
6.1 | 7.2 | Dzelzsbetona caurteku ar d = 0,75 m nojaukšana | CD-2-4 | m
6.10.1 | 7.2 | 1. Posms no pk 0+00 līdz pk 4+88 | CD-2-4 | m | 16
6.13 | 7.2 | Keramikas caurteku ar d = 0,20 m nojaukšana
6.13.1 | 7.2 | 1. Posms no pk 0+00 līdz pk 4+88 | CD-2-4 | m | 6
6.21 | 7.2 | Drāšu pinuma žoga nojaukšana | CD-2-4 | m
6.21.1 | 7.2 | 1. Posms no pk 0+00 līdz pk 4+88 | CD-2-4 | m | 67
Betona apmales uzstādīšana:
6.31 | 7.4 | Betona apmales 100x20x8 cm izbūve | CD-3-1; CD-3-3 | m
6.31.1 | 7.4 | 1. Posms no pk 0+00 līdz pk 4+88 | CD-3-1; CD-3-3 | m | 1081
Metāla sieta žoga izbūve:
6.36 | 8.8 | Metāla sieta žoga uzbūve | CD-2-1; CD-4-4 | m
6.36.1 | 8.8 | 1. Posms no pk 0+00 līdz pk 4+88 | CD-2-1; CD-4-4 | m | 60
Gultnes drenāžas izbūve:
6.41 | 8.1 | Plastmasas cauruļvadu ar d = 160 mm izbūve | CD-4-6; CD-4-8 | m
6.41.1 | 8.1 | 1. Posms no pk 0+00 līdz pk 4+88 | CD-4-6; CD-4-8 | m | 1173
6.42 | 8.1 | Plastmasas revīzijas akas ar d = 160/160 mm izbūve | CD-4-6 | gab.
6.42.1 | 8.1 | 1. Posms no pk 0+00 līdz pk 4+88 | CD-4-6 | gab. | 20
6.43 | 8.1 | Plastmasas skatakas ar d = 400/315/160 mm izbūve | CD-4-6 | gab.
6.43.1 | 8.1 | 1. Posms no pk 0+00 līdz pk 4+88 | CD-4-6 | gab. | 8 |  |  | 81
Izmaksu pozīcija | Specifikāciju Nr. | Darba nosaukums | Rasējuma Nr. vai Proj.Spec.Pielikums | Mēra vienība | Darba daudzums | Vienības cena LVL | Kopējā izmaksa LVL
1 | 2 | 3 | 4 | 5 | 6 | 7 | 8
6.44 | 3.3 | Izvades gala nostiprinājums ar šķembām, 40 - 70 mm, h = 20 cm | CD-4-6 | m2
6.44.1 | 3.3 | 1. Posms no pk 0+00 līdz pk 4+88 | CD-4-6 | m2 | 3.5
Betona bruģa būve:
6.65 | 7.8 | Betona bruģakmeņu (pelēks, 20x10x8 cm) seguma izbūve | CD-3-1; CD-3-2; CD-3-3 | m2
6.65.1 | 7.8 | 1. Posms no pk 0+00 līdz pk 4+88 | CD-3-1; CD-3-2; CD-3-3 | m2 | 847
Garāžas sliekšņa un grīdas paaugstināšana:
6.67 | 7.1 | Betons (C 30/37)
6.67.1 | 7.1 | 1. Posms no pk 0+00 līdz pk 4+88 | CD-2-1 | m3 | 0.3
6.68 | 7.1 | Šķembu maisījuma pamata 0/45 izbūve, h = 15 cm
6.68.1 | 7.1 | 1. Posms no pk 0+00 līdz pk 4+88 | CD-2-1 | m3 | 8
6.69 | 7.1 | Betona plātņu 50x50x8 cm seguma izbūve
6.69.1 | 7.1 | 1. Posms no pk 0+00 līdz pk 4+88 | CD-2-1 | m2 | 50
7 | 8 | Aprīkojums
Ceļa zīmju uzstādīšana:
7.1 | 8.1 | Ceļa zīmju stabu uzstādīšana | CD-5-1 | gab.
7.1.1 | 8.1 | 1. Posms no pk 0+00 līdz pk 4+88 | CD-5-1 | gab. | 18
7.2 | 8.1 | Brīdinājuma ceļa zīmju uzstādīšana | CD-5-1 | gab.
7.2.1 | 8.1 | 1. Posms no pk 0+00 līdz pk 4+88 | CD-5-1 | gab. | 1
7.3 | 8.1 | Priekšrocības ceļa zīmju uzstādīšana | CD-5-1 | gab.
7.3.1 | 8.1 | 1. Posms no pk 0+00 līdz pk 4+88 | CD-5-1 | gab. | 14
7.4 | 8.1 | Aizlieguma ceļa zīmju uzstādīšana | CD-5-1 | gab.
7.4.1 | 8.1 | 1. Posms no pk 0+00 līdz pk 4+88 | CD-5-1 | gab. | 3
82
Izmaksu pozīcija | Specifikāciju Nr. | Darba nosaukums | Rasējuma Nr. vai Proj.Spec.Pielikums | Mēra vienība | Darba daudzums | Vienības cena LVL | Kopējā izmaksa LVL
1 | 2 | 3 | 4 | 5 | 6 | 7 | 8
7.1 | 8.1 | Informācijas zīmju uzstādīšana | CD-5-1 | gab.
7.10.1 | 8.1 | 1. Posms no pk 0+00 līdz pk 4+88 | CD-5-1 | gab. | 4
7.11 | 8.1 | Papildzīmju uzstādīšana | CD-5-1 | gab.
7.11.1 | 8.1 | 1. Posms no pk 0+00 līdz pk 4+88 | CD-5-1 | gab. | 2
7.12 | 8.1 | Vertikālo apzīmējumu uzstādīšana | CD-5-1 | gab.
7.12.1 | 8.1 | 1. Posms no pk 0+00 līdz pk 4+88 | CD-5-1 | gab. | 1
Metāla barjeru uzstādīšana:
7.13 | 8.3 | Barjeru V4 uzstādīšana | CD-5-1; CD-5-3 | m
7.13.1 | 8.3 | 1. Posms no pk 0+00 līdz pk 4+88 | CD-5-1; CD-5-3 | m | 18
7.14 | 8.3 | Gala elementu L = 12,0 m uzstādīšana | CD-5-1; CD-5-3 | gab.
7.14.1 | 8.3 | 1. Posms no pk 0+00 līdz pk 4+88 | CD-5-1; CD-5-3 | gab. | 1
7.16 | 8.3 | Gājēju aizsargbarjeras uzstādīšana | CD-5-1; CD-5-3 | m
7.16.1 | 8.3 | 1. Posms no pk 0+00 līdz pk 4+88 | CD-5-1; CD-5-3 | m | 26
Ceļa apzīmējumi:
7.19 | 8.4 | Pārtrauktas vai nepārtrauktas līnijas, platums 15 cm uzklāšana | CD-5-1 | m2
7.19.1 | 8.4 | 1. Posms no pk 0+00 līdz pk 4+88 | CD-5-1 | m2 | 180
7.2 | 8.4 | Pārtrauktas vai nepārtrauktas līnijas, platums 40 cm uzklāšana | CD-5-1 | m2
7.20.1 | 8.4 | 1. Posms no pk 0+00 līdz pk 4+88 | CD-5-1 | m2 | 60.2
83
Izmaksu pozīcija | Specifikāciju Nr. | Darba nosaukums | Rasējuma Nr. vai Proj.Spec.Pielikums | Mēra vienība | Darba daudzums | Vienības cena LVL | Kopējā izmaksa LVL
1 | 2 | 3 | 4 | 5 | 6 | 7 | 8
Elektrotehniskā daļa:
0,4 kV elektrotīklu rekonstrukcija
7.73 | 8.5 | Kabeļskapja LUKS-2 montāža | ELT-2...17;19;23;IeS | KT
7.73.1 | 8.5 | 1. Posms no pk 0+00 līdz pk 4+88 | ELT-3;4;19;23;IeS | KT | 1
7.79 | 8.5 | Uzskaites sadalnes N-LU-II-3(16-32) b.a. 00-35 montāža | ELT-2...17;19;23;IeS | KT
7.79.1 | 8.5 | 1. Posms no pk 0+00 līdz pk 4+88 | ELT-3;4;19;23;IeS | KT | 1
7.84 | 8.5 | Uzskaites sadalnes UAKS-2-3/20-3/25 montāža | ELT-2...17;19;23;IeS | KT
7.84.1 | 8.5 | 1. Posms no pk 0+00 līdz pk 4+88 | ELT-3;4;19;23;IeS | KT | 2
7.85 | 8.5 | Uzskaites sadalnes UAKS-2-02-23-3/25 ar EFEN līstēm montāža | ELT-2...17;19;23;IeS | KT
7.85.1 | 8.5 | 1. Posms no pk 0+00 līdz pk 4+88 | ELT-3;4;19;23;IeS | KT | 1
7.86 | 8.5 | Uzskaites sadalnes UAKS-2-01-23-3/25 ar EFEN līstēm montāža | ELT-2...17;19;23;IeS | KT
7.86.1 | 8.5 | 1. Posms no pk 0+00 līdz pk 4+88 | ELT-3;4;19;23;IeS | KT | 1
7.87 | 8.5 | Uzskaites sadalnes UAKS-2-1/20-00-35 montāža | ELT-2...17;19;23;IeS | KT
7.87.1 | 8.5 | 1. Posms no pk 0+00 līdz pk 4+88 | ELT-3;4;19;23;IeS | KT | 1
7.89 | 8.5 | Pamatnes P uzskaites sadalnei montāža | ELT-2...17;19;23;IeS | KT
7.89.1 | 8.5 | 1. Posms no pk 0+00 līdz pk 4+88 | ELT-3;4;19;23;IeS | KT | 1
7.91 | 8.5 | Sadalnes slēdzenes montāža | ELT-2...17;19;23;IeS | gab.
7.91.1 | 8.5 | 1. Posms no pk 0+00 līdz pk 4+88 | ELT-3;4;19;23;IeS | gab. | 1
7.92 | 8.5 | Zemējuma spailes ZPZ montāža | ELT-2...17;19;23;IeS | KT
7.92.1 | 8.5 | 1. Posms no pk 0+00 līdz pk 4+88 | ELT-3;4;19;23;IeS | KT | 1
7.93 | 8.5 | Skaitītāja 0÷60 kWh montāža | ELT-2...17;19;23;IeS | gab.
7.93.1 | 8.5 | 1. Posms no pk 0+00 līdz pk 4+88 | ELT-3;4;19;23;IeS | gab. | 1
7.94 | 8.5 | Hermētiskās nozarkārbas montāža | ELT-2...17;19;23;IeS | KT
7.94.1 | 8.5 | 1. Posms no pk 0+00 līdz pk 4+88 | ELT-3;4;19;23;IeS | KT | 8
84
Izmaksu pozīcija | Specifikāciju Nr. | Darba nosaukums | Rasējuma Nr. vai Proj.Spec.Pielikums | Mēra vienība | Darba daudzums | Vienības cena LVL | Kopējā izmaksa LVL
1 | 2 | 3 | 4 | 5 | 6 | 7 | 8
7.95 | 8.5 | Keramzīta iebēršana | ELT-2...17;19;23;IeS | l
7.95.1 | 8.5 | 1. Posms no pk 0+00 līdz pk 4+88 | ELT-3;4;19;23;IeS | l | 350
7.100 | 8.5 | Savienojuma uzmavas montāža kabelim līdz 16 mm2 | ELT-2...17;19;23;IeS | gab.
7.100.1 | 8.5 | 1. Posms no pk 0+00 līdz pk 4+88 | ELT-3;4;19;23;IeS | gab. | 2
7.101 | 8.5 | Atkārtotā zemējuma Z1 montāža | ELT-2...17;19;23;IeS | KT
7.101.1 | 8.5 | 1. Posms no pk 0+00 līdz pk 4+88 | ELT-3;4;19;23;IeS | KT | 7
7.102 | 8.5 | Kabeļa AXMK-4x240 mm2 montāža tranšejā | ELT-2...17;19;23;IeS | m
7.102.1 | 8.5 | 1. Posms no pk 0+00 līdz pk 4+88 | ELT-3;4;19;23;IeS | m | 430
7.104 | 8.5 | Kabeļa AXMK-4x70 mm2 montāža | ELT-2...17;19;23;IeS | m
7.104.1 | 8.5 | 1. Posms no pk 0+00 līdz pk 4+88 | ELT-3;4;19;23;IeS | m | 80
7.106 | 8.5 | Kabeļa AXMK-4x16 mm2 montāža | ELT-2...17;19;23;IeS | m
7.106.1 | 8.5 | 1. Posms no pk 0+00 līdz pk 4+88 | ELT-3;4;19;23;IeS | m | 70
7.107 | 8.5 | Kabeļa AXMK-4x10 mm2 montāža | ELT-2...17;19;23;IeS | m
7.107.1 | 8.5 | 1. Posms no pk 0+00 līdz pk 4+88 | ELT-3;4;19;23;IeS | m | 135
7.109 | 8.5 | Kabeļa montāža sadalnē | ELT-2...17;19;23;IeS | m
7.109.1 | 8.5 | 1. Posms no pk 0+00 līdz pk 4+88 | ELT-3;4;19;23;IeS | m | 45
7.110 | 8.5 | Kabeļa montāža pa sienu gofrā | ELT-2...17;19;23;IeS | m
7.110.1 | 8.5 | 1. Posms no pk 0+00 līdz pk 4+88 | ELT-3;4;19;23;IeS | m | 18
7.112 | 8.5 | Kabeļu aizsargcaurules ar d = 110 mm montāža | ELT-2...17;19;23;IeS | m
7.112.1 | 8.5 | 1. Posms no pk 0+00 līdz pk 4+88 | ELT-3;4;19;23;IeS | m | 260
7.115 | 8.5 | Kabeļa signāllentas ieklāšana tranšejā, platums 4 cm | ELT-2...17;19;23;IeS | m
ELT-2...4;18;IeS
7.115.1 | 8.5 | 1. Posms no pk 0+00 līdz pk 4+88 | ELT-3;4;19;23;IeS | m | 715
7.116 | 8.5 | Kabeļa gala apdares montāža kabelim līdz 240 mm2 | ELT-2...17;19;23;IeS | KT
7.116.1 | 8.5 | 1. Posms no pk 0+00 līdz pk 4+88 | ELT-3;4;19;23;IeS | KT | 11
7.118 | 8.5 | Kabeļa gala apdares montāža kabelim līdz 70 mm2 | ELT-2...17;19;23;IeS | KT
7.118.1 | 8.5 | 1. Posms no pk 0+00 līdz pk 4+88 | ELT-3;4;19;23;IeS | KT | 2 |  |  | 85
Izmaksu pozīcija | Specifikāciju Nr. | Darba nosaukums | Rasējuma Nr. vai Proj.Spec.Pielikums | Mēra vienība | Darba daudzums | Vienības cena LVL | Kopējā izmaksa LVL
1 | 2 | 3 | 4 | 5 | 6 | 7 | 8
7.119 | 8.5 | Kabeļa gala apdares montāža kabelim līdz 35 mm2 | ELT-2...17;19;23;IeS | KT
7.119.1 | 8.5 | 1. Posms no pk 0+00 līdz pk 4+88 | ELT-3;4;19;23;IeS | KT | 14
7.121 | 8.5 | Nažu montāža | ELT-2...17;19;23;IeS | gab.
7.121.1 | 8.5 | 1. Posms no pk 0+00 līdz pk 4+88 | ELT-3;4;19;23;IeS | gab. | 4
7.127 | 8.5 | Drošinātāju NH-00 40A montāža | ELT-2...17;19;23;IeS | gab.
7.127.1 | 8.5 | 1. Posms no pk 0+00 līdz pk 4+88 | ELT-3;4;19;23;IeS | gab. | 5
7.128 | 8.5 | Drošinātāju NH-00 32A montāža | ELT-2...17;19;23;IeS | gab.
7.128.1 | 8.5 | 1. Posms no pk 0+00 līdz pk 4+88 | ELT-3;4;19;23;IeS | gab. | 1
7.134 | 8.5 | Automātiskā slēdža "C" 3f. 24A montāža | ELT-2...17;19;23;IeS | gab.
7.134.1 | 8.5 | 1. Posms no pk 0+00 līdz pk 4+88 | ELT-3;4;19;23;IeS | gab. | 6
7.135 | 8.5 | Automātiskā slēdža "C" 3f. 20A montāža | ELT-2...17;19;23;IeS | gab.
7.135.1 | 8.5 | 1. Posms no pk 0+00 līdz pk 4+88 | ELT-3;4;19;23;IeS | gab. | 2
7.136 | 8.5 | Automātiskā slēdža "C" 1f. 20A montāža | ELT-2...17;19;23;IeS | gab.
7.136.1 | 8.5 | 1. Posms no pk 0+00 līdz pk 4+88 | ELT-3;4;19;23;IeS | gab. | 3
7.137 | 8.5 | Automātiskā slēdža "C" 1f. 10A montāža | ELT-2...17;19;23;IeS | gab.
7.137.1 | 8.5 | 1. Posms no pk 0+00 līdz pk 4+88 | ELT-3;4;19;23;IeS | gab. | 1
7.141 | 8.5 | Gofras TXM20 montāža | ELT-2...17;19;23;IeS | m
7.141.1 | 8.5 | 1. Posms no pk 0+00 līdz pk 4+88 | ELT-3;4;19;23;IeS | m | 14
7.147 | 8.5 | Smilts ieklāšana | ELT-2...17;19;23;IeS | m3
7.147.1 | 8.5 | 1. Posms no pk 0+00 līdz pk 4+88 | ELT-3;4;19;23;IeS | m3 | 1
7.148 | 8.5 | Būvbedres rakšana un aizbēršana kabeļu uzmavai | ELT-2...17;19;23;IeS | gab.
7.148.1 | 8.5 | 1. Posms no pk 0+00 līdz pk 4+88 | ELT-3;4;19;23;IeS | gab. | 2
7.150 | 8.5 | Tranšejas rakšana un aizbēršana mehānizēti | ELT-2...17;19;23;IeS | m
7.150.1 | 8.5 | 1. Posms no pk 0+00 līdz pk 4+88 | ELT-3;4;19;23;IeS | m | 650
7.151 | 8.5 | Tranšejas rakšana un aizbēršana ar roku darbu | ELT-2...17;19;23;IeS | m
7.151.1 | 8.5 | 1. Posms no pk 0+00 līdz pk 4+88 | ELT-3;4;19;23;IeS | m | 325 |  |  | 86
Izmaksu pozīcija | Specifikāciju Nr. | Darba nosaukums | Rasējuma Nr. vai Proj.Spec.Pielikums | Mēra vienība | Darba daudzums | Vienības cena LVL | Kopējā izmaksa LVL
1 | 2 | 3 | 4 | 5 | 6 | 7 | 8
7.152 | 8.5 | Tranšejas sagatavošana | ELT-2...17;19;23;IeS | m
7.152.1 | 8.5 | 1. Posms no pk 0+00 līdz pk 4+88 | ELT-3;4;19;23;IeS | m | 975
7.154 | 8.5 | Montāžas materiāli | ELT-2...17;19;23;IeS | KT
7.154.1 | 8.5 | 1. Posms no pk 0+00 līdz pk 4+88 | ELT-3;4;19;23;IeS | KT | 1
Apgaismojuma tīklu rekonstrukcija
7.160 | 8.5 | Kabeļskapja KS-4A uz pamatnes montāža | ELT-2...17;20...22;24...IeS | KT
7.160.1 | 8.5 | 1. Posms no pk 0+00 līdz pk 4+88 | ELT-2...4;20...22;24;IeS | KT | 1
7.163 | 8.5 | Kabeļskapja LUKS-2 uz pamatnes montāža | ELT-2...17;20...22;24...IeS | KT
7.163.1 | 8.5 | 1. Posms no pk 0+00 līdz pk 4+88 | ELT-2...4;20...22;24;IeS | KT | 1
7.166 | 8.5 | Pārejas spailes montāža | ELT-2...17;20...22;24...IeS | gab.
7.166.1 | 8.5 | 1. Posms no pk 0+00 līdz pk 4+88 | ELT-2...4;20...22;24;IeS | gab. | 24
7.167 | 8.5 | Cinkota tērauda ārējā apgaismojuma staba Hst = 6.0 m ar betona pamatu montāža | ELT-2...17;20...22;24...IeS | gab.
7.167.1 | 8.5 | 1. Posms no pk 0+00 līdz pk 4+88 | ELT-2...4;20...22;24;IeS | gab. | 20
7.168 | 8.5 | Vienpusēja konsole H=2,0 m, L=2,5 m | ELT-2...17;20...22;24...IeS | gab.
7.168.1 | 8.5 | 1. Posms no pk 0+00 līdz pk 4+88 | ELT-2...4;20...22;24;IeS | gab. | 24
7.171 | 8.5 | Gaismas ķermeņa ar LED 65W (48/5376/65) montāža | ELT-2...17;20...22;24...IeS | gab.
7.171.1 | 8.5 | 1. Posms no pk 0+00 līdz pk 4+88 | ELT-2...4;20...22;24;IeS | gab. | 24
7.172 | 8.5 | Automātiskā slēdza CLS6-3/1C montāža | ELT-2...17;20...22;24...IeS | gab.
7.172.1 | 8.5 | 1. Posms no pk 0+00 līdz pk 4+88 | ELT-2...4;20...22;24;IeS | gab. | 24
7.177 | 8.5 | Kabeļa AXMK-4x35 mm2 montāža tranšejā | ELT-2...17;20...22;24...IeS | m
7.177.1 | 8.5 | 1. Posms no pk 0+00 līdz pk 4+88 | ELT-2...4;20...22;24;IeS | m | 650
7.180 | 8.5 | Kabeļa MMJ-3x1.5 mm2 montāža stabā | ELT-2...17;20...22;24...IeS | m
7.180.1 | 8.5 | 1. Posms no pk 0+00 līdz pk 4+88 | ELT-2...4;20...22;24;IeS | m | 210
7.181 | 8.5 | Kabeļa gala apdares montāža kabelim līdz 35 mm2 | ELT-2...17;20...22;24...IeS | KT
7.181.1 | 8.5 | 1. Posms no pk 0+00 līdz pk 4+88 | ELT-2...4;20...22;24;IeS | KT | 40 |  |  | 87
Izmaksu pozīcija | Specifikāciju Nr. | Darba nosaukums | Rasējuma Nr. vai Proj.Spec.Pielikums | Mēra vienība | Darba daudzums | Vienības cena LVL | Kopējā izmaksa LVL
1 | 2 | 3 | 4 | 5 | 6 | 7 | 8
7.184 | 8.5 | Kabeļu aizsargcaurules ar d = 110 mm montāža | ELT-2...17;20...22;24...IeS | m
7.184.1 | 8.5 | 1. Posms no pk 0+00 līdz pk 4+88 | ELT-2...4;20...22;24;IeS | m | 110
7.185 | 8.5 | Kabeļa signāllentas ieklāšana tranšejā, platums 4 cm | ELT-2...17;20...22;24...IeS | m
7.185.1 | 8.5 | 1. Posms no pk 0+00 līdz pk 4+88 | ELT-2...4;20...22;24;IeS | m | 570
7.187 | 8.5 | Atkārtotā zemējuma Z1 montāža | ELT-2...17;20...22;24...IeS | KT
7.187.1 | 8.5 | 1. Posms no pk 0+00 līdz pk 4+88 | ELT-2...4;20...22;24;IeS | KT | 2
7.191 | 8.5 | Kabeļkurpes montāža | ELT-2...17;20...22;24...IeS | gab.
7.191.1 | 8.5 | 1. Posms no pk 0+00 līdz pk 4+88 | ELT-2...4;20...22;24;IeS | gab. | 1
7.199 | 8.5 | Keramzīta ieklāšana | ELT-2...17;20...22;24...IeS | l
7.199.1 | 8.5 | 1. Posms no pk 0+00 līdz pk 4+88 | ELT-2...4;20...22;24;IeS | l | 100
7.203 | 8.5 | Tranšejas rakšana un aizbēršana mehānizēti | ELT-2...17;20...22;24...IeS | m
7.203.1 | 8.5 | 1. Posms no pk 0+00 līdz pk 4+88 | ELT-2...4;20...22;24;IeS | m | 570
7.206 | 8.5 | Tranšejas sagatavošana | ELT-2...17;20...22;24...IeS | m
7.206.1 | 8.5 | 1. Posms no pk 0+00 līdz pk 4+88 | ELT-2...4;20...22;24;IeS | m | 570
7.207 | 8.5 | Montāžas materiāli | ELT-2...17;20...22;24...IeS | KT
7.207.1 | 8.5 | 1. Posms no pk 0+00 līdz pk 4+88 | ELT-2...4;20...22;24;IeS | KT | 1
Vājstrāvas tīkli:
7.25 | 8.6 | Kabeļaku KKC2 uzstādīšana | VST-2...10; 13...19 | gab.
7.250.1 | 8.6 | 1. Posms no pk 0+00 līdz pk 4+88 | VST-2; 3; 13 | gab. | 2
7.252 | 8.6 | Kabeļu kanalizācijas būvniecība ar 1 cauruli | VST-2...7; 9...17; 19 | m
7.252.1 | 8.6 | 1. Posms no pk 0+00 līdz pk 4+88 | VST-2; 3; 13 | m | 76
7.253 | 8.6 | Kabeļu kanalizācijas būvniecība ar 2 caurulēm | VST-2...8; 13...18 | m
7.253.1 | 8.6 | 1. Posms no pk 0+00 līdz pk 4+88 | VST-2; 3; 13 | m | 33
7.256 | 8.6 | Uzmavu montāža vara kabeļiem | VST-2...10;13...19 | gab.
7.256.1 | 8.6 | 1. Posms no pk 0+00 līdz pk 4+88 | VST-2; 3; 13 | gab. | 2
88
Izmaksu pozīcija | Specifikāciju Nr. | Darba nosaukums | Rasējuma Nr. vai Proj.Spec.Pielikums | Mēra vienība | Darba daudzums | Vienības cena LVL | Kopējā izmaksa LVL
1 | 2 | 3 | 4 | 5 | 6 | 7 | 8
7.265 | 8.6 | Sadales kabeļa 100x2x0,5 montāža kabeļu kanalizācijā | VST-2;3;7; 8; 13; 18 | m
7.265.1 | 8.6 | 1. Posms no pk 0+00 līdz pk 4+88 | VST-2; 3; 13 | m | 53
7.266 | 8.6 | Sadales kabeļa 20x2x0,8 montāža kabeļu kanalizācijā
7.266.1 | 8.6 | 1. Posms no pk 0+00 līdz pk 4+88 | VST-2; 3; 13 | m | 10
Luksoforu objektu vadības un automatizācijas sistēma:
Luksoforu objekts Zemgales un Raiņa ielu krustojumā. (1. posms)
7.268 | 8.7 | Luksoforu vadības skapja (LVS) uzstādīšana | VAS 02; 03; 05 | gab. | 1
7.269 | 8.7 | Ceļa kontroliera EC-2 (8 vadības grupas) uzstādīšana | VAS 02; 03; 05 | gab. | 1
7.270 | 8.7 | Luksoforu balsta pamatnes uzstādīšana | VAS 02; 03; 05 | gab. | 8
7.271 | 8.7 | Luksoforu balsta uzstādīšana | VAS 02; 03; 05 | gab. | 8
7.272 | 8.7 | Transporta luksofora FuturLED 3x210 uzstādīšana | VAS 02; 03 | gab. | 8
7.273 | 8.7 | Gājēju luksofora FuturLED 2x210 uzstādīšana | VAS 02; 03 | gab. | 8
7.274 | 8.7 | Ceļu zīmju balstiņa uzstādīšana | VAS 03 | gab. | 4
7.275 | 8.7 | Ceļu zīmes virs luksoforiem uzstādīšana | VAS 03 | gab. | 4
7.276 | 8.7 | Plastmasas caurules KR-50 guldīšana tranšejā | VAS 02; 05 | m | 85
7.277 | 8.7 | Plastmasas caurules KR-50 montāža luksoforu balstā | VAS 02; 05 | m | 25
7.278 | 8.7 | Plastmasas caurules DVK-110 guldīšana tranšejā | VAS 02; 05 | m | 78
7.279 | 8.7 | Kabeļa MCMO 12x1,5 ievilkšana plastmasas caurulē | VAS 02; 05 | m | 16
7.280 | 8.7 | Kabeļa MCMO 19x1,5 ievilkšana plastmasas caurulē | VAS 02; 05 | m | 90
7.281 | 8.7 | Kabeļa MCMO 27x1,5 ievilkšana plastmasas caurulē | VAS 02; 05 | m | 70
7.282 | 8.7 | Kabeļa NYY-J 3x4 guldīšana tranšejā | VAS 02 | m | 55
7.283 | 8.7 | Brīdinājuma lentes montāža | VAS 02 | m | 100
7.284 | 8.7 | Celtniecības smilts piegāde objektā | VAS 02 | m3 | 2.5
89
Izmaksu pozīcija | Specifikāciju Nr. | Darba nosaukums | Rasējuma Nr. vai Proj.Spec.Pielikums | Mēra vienība | Darba daudzums | Vienības cena LVL | Kopējā izmaksa LVL
1 | 2 | 3 | 4 | 5 | 6 | 7 | 8
Kopā (tiltam):
Transporta izmaksas
Sociālais nodoklis
Virsizdevumi
Plānotie uzskaitījumi
Kopā mākslīgā būve:
|  |  | A | Kopā:
|  |  | B | Pasūtītāja rezerve :
Vertikālās ailes no 1 - 6 aizpilda pasūtītājs (VALKAS NOVADA DOME) |  |  | C | Kopā (A + B):
Vertikālās ailes 7 un 8 aizpilda pretendents |  |  | D | PVN (21% no C):
Pavisam kopā (C + D):
90
Note on A4: Objekta numurs pēc kārtas programmā vai līgumā (pēc vajadzības, ja ir)
Note on A5: saskaņā ar LAD piešķirto Nr. (ar rīkojumu)
Note on A6: saskaņā ar SM apstiprināto titulsarakstu
Note on A7: Autoceļa (tā daļas) numurs un pilns nosaukums saskaņā ar Ceļu datu bāzes informāciju
Note on A8: Posma sākuma kilometrs un metrs
Note on A9: Posma beigu kilomters un metrs
Note on A11: Posma seguma kopējā platība.
Note on A12: Satiksmes intensitāte - Gada vidējā diennakts intensitāte saskaņā ar Ceļu datu bāzes informāciju
Note on B4: Objekta numurs pēc kārtas programmā vai līgumā (pēc vajadzības, ja ir)
Note on B5: saskaņā ar LAD piešķirto Nr. (ar rīkojumu)
Note on B6: saskaņā ar SM apstiprināto titulsarakstu
Note on B7: Autoceļa (tā daļas) numurs un pilns nosaukums saskaņā ar Ceļu datu bāzes informāciju
Note on B8: Posma sākuma kilometrs un metrs
Note on B9: Posma beigu kilomters un metrs
Note on B11: Posma seguma kopējā platība.
Note on B12: Satiksmes intensitāte - Gada vidējā diennakts intensitāte saskaņā ar Ceļu datu bāzes informāciju

## 2. POSMS
DARBU DAUDZUMU SARAKSTS 2. POSMAM
| Projektētājs | A/s "Ceļuprojekts"
| Novads | Valkas novads
| Ceļa numurs | A3
| Ceļa nosaukums | Tranzīta maršruts Valkas pilsētā pa Zemgales, Burtnieku, Parka, Varoņu un Rūjienas ielām
No km
Līdz km
| Garums, m | 2. posms - 382
| Platība, m² | 42028
| AADT | 2209
| AADTj,pievestā | 620
| AADTj,smagie | 432
Izmaksu pozīcija | Specifikāciju Nr. | Darba nosaukums | Rasējuma Nr. vai Proj.Spec.Pielikums | Mēra vienība | Darba daudzums | Vienības cena LVL | Kopējā izmaksa LVL
1 | 2 | 3 | 4 | 5 | 6 | 7 | 8
1 | 2 | Vispārējā nodaļa
Būvlaukums:
1.1 | 2.3, 2.9 | Būvuzņēmēja telpu un būvlaukuma ierīkošana | - | KS
1.1.2 | 2.3, 2.9 | 2. Posms no pk 4+88 līdz pk 8+70 | - | KS | 1
1.2 | 2.3, 2.9 | Būvuzņēmēja telpu un būvlaukuma uzturēšana | - | KS
1.2.2 | 2.3, 2.9 | 2. Posms no pk 4+88 līdz pk 8+70 | - | KS | 1
1.3 | 2.3, 2.9 | Būvuzņēmēja telpu un būvlaukuma novākšana | - | KS
1.3.2 | 2.3, 2.9 | 2. Posms no pk 4+88 līdz pk 8+70 | - | KS | 1
Būvinženiera birojs:
1.4 | 2.8, 2.9 | Būvinženiera biroja telpu iekārtošana | - | KS
1.4.2 | 2.8, 2.9 | 2. Posms no pk 4+88 līdz pk 8+70 | - | KS | 1
91
Izmaksu pozīcija | Specifikāciju Nr. | Darba nosaukums | Rasējuma Nr. vai Proj.Spec.Pielikums | Mēra vienība | Darba daudzums | Vienības cena LVL | Kopējā izmaksa LVL
1 | 2 | 3 | 4 | 5 | 6 | 7 | 8
1.5 | 2.8, 2.9 | Būvinženiera biroja telpu uzturēšana | - | KS
1.5.2 | 2.8, 2.9 | 2. Posms no pk 4+88 līdz pk 8+70 | - | KS | 1
1.6 | 2.8, 2.9 | Būvinženiera biroja novākšana | - | KS
1.6.2 | 2.8, 2.9 | 2. Posms no pk 4+88 līdz pk 8+70 | - | KS | 1
2 | 3 | Sagatavošanas darbi
2.1 | 3.8 | Sagatavošanas darbi ceļa nodalījuma joslā | CD-1-2; CD-2-4 | KS
2.1.2 | 3.8 | 2. Posms no pk 4+88 līdz pk 8+70 | CD-1-2; CD-2-4 | KS | 1
2.2 | 3.2 | Atsevišķi augošu koku novākšana ar izvešanu uz Būvuzņēmēja atbērtni | CD-2-4; Pielikums Nr.3 | gab.
2.2.2 | 3.2 | 2. Posms no pk 4+88 līdz pk 8+70 | CD-2-4; Pielikums Nr.3 | gab. | 11
2.3 | 3.2 | Krūmu novākšana ar izvešanu uz Būvuzņēmēja atbērtni | CD-2-4; Pielikums Nr.4 | m2
2.3.2 | 3.2 | 2. Posms no pk 4+88 līdz pk 8+70 | CD-2-4; Pielikums Nr.4 | m2 | 518
3 | 4 | Zemes klātne
Zemes klātnes izbūve:
3.2 | 4.1 | Zemes klātnes ierakuma izbūve ar grunts izvešanu uz Būvuzņēmēja atbērtni | Pielikums Nr.6 | m3
3.2.2 | 4.1 | 2. Posms no pk 4+88 līdz pk 8+70 | Pielikums Nr.6 | m3 | 5899
3.3 | 4.1 | Zemes klātnes uzbēruma izbūve | Pielikums Nr.6 | m3
3.3.2 | 4.1 | 2. Posms no pk 4+88 līdz pk 8+70 | Pielikums Nr.6 | m3 | 243
3.4 | 4.1 | Zemes klātnes grunts stabilizācija ar sasmalcinātu noņemto asfaltbetonu, h = 15 cm | CD-3-1; CD-3-2; CD-3-3 | m2
3.4.2 | 4.1 | 2. Posms no pk 4+88 līdz pk 8+70 | CD-3-1; CD-3-2; CD-3-3 | m2 | 1593
92
Izmaksu pozīcija | Specifikāciju Nr. | Darba nosaukums | Rasējuma Nr. vai Proj.Spec.Pielikums | Mēra vienība | Darba daudzums | Vienības cena LVL | Kopējā izmaksa LVL
1 | 2 | 3 | 4 | 5 | 6 | 7 | 8
3.5 | 4.1 | Zemes klātnes grunts stabilizācija ar šķembu maisījumu 0/45, h = 20 cm | CD-3-1; CD-3-2; CD-3-3 | m2
3.5.2 | 4.1 | 2. Posms no pk 4+88 līdz pk 8+70 | CD-3-1; CD-3-2; CD-3-3 | m2 | 5128
3.6 | 3.3 | Grāvju rakšana ar grunts izvešanu uz Būvuzņēmēja atbērtni | CD-1-2; Pielikums Nr.6 | m3
3.6.2 | 3.3 | 2. Posms no pk 4+88 līdz pk 8+70 | CD-1-2; Pielikums Nr.6 | m3 | 64
Nogāžu nostiprināšana:
3.7 | 3.3 | Grāvju gultnes nostiprināšana ar šķembām 40 - 70 mm, h = 20 cm | CD-2-1; CD-2-3; CD-4-1 | m2
3.7.2 | 3.3 | 2. Posms no pk 4+88 līdz pk 8+70 | CD-2-1; CD-2-3; CD-4-1 | m2 | 17
3.8 | 4.2 | Nostiprināšana ar augu zemi, h = 10 cm | CD-3-1; CD-3-3; Pielikums Nr.6 | m2
3.8.2 | 4.2 | 2. Posms no pk 4+88 līdz pk 8+70 | CD-3-1; CD-3-3; Pielikums Nr.6 | m2 | 1828
4 | 5 | Ar saistvietām nesaistītas konstruktīvās kārtas
Salturīgā (drenējošā) slāņa izbūve:
4.1 | 5.1 | Salturīgā (drenējošā) slāņa izbūve, h = 30 cm | CD-3-1; CD-3-2; CD-3-3; Pielikums Nr.6 | m3
4.1.2 | 5.1 | 2. Posms no pk 4+88 līdz pk 8+70 | CD-3-1; CD-3-2; CD-3-3; Pielikums Nr.6 | m3 | 487
93
Izmaksu pozīcija | Specifikāciju Nr. | Darba nosaukums | Rasējuma Nr. vai Proj.Spec.Pielikums | Mēra vienība | Darba daudzums | Vienības cena LVL | Kopējā izmaksa LVL
1 | 2 | 3 | 4 | 5 | 6 | 7 | 8
4.2 | 5.1 | Salturīgā (drenējošā) slāņa izbūve, h = 40 cm | CD-3-1; CD-3-2; CD-3-3; Pielikums Nr.6 | m3
4.2.2 | 5.1 | 2. Posms no pk 4+88 līdz pk 8+70 | CD-3-1; CD-3-2; CD-3-3; Pielikums Nr.6 | m3 | 2483
Šķembu pamata vai grants seguma izbūve:
4.3 | 5.2 | Šķembu maisījuma pamata 0/45 izbūve, h = 15 cm | CD-3-1; CD-3-2; CD-3-3 | m2
4.3.2 | 5.2 | 2. Posms no pk 4+88 līdz pk 8+70 | CD-3-1; CD-3-2; CD-3-3 | m2 | 1066
4.4 | 5.2 | Šķembu maisījuma pamata 0/45 izbūve, h = 20 cm | CD-3-1; CD-3-2; CD-3-3 | m2
4.4.2 | 5.2 | 2. Posms no pk 4+88 līdz pk 8+70 | CD-3-1; CD-3-2; CD-3-3 | m2 | 1612
4.5 | 5.2 | Šķembu maisījuma pamata 0/45 izbūve, h = 30 cm | CD-3-1; CD-3-2; CD-3-3 | m2
4.5.2 | 5.2 | 2. Posms no pk 4+88 līdz pk 8+70 | CD-3-1; CD-3-2; CD-3-3 | m2 | 3736
Nomaļu uzpildīšana:
4.6 | 5.4 | Šķembu maisījuma nomales 0/32 izbūve, h = 8 cm | CD-3-1; CD-3-3 | m2
4.6.2 | 5.4 | 2. Posms no pk 4+88 līdz pk 8+70 | CD-3-1; CD-3-3 | m2 | 277
4.7 | 5.4 | Šķembu maisījuma nomales 0/32 izbūve, h = 12 cm | CD-3-1; CD-3-3 | m2
4.7.2 | 5.4 | 2. Posms no pk 4+88 līdz pk 8+70 | CD-3-1; CD-3-3 | m2 | 294
94
Izmaksu pozīcija | Specifikāciju Nr. | Darba nosaukums | Rasējuma Nr. vai Proj.Spec.Pielikums | Mēra vienība | Darba daudzums | Vienības cena LVL | Kopējā izmaksa LVL
1 | 2 | 3 | 4 | 5 | 6 | 7 | 8
5 | 6 | Ar saistvietām saistītas konstruktīvās kārtas
Asfaltbetona, šķembu-mastikas asfalta un porasfalta kārtas izbūve:
5.1 | 6.2 | Karstā asfalta virskārtas AC 11 izbūve, h = 3 cm | CD-3-1; CD-3-2; CD-3-3 | m2
5.1.2 | 6.2 | 2. Posms no pk 4+88 līdz pk 8+70 | CD-3-1; CD-3-2; CD-3-3 | m2 | 1225
5.2 | 6.2 | Karstā asfalta virskārtas AC 11 izbūve, h = 4 cm | CD-3-1; CD-3-2; CD-3-3 | m2
5.2.2 | 6.2 | 2. Posms no pk 4+88 līdz pk 8+70 | CD-3-1; CD-3-2; CD-3-3 | m2 | 3196
5.3 | 6.2 | Karstā asfalta apakškārtas ACb 22 izbūve, h = 5 cm | CD-3-1; CD-3-2; CD-3-3 | m2
5.3.2 | 6.2 | 2. Posms no pk 4+88 līdz pk 8+70 | CD-3-1; CD-3-2; CD-3-3 | m2 | 1232
5.4 | 6.2 | Karstā asfalta apakškārtas ACb 22 izbūve, h = 8 cm | CD-3-1; CD-3-2; CD-3-3 | m2
5.4.2 | 6.2 | 2. Posms no pk 4+88 līdz pk 8+70 | CD-3-1; CD-3-2; CD-3-3 | m2 | 3209
6 | 7 | Caurtekas un konstrukcijas
Caurteku tīrīšana, remonts vai uzstādīšana:
6.2 | 7.1 | Plastmasas caurteku uzstādīšana ar d = 0,30 m | CD-1-2; CD-4-1 | m
6.2.2 | 7.1 | 2. Posms no pk 4+88 līdz pk 8+70 | CD-1-2; CD-4-1 | m | 40
6.4 | 7.1 | Plastmasas caurteku uzstādīšana ar d = 0,60 m | CD-1-2; CD-4-1 | m
6.4.2 | 7.1 | 2. Posms no pk 4+88 līdz pk 8+70 | CD-1-2; CD-4-1 | m | 26
95
Izmaksu pozīcija | Specifikāciju Nr. | Darba nosaukums | Rasējuma Nr. vai Proj.Spec.Pielikums | Mēra vienība | Darba daudzums | Vienības cena LVL | Kopējā izmaksa LVL
1 | 2 | 3 | 4 | 5 | 6 | 7 | 8
Konstrukciju nojaukšana vai demontāža:
6.5 | 7.2 | Asfaltbetona segas nojaukšana | CD-2-4 | m3
6.5.2 | 7.2 | 2. Posms no pk 4+88 līdz pk 8+70 | CD-2-4 | m3 | 321
6.6 | 7.2 | Ceļa zīmju stabu nojaukšana | CD-2-4 | gab.
6.6.2 | 7.2 | 2. Posms no pk 4+88 līdz pk 8+70 | CD-2-4 | gab. | 5
6.7 | 7.2 | Ceļa zīmju nojaukšana | CD-2-4 | gab.
6.7.2 | 7.2 | 2. Posms no pk 4+88 līdz pk 8+70 | CD-2-4 | gab. | 5
6.9 | 7.2 | Dzelzsbetona caurteku ar d = 0,50 m nojaukšana | CD-2-4 | m
6.9.1 | 7.2 | 2. Posms no pk 4+88 līdz pk 8+70 | CD-2-4 | m | 6
6.12 | 7.2 | Dzelzsbetona caurteku ar d = 1,00 m nojaukšana | CD-2-4 | m
6.12.1 | 7.2 | 2. Posms no pk 4+88 līdz pk 8+70 | CD-2-4 | m | 25
6.2 | 7.2 | Koka žoga nojaukšana
6.20.1 | 7.2 | 2. Posms no pk 4+88 līdz pk 8+70 | CD-2-4 | m | 12
6.21 | 7.2 | Drāšu pinuma žoga nojaukšana | CD-2-4 | m
6.21.2 | 7.2 | 2. Posms no pk 4+88 līdz pk 8+70 | CD-2-4 | m | 376
6.23 | 7.2 | Betona konstrukciju nojaukšana | CD-2-4 | m3
6.23.1 | 7.2 | 2. Posms no pk 4+88 līdz pk 8+70 | CD-2-4 | m3 | 1.1
Betona apmales uzstādīšana:
6.31 | 7.4 | Betona apmales 100x20x8 cm izbūve | CD-3-1; CD-3-3 | m
6.31.2 | 7.4 | 2. Posms no pk 4+88 līdz pk 8+70 | CD-3-1; CD-3-3 | m | 948
6.32 | 7.4 | Betona apmales 100x30x15 cm izbūve | CD-3-1; CD-3-3 | m
6.32.1 | 7.4 | 2. Posms no pk 4+88 līdz pk 8+70 | CD-3-1; CD-3-3 | m | 579
Koka žoga izbūve:
6.35 | 8.9 | Koka žoga izbūve
6.35.1 | 8.9 | 2. Posms no pk 4+88 līdz pk 8+70 | CD-2-1 | m | 12
96
Izmaksu pozīcija | Specifikāciju Nr. | Darba nosaukums | Rasējuma Nr. vai Proj.Spec.Pielikums | Mēra vienība | Darba daudzums | Vienības cena LVL | Kopējā izmaksa LVL
1 | 2 | 3 | 4 | 5 | 6 | 7 | 8
Metāla sieta žoga izbūve:
6.36 | 8.8 | Metāla sieta žoga uzbūve | CD-2-1; CD-4-4 | m
6.36.2 | 8.8 | 2. Posms no pk 4+88 līdz pk 8+70 | CD-2-1; CD-4-4 | m | 403
Lietusūdens kanalizācijas izbūve:
6.37 | 8.1 | Plastmasas cauruļvadu ar d = 250 mm izbūve | CD-4-6; LKT-1 | m
6.37.1 | 8.1 | 2. Posms no pk 4+88 līdz pk 8+70 | CD-4-6; LKT-1 | m | 339
6.38 | 8.1 | Plastmasas skatakas ar d = 400/315/250 mm izbūve | CD-4-6; LKT-1 | gab.
6.38.1 | 8.1 | 2. Posms no pk 4+88 līdz pk 8+70 | CD-4-6; LKT-1 | gab. | 12
6.39 | 8.1 | Plastmasas gūlijas ar d = 400/315/250 mm izbūve | CD-4-6; LKT-1 | gab.
6.39.1 | 8.1 | 2. Posms no pk 4+88 līdz pk 8+70 | CD-4-6; LKT-1 | gab. | 11
6.4 | 3.3 | Izvades gala nostiprinājums ar šķembām, 40 - 70 mm, h = 20 cm | CD-4-6 | m2
6.40.1 | 3.3 | 2. Posms no pk 4+88 līdz pk 8+70 | CD-4-6 | m2 | 0.5
Gultnes drenāžas izbūve:
6.41 | 8.1 | Plastmasas cauruļvadu ar d = 160 mm izbūve | CD-4-6; CD-4-8 | m
6.41.2 | 8.1 | 2. Posms no pk 4+88 līdz pk 8+70 | CD-4-6; CD-4-8 | m | 778
6.42 | 8.1 | Plastmasas revīzijas akas ar d = 160/160 mm izbūve | CD-4-6 | gab.
6.42.2 | 8.1 | 2. Posms no pk 4+88 līdz pk 8+70 | CD-4-6 | gab. | 18
6.43 | 8.1 | Plastmasas skatakas ar d = 400/315/160 mm izbūve | CD-4-6 | gab.
6.43.2 | 8.1 | 2. Posms no pk 4+88 līdz pk 8+70 | CD-4-6 | gab. | 4
6.44 | 3.3 | Izvades gala nostiprinājums ar šķembām, 40 - 70 mm, h = 20 cm | CD-4-6 | m2
6.44.2 | 3.3 | 2. Posms no pk 4+88 līdz pk 8+70 | CD-4-6 | m2 | 1.5
Monolīta betona apmales-teknes izbūve:
6.45 | 7.7 | Betons (C 30/37)
6.45.1 | 7.7 | 2. Posms no pk 4+88 līdz pk 8+70 | CD-4-5 | m3 | 0.44
97
Izmaksu pozīcija | Specifikāciju Nr. | Darba nosaukums | Rasējuma Nr. vai Proj.Spec.Pielikums | Mēra vienība | Darba daudzums | Vienības cena LVL | Kopējā izmaksa LVL
1 | 2 | 3 | 4 | 5 | 6 | 7 | 8
6.46 | 7.7 | Šķembu maisījuma pamata 0/45 izbūve, h = 20 cm
6.46.1 | 7.7 | 2. Posms no pk 4+88 līdz pk 8+70 | CD-4-5 | m3 | 1.3
Atbalstsienas izbūve:
6.53 | 7.6 | Šķembu maisījuma pamata 0/45 izbūve, h = 15 cm
6.53.1 | 7.6 | 2. Posms no pk 4+88 līdz pk 8+70 | CD-4-3 | m3 | 5.9
6.54 | 7.6 | Betons (C 30/37)
6.54.1 | 7.6 | 2. Posms no pk 4+88 līdz pk 8+70 | CD-4-3 | m3 | 29
6.55 | 7.6 | Stiegrojums ø 8 B500B (A-III), L = 1327 m
6.55.1 | 7.6 | 2. Posms no pk 4+88 līdz pk 8+70 | CD-4-3 | kg | 525
6.56 | 7.6 | Stiegrojums ø 6 B400B (A-I), L = 977 m
6.56.1 | 7.6 | 2. Posms no pk 4+88 līdz pk 8+70 | CD-4-3 | kg | 217
6.57 | 7.6 | Veidņu būve
6.57.1 | 7.6 | 2. Posms no pk 4+88 līdz pk 8+70 | CD-4-3 | m2 | 150
6.58 | 7.6 | Bitumena mastika 2 kārtās
6.58.1 | 7.6 | 2. Posms no pk 4+88 līdz pk 8+70 | CD-4-3 | m2 | 137
Betona bruģa būve:
6.65 | 7.8 | Betona bruģakmeņu (pelēks, 20x10x8 cm) seguma izbūve | CD-3-1; CD-3-2; CD-3-3 | m2
6.65.2 | 7.8 | 2. Posms no pk 4+88 līdz pk 8+70 | CD-3-1; CD-3-2; CD-3-3 | m2 | 1188
Urbtās akas ierīkošana:
6.70 | 7.12 | Urbtās akas ierīkošana
6.70.1 | 7.12 | 2. Posms no pk 4+88 līdz pk 8+70 | CD-2-1 | gab. | 1
7 | 8 | Aprīkojums
Ceļa zīmju uzstādīšana:
7.1 | 8.1 | Ceļa zīmju stabu uzstādīšana | CD-5-1 | gab.
7.1.2 | 8.1 | 2. Posms no pk 4+88 līdz pk 8+70 | CD-5-1 | gab. | 17 |  |  | 98
Izmaksu pozīcija | Specifikāciju Nr. | Darba nosaukums | Rasējuma Nr. vai Proj.Spec.Pielikums | Mēra vienība | Darba daudzums | Vienības cena LVL | Kopējā izmaksa LVL
1 | 2 | 3 | 4 | 5 | 6 | 7 | 8
7.3 | 8.1 | Priekšrocības ceļa zīmju uzstādīšana | CD-5-1 | gab.
7.3.2 | 8.1 | 2. Posms no pk 4+88 līdz pk 8+70 | CD-5-1 | gab. | 14
7.4 | 8.1 | Aizlieguma ceļa zīmju uzstādīšana | CD-5-1 | gab.
7.4.2 | 8.1 | 2. Posms no pk 4+88 līdz pk 8+70 | CD-5-1 | gab. | 2
7.12 | 8.1 | Vertikālo apzīmējumu uzstādīšana | CD-5-1 | gab.
7.12.2 | 8.1 | 2. Posms no pk 4+88 līdz pk 8+70 | CD-5-1 | gab. | 1
Metāla barjeru uzstādīšana:
7.13 | 8.3 | Barjeru V4 uzstādīšana | CD-5-1; CD-5-3 | m
7.13.2 | 8.3 | 2. Posms no pk 4+88 līdz pk 8+70 | CD-5-1; CD-5-3 | m | 42
7.14 | 8.3 | Gala elementu L = 12,0 m uzstādīšana | CD-5-1; CD-5-3 | gab.
7.14.2 | 8.3 | 2. Posms no pk 4+88 līdz pk 8+70 | CD-5-1; CD-5-3 | gab. | 1
7.16 | 8.3 | Gājēju aizsargbarjeras uzstādīšana | CD-5-1; CD-5-3 | m
7.16.2 | 8.3 | 2. Posms no pk 4+88 līdz pk 8+70 | CD-5-1; CD-5-3 | m | 428
Ceļa apzīmējumi:
7.19 | 8.4 | Pārtrauktas vai nepārtrauktas līnijas, platums 15 cm uzklāšana | CD-5-1 | m2
7.19.2 | 8.4 | 2. Posms no pk 4+88 līdz pk 8+70 | CD-5-1 | m2 | 179.7
7.2 | 8.4 | Pārtrauktas vai nepārtrauktas līnijas, platums 40 cm uzklāšana | CD-5-1 | m2
7.20.2 | 8.4 | 2. Posms no pk 4+88 līdz pk 8+70 | CD-5-1 | m2 | 19.3
Logu nomaiņa:
7.22 | 8.12 | Trīskārša stiklojuma pakešlogu iebūve, veramie
7.22.1 | 8.12 | 2. Posms no pk 4+88 līdz pk 8+70 | CD-2-1 | m2 | 42
99
Izmaksu pozīcija | Specifikāciju Nr. | Darba nosaukums | Rasējuma Nr. vai Proj.Spec.Pielikums | Mēra vienība | Darba daudzums | Vienības cena LVL | Kopējā izmaksa LVL
1 | 2 | 3 | 4 | 5 | 6 | 7 | 8
Elektrotehniskā daļa:
20 kV elektrotīklu rekonstrukcija
7.23 | 8.5 | Kailvadu demontāža | ELT-2...18;23;IeS | m
7.23.1 | 8.5 | 2. Posms no pk 4+88 līdz pk 8+70 | ELT-4;5;18;23;IeS | m | 135
7.24 | 8.5 | Balstu demontāža | ELT-2...18;23;IeS | gab.
7.24.1 | 8.5 | 2. Posms no pk 4+88 līdz pk 8+70 | ELT-4;5;18;23;IeS | gab. | 5
7.28 | 8.5 | Kailvada A-35 montāža | ELT-2...18;23;IeS | m
7.28.1 | 8.5 | 2. Posms no pk 4+88 līdz pk 8+70 | ELT-4;5;18;23;IeS | m | 135
7.35 | 8.5 | Tapu izolatora ŠF20-G montāža | ELT-2...18;23;IeS | gab.
7.35.1 | 8.5 | 2. Posms no pk 4+88 līdz pk 8+70 | ELT-4;5;18;23;IeS | gab. | 8
7.36 | 8.5 | Piekarizolatora PS70-D montāža | ELT-2...18;23;IeS | gab.
7.36.1 | 8.5 | 2. Posms no pk 4+88 līdz pk 8+70 | ELT-4;5;18;23;IeS | gab. | 12
7.37 | 8.5 | Augstsprieguma kāša AK-28a/M24 SII montāža | ELT-2...18;23;IeS | gab.
7.37.1 | 8.5 | 2. Posms no pk 4+88 līdz pk 8+70 | ELT-4;5;18;23;IeS | gab. | 1
7.38 | 8.5 | Augstsprieguma kāša AK-28a/M24 SI montāža | ELT-2...18;23;IeS | gab.
7.38.1 | 8.5 | 2. Posms no pk 4+88 līdz pk 8+70 | ELT-4;5;18;23;IeS | gab. | 7
7.39 | 8.5 | Siešanas stieples montāža | ELT-2...18;23;IeS | m
7.39.1 | 8.5 | 2. Posms no pk 4+88 līdz pk 8+70 | ELT-4;5;18;23;IeS | m | 24.2
7.4 | 8.5 | Statņu savilces HOL-1 montāža, L = 500 | ELT-2...18;23;IeS | gab.
7.40.1 | 8.5 | 2. Posms no pk 4+88 līdz pk 8+70 | ELT-4;5;18;23;IeS | gab. | 2
7.41 | 8.5 | Statņu savilces HOL-1 montāža, L = 400 | ELT-2...18;23;IeS | gab.
7.41.1 | 8.5 | 2. Posms no pk 4+88 līdz pk 8+70 | ELT-4;5;18;23;IeS | gab. | 1
7.42 | 8.5 | Bultskrūves M20 ar uzgriezni un plāksnēm montāža, L=500 | ELT-2...18;23;IeS | gab.
7.42.1 | 8.5 | 2. Posms no pk 4+88 līdz pk 8+70 | ELT-4;5;18;23;IeS | gab. | 4
7.43 | 8.5 | Bultskrūves M20 ar uzgriezni un plāksnēm montāža, L=300 | ELT-2...18;23;IeS | gab.
7.43.1 | 8.5 | 2. Posms no pk 4+88 līdz pk 8+70 | ELT-4;5;18;23;IeS | gab. | 4 |  |  | 100
Izmaksu pozīcija | Specifikāciju Nr. | Darba nosaukums | Rasējuma Nr. vai Proj.Spec.Pielikums | Mēra vienība | Darba daudzums | Vienības cena LVL | Kopējā izmaksa LVL
1 | 2 | 3 | 4 | 5 | 6 | 7 | 8
7.44 | 8.5 | Balsta cepures D-240 montāža | ELT-2...18;23;IeS | gab.
7.44.1 | 8.5 | 2. Posms no pk 4+88 līdz pk 8+70 | ELT-4;5;18;23;IeS | gab. | 2
7.45 | 8.5 | Staba 4. klase (dmin = 200) montāža, L = 14000 | ELT-2...18;23;IeS | gab.
7.45.1 | 8.5 | 2. Posms no pk 4+88 līdz pk 8+70 | ELT-4;5;18;23;IeS | gab. | 4
7.46 | 8.5 | Šķēršļa 2. klase (dmin = 160) montāža, L = 3400 | ELT-2...18;23;IeS | gab.
7.46.1 | 8.5 | 2. Posms no pk 4+88 līdz pk 8+70 | ELT-4;5;18;23;IeS | gab. | 2
7.48 | 8.5 | Nozarspailes PA montāža | ELT-2...18;23;IeS | gab.
7.48.1 | 8.5 | 2. Posms no pk 4+88 līdz pk 8+70 | ELT-4;5;18;23;IeS | gab. | 6
7.49 | 8.5 | Cilpu spailes PA montāža | ELT-2...18;23;IeS | gab.
7.49.1 | 8.5 | 2. Posms no pk 4+88 līdz pk 8+70 | ELT-4;5;18;23;IeS | gab. | 6
7.5 | 8.5 | Skavas SK-7-1A montāža | ELT-2...18;23;IeS | gab.
7.50.1 | 8.5 | 2. Posms no pk 4+88 līdz pk 8+70 | ELT-4;5;18;23;IeS | gab. | 6
7.51 | 8.5 | Osas SR-7-16 montāža | ELT-2...18;23;IeS | gab.
7.51.1 | 8.5 | 2. Posms no pk 4+88 līdz pk 8+70 | ELT-4;5;18;23;IeS | gab. | 6
7.52 | 8.5 | Vienķepas osas U1-7 montāža | ELT-2...18;23;IeS | gab.
7.52.1 | 8.5 | 2. Posms no pk 4+88 līdz pk 8+70 | ELT-4;5;18;23;IeS | gab. | 6
7.53 | 8.5 | Spiešanas stieples montāža | ELT-2...18;23;IeS | gab.
7.53.1 | 8.5 | 2. Posms no pk 4+88 līdz pk 8+70 | ELT-4;5;18;23;IeS | gab. | 6
7.54 | 8.5 | Uzgaļa K-7 montāža | ELT-2...18;23;IeS | gab.
7.54.1 | 8.5 | 2. Posms no pk 4+88 līdz pk 8+70 | ELT-4;5;18;23;IeS | gab. | 5
7.55 | 8.5 | Uzgaļa K-9 montāža | ELT-2...18;23;IeS | gab.
7.55.1 | 8.5 | 2. Posms no pk 4+88 līdz pk 8+70 | ELT-4;5;18;23;IeS | gab. | 3
7.56 | 8.5 | Plāksnes PL-2 montāža | ELT-2...18;23;IeS | gab.
7.56.1 | 8.5 | 2. Posms no pk 4+88 līdz pk 8+70 | ELT-4;5;18;23;IeS | gab. | 6
7.62 | 8.5 | Montāžas materiāli | ELT-2...18;23;IeS | KT | 3
7.62.1 | 8.5 | 2. Posms no pk 4+88 līdz pk 8+70 | ELT-4;5;18;23;IeS | KT | 1 |  |  | 101
Izmaksu pozīcija | Specifikāciju Nr. | Darba nosaukums | Rasējuma Nr. vai Proj.Spec.Pielikums | Mēra vienība | Darba daudzums | Vienības cena LVL | Kopējā izmaksa LVL
1 | 2 | 3 | 4 | 5 | 6 | 7 | 8
0,4 kV elektrotīklu rekonstrukcija
7.63 | 8.5 | GVL līnijas (1kabelis) demontāža | ELT-2...17;19;23;IeS | m
7.63.1 | 8.5 | 2. Posms no pk 4+88 līdz pk 8+70 | ELT-4;5;19;23;IeS | m | 710
7.64 | 8.5 | Balsta demontāža | ELT-2...17;19;23;IeS | gab.
7.64.1 | 8.5 | 2. Posms no pk 4+88 līdz pk 8+70 | ELT-4;5;19;23;IeS | gab. | 7
7.67 | 8.5 | Kabeļa demontāža | ELT-2...17;19;23;IeS | m
7.67.1 | 8.5 | 2. Posms no pk 4+88 līdz pk 8+70 | ELT-4;5;19;23;IeS | m | 390
7.68 | 8.5 | Kabeļskapja demontāža | ELT-2...17;19;23;IeS | KT
7.68.1 | 8.5 | 2. Posms no pk 4+88 līdz pk 8+70 | ELT-4;5;19;23;IeS | KT | 1
7.69 | 8.5 | Kabeļskapja KS-4A uz pamatnes montāža | ELT-2...17;19;23;IeS | KT
7.69.1 | 8.5 | 2. Posms no pk 4+88 līdz pk 8+70 | ELT-4;5;19;23;IeS | KT | 2
7.71 | 8.5 | Kabeļskapja KS-6A uz pamatnes montāža | ELT-2...17;19;23;IeS | KT
7.71.1 | 8.5 | 2. Posms no pk 4+88 līdz pk 8+70 | ELT-4;5;19;23;IeS | KT | 2
7.74 | 8.5 | Kabeļskapja LUKS-2 uz pamatnes montāža | ELT-2...17;19;23;IeS | KT
7.74.1 | 8.5 | 2. Posms no pk 4+88 līdz pk 8+70 | ELT-4;5;19;23;IeS | KT | 1
7.75 | 8.5 | Uzskaites sadalnes UKS-3 montāža | ELT-2...17;19;23;IeS | KT
7.75.1 | 8.5 | 2. Posms no pk 4+88 līdz pk 8+70 | ELT-4;5;19;23;IeS | KT | 1
7.76 | 8.5 | Uzskaites sadalnes UKS-3 ar izolēto kopņu sistēmu montāža | ELT-2...17;19;23;IeS | KT
7.76.1 | 8.5 | 2. Posms no pk 4+88 līdz pk 8+70 | ELT-4;5;19;23;IeS | KT | 1
7.79 | 8.5 | Uzskaites sadalnes N-LU-II-3(16-32) b.a. 00-35 montāža | ELT-2...17;19;23;IeS | KT
7.79.2 | 8.5 | 2. Posms no pk 4+88 līdz pk 8+70 | ELT-4;5;19;23;IeS | KT | 1
7.82 | 8.5 | Uzskaites sadalnes Ā-N-DUS-IX-32 uz statņa montāža | ELT-2...17;19;23;IeS | KT
7.82.1 | 8.5 | 2. Posms no pk 4+88 līdz pk 8+70 | ELT-4;5;19;23;IeS | KT | 2
7.89 | 8.5 | Pamatnes P uzskaites sadalnei montāža | ELT-2...17;19;23;IeS | KT
7.89.2 | 8.5 | 2. Posms no pk 4+88 līdz pk 8+70 | ELT-4;5;19;23;IeS | KT | 2
102
Izmaksu pozīcija | Specifikāciju Nr. | Darba nosaukums | Rasējuma Nr. vai Proj.Spec.Pielikums | Mēra vienība | Darba daudzums | Vienības cena LVL | Kopējā izmaksa LVL
1 | 2 | 3 | 4 | 5 | 6 | 7 | 8
7.9 | 8.5 | Pamatnes SKP-4 uzskaites sadalnei montāža | ELT-2...17;19;23;IeS | KT
7.90.1 | 8.5 | 2. Posms no pk 4+88 līdz pk 8+70 | ELT-4;5;19;23;IeS | KT | 2
7.92 | 8.5 | Zemējuma spailes ZPZ montāža | ELT-2...17;19;23;IeS | KT
7.92.2 | 8.5 | 2. Posms no pk 4+88 līdz pk 8+70 | ELT-4;5;19;23;IeS | KT | 4
7.94 | 8.5 | Hermētiskās nozarkārbas montāža | ELT-2...17;19;23;IeS | KT
7.94.2 | 8.5 | 2. Posms no pk 4+88 līdz pk 8+70 | ELT-4;5;19;23;IeS | KT | 5
7.95 | 8.5 | Keramzīta iebēršana | ELT-2...17;19;23;IeS | l
7.95.2 | 8.5 | 2. Posms no pk 4+88 līdz pk 8+70 | ELT-4;5;19;23;IeS | l | 250
7.96 | 8.5 | Distances naglu montāža | ELT-2...17;19;23;IeS | gab.
7.96.1 | 8.5 | 2. Posms no pk 4+88 līdz pk 8+70 | ELT-4;5;19;23;IeS | gab. | 14
7.97 | 8.5 | Cinkota metāla kabeļa aizsarga montāža, L = 3 m | ELT-2...17;19;23;IeS | gab.
7.97.1 | 8.5 | 2. Posms no pk 4+88 līdz pk 8+70 | ELT-4;5;19;23;IeS | gab. | 2
7.98 | 8.5 | Savienojuma uzmavas montāža kabelim līdz 150 mm2 | ELT-2...17;19;23;IeS | gab.
7.98.1 | 8.5 | 2. Posms no pk 4+88 līdz pk 8+70 | ELT-4;5;19;23;IeS | gab. | 2
7.101 | 8.5 | Atkārtotā zemējuma Z1 montāža | ELT-2...17;19;23;IeS | KT
7.101.2 | 8.5 | 2. Posms no pk 4+88 līdz pk 8+70 | ELT-4;5;19;23;IeS | KT | 10
7.102 | 8.5 | Kabeļa AXMK-4x240 mm2 montāža tranšejā | ELT-2...17;19;23;IeS | m
7.102.2 | 8.5 | 2. Posms no pk 4+88 līdz pk 8+70 | ELT-4;5;19;23;IeS | m | 665
7.103 | 8.5 | Kabeļa AXMK-4x150 mm2 montāža | ELT-2...17;19;23;IeS | m
7.103.1 | 8.5 | 2. Posms no pk 4+88 līdz pk 8+70 | ELT-4;5;19;23;IeS | m | 195
7.104 | 8.5 | Kabeļa AXMK-4x70 mm2 montāža | ELT-2...17;19;23;IeS | m
7.104.2 | 8.5 | 2. Posms no pk 4+88 līdz pk 8+70 | ELT-4;5;19;23;IeS | m | 55
7.105 | 8.5 | Kabeļa AXMK-4x35 mm2 montāža | ELT-2...17;19;23;IeS | m
7.105.1 | 8.5 | 2. Posms no pk 4+88 līdz pk 8+70 | ELT-4;5;19;23;IeS | m | 90
7.106 | 8.5 | Kabeļa AXMK-4x16 mm2 montāža | ELT-2...17;19;23;IeS | m
7.106.2 | 8.5 | 2. Posms no pk 4+88 līdz pk 8+70 | ELT-4;5;19;23;IeS | m | 25 |  |  | 103
Izmaksu pozīcija | Specifikāciju Nr. | Darba nosaukums | Rasējuma Nr. vai Proj.Spec.Pielikums | Mēra vienība | Darba daudzums | Vienības cena LVL | Kopējā izmaksa LVL
1 | 2 | 3 | 4 | 5 | 6 | 7 | 8
7.107 | 8.5 | Kabeļa AXMK-4x10 mm2 montāža | ELT-2...17;19;23;IeS | m
7.107.2 | 8.5 | 2. Posms no pk 4+88 līdz pk 8+70 | ELT-4;5;19;23;IeS | m | 110
7.109 | 8.5 | Kabeļa montāža sadalnē | ELT-2...17;19;23;IeS | m
7.109.2 | 8.5 | 2. Posms no pk 4+88 līdz pk 8+70 | ELT-4;5;19;23;IeS | m | 70
7.110 | 8.5 | Kabeļa montāža pa sienu gofrā | ELT-2...17;19;23;IeS | m
7.110.2 | 8.5 | 2. Posms no pk 4+88 līdz pk 8+70 | ELT-4;5;19;23;IeS | m | 25
7.111 | 8.5 | Kabeļa montāža stabā | ELT-2...17;19;23;IeS | m
7.111.1 | 8.5 | 2. Posms no pk 4+88 līdz pk 8+70 | ELT-4;5;19;23;IeS | m | 45
7.112 | 8.5 | Kabeļu aizsargcaurules ar d = 110 mm montāža | ELT-2...17;19;23;IeS | m
7.112.2 | 8.5 | 2. Posms no pk 4+88 līdz pk 8+70 | ELT-4;5;19;23;IeS | m | 210
7.115 | 8.5 | Kabeļa signāllentas ieklāšana tranšejā, platums 4 cm | ELT-2...17;19;23;IeS | m
ELT-2...4;18;IeS
7.115.2 | 8.5 | 2. Posms no pk 4+88 līdz pk 8+70 | ELT-4;5;19;23;IeS | m | 1110
7.116 | 8.5 | Kabeļa gala apdares montāža kabelim līdz 240 mm2 | ELT-2...17;19;23;IeS | KT
7.116.2 | 8.5 | 2. Posms no pk 4+88 līdz pk 8+70 | ELT-4;5;19;23;IeS | KT | 18
7.118 | 8.5 | Kabeļa gala apdares montāža kabelim līdz 70 mm2 | ELT-2...17;19;23;IeS | KT
7.118.2 | 8.5 | 2. Posms no pk 4+88 līdz pk 8+70 | ELT-4;5;19;23;IeS | KT | 4
7.119 | 8.5 | Kabeļa gala apdares montāža kabelim līdz 35 mm2 | ELT-2...17;19;23;IeS | KT
7.119.2 | 8.5 | 2. Posms no pk 4+88 līdz pk 8+70 | ELT-4;5;19;23;IeS | KT | 20
7.120 | 8.5 | Balsta atsaites montāža | ELT-2...17;19;23;IeS | gab.
7.120.1 | 8.5 | 2. Posms no pk 4+88 līdz pk 8+70 | ELT-4;5;19;23;IeS | gab. | 1
7.121 | 8.5 | Nažu montāža | ELT-2...17;19;23;IeS | gab.
7.121.2 | 8.5 | 2. Posms no pk 4+88 līdz pk 8+70 | ELT-4;5;19;23;IeS | gab. | 2
7.123 | 8.5 | Drošinātāju NH-2 32A montāža | ELT-2...17;19;23;IeS | gab.
7.123.1 | 8.5 | 2. Posms no pk 4+88 līdz pk 8+70 | ELT-4;5;19;23;IeS | gab. | 4
7.124 | 8.5 | Drošinātāju NH-2 40A montāža | ELT-2...17;19;23;IeS | gab.
7.124.1 | 8.5 | 2. Posms no pk 4+88 līdz pk 8+70 | ELT-4;5;19;23;IeS | gab. | 2 |  |  | 104
Izmaksu pozīcija | Specifikāciju Nr. | Darba nosaukums | Rasējuma Nr. vai Proj.Spec.Pielikums | Mēra vienība | Darba daudzums | Vienības cena LVL | Kopējā izmaksa LVL
1 | 2 | 3 | 4 | 5 | 6 | 7 | 8
7.135 | 8.5 | Automātiskā slēdža "C" 3f. 20A montāža | ELT-2...17;19;23;IeS | gab.
7.135.2 | 8.5 | 2. Posms no pk 4+88 līdz pk 8+70 | ELT-4;5;19;23;IeS | gab. | 9
7.136 | 8.5 | Automātiskā slēdža "C" 1f. 20A montāža | ELT-2...17;19;23;IeS | gab.
7.136.2 | 8.5 | 2. Posms no pk 4+88 līdz pk 8+70 | ELT-4;5;19;23;IeS | gab. | 1
7.138 | 8.5 | Savienojuma spailes SL 4.25 montāža | ELT-2...17;19;23;IeS | gab.
7.138.1 | 8.5 | 2. Posms no pk 4+88 līdz pk 8+70 | ELT-4;5;19;23;IeS | gab. | 9
7.139 | 8.5 | Klemmes montāža 35 mm2 | ELT-2...17;19;23;IeS | gab.
7.139.1 | 8.5 | 2. Posms no pk 4+88 līdz pk 8+70 | ELT-4;5;19;23;IeS | gab. | 3
7.140 | 8.5 | Nozarspailes SL 37.1 montāža | ELT-2...17;19;23;IeS | gab.
7.140.1 | 8.5 | 2. Posms no pk 4+88 līdz pk 8+70 | ELT-4;5;19;23;IeS | gab. | 2
7.142 | 8.5 | Tranzītspailes montāža | ELT-2...17;19;23;IeS | gab.
7.142.1 | 8.5 | 2. Posms no pk 4+88 līdz pk 8+70 | ELT-4;5;19;23;IeS | gab. | 3
7.143 | 8.5 | Pārsprieguma novadītāja montāža | ELT-2...17;19;23;IeS | KT
7.143.1 | 8.5 | 2. Posms no pk 4+88 līdz pk 8+70 | ELT-4;5;19;23;IeS | KT | 1
7.144 | 8.5 | Pārspieguma novadītāja kronšteina montāža | ELT-2...17;19;23;IeS | KT
7.144.1 | 8.5 | 2. Posms no pk 4+88 līdz pk 8+70 | ELT-4;5;19;23;IeS | KT | 1
7.145 | 8.5 | Horizontālais elektrods, 10 mm2 | ELT-2...17;19;23;IeS | m
7.145.1 | 8.5 | 2. Posms no pk 4+88 līdz pk 8+70 | ELT-4;5;19;23;IeS | m | 20
7.146 | 8.5 | Vertikālais elektrods, L = 2,5 m | ELT-2...17;19;23;IeS | gab.
7.146.1 | 8.5 | 2. Posms no pk 4+88 līdz pk 8+70 | ELT-4;5;19;23;IeS | gab. | 4
7.149 | 8.5 | Būvbedres rakšana un aizbēršana savienojuma uzmavai | ELT-2...17;19;23;IeS | gab.
7.149.1 | 8.5 | 2. Posms no pk 4+88 līdz pk 8+70 | ELT-4;5;19;23;IeS | gab. | 2
7.150 | 8.5 | Tranšejas rakšana un aizbēršana mehānizēti | ELT-2...17;19;23;IeS | m
7.150.2 | 8.5 | 2. Posms no pk 4+88 līdz pk 8+70 | ELT-4;5;19;23;IeS | m | 1000
7.151 | 8.5 | Tranšejas rakšana un aizbēršana ar roku darbu | ELT-2...17;19;23;IeS | m
7.151.2 | 8.5 | 2. Posms no pk 4+88 līdz pk 8+70 | ELT-4;5;19;23;IeS | m | 85 |  |  | 105
Izmaksu pozīcija | Specifikāciju Nr. | Darba nosaukums | Rasējuma Nr. vai Proj.Spec.Pielikums | Mēra vienība | Darba daudzums | Vienības cena LVL | Kopējā izmaksa LVL
1 | 2 | 3 | 4 | 5 | 6 | 7 | 8
7.152 | 8.5 | Tranšejas sagatavošana | ELT-2...17;19;23;IeS | m
7.152.2 | 8.5 | 2. Posms no pk 4+88 līdz pk 8+70 | ELT-4;5;19;23;IeS | m | 1085
7.153 | 8.5 | Seguma atjaunošana | ELT-2...17;19;23;IeS | m2
7.153.1 | 8.5 | 2. Posms no pk 4+88 līdz pk 8+70 | ELT-4;5;19;23;IeS | m2 | 80
7.154 | 8.5 | Montāžas materiāli | ELT-2...17;19;23;IeS | KT
7.154.2 | 8.5 | 2. Posms no pk 4+88 līdz pk 8+70 | ELT-4;5;19;23;IeS | KT | 1
Apgaismojuma tīklu rekonstrukcija
7.155 | 8.5 | GVL līnijas (1vads) demontāža | ELT-2...17;20...22;24...IeS | m
7.155.1 | 8.5 | 2. Posms no pk 4+88 līdz pk 8+70 | ELT-4;5;20...22;24;IeS | m | 140
7.156 | 8.5 | Gaismekļa demontāža | ELT-2...17;20...22;24...IeS | gab.
7.156.1 | 8.5 | 2. Posms no pk 4+88 līdz pk 8+70 | ELT-4;5;20...22;24;IeS | gab. | 8
7.157 | 8.5 | Apgaismojuma koka balsta demontāža | ELT-2...17;20...22;24...IeS | gab.
7.157.1 | 8.5 | 2. Posms no pk 4+88 līdz pk 8+70 | ELT-4;5;20...22;24;IeS | gab. | 3
7.158 | 8.5 | Apgaismojuma kabeļa demontāža | ELT-2...17;20...22;24...IeS | m
7.158.1 | 8.5 | 2. Posms no pk 4+88 līdz pk 8+70 | ELT-4;5;20...22;24;IeS | m | 180
7.159 | 8.5 | Apgaismojuma sadalnes demontāža | ELT-2...17;20...22;24...IeS | KT
7.159.1 | 8.5 | 2. Posms no pk 4+88 līdz pk 8+70 | ELT-4;5;20...22;24;IeS | KT | 2
7.160 | 8.5 | Kabeļskapja KS-4A uz pamatnes montāža | ELT-2...17;20...22;24...IeS | KT
7.160.2 | 8.5 | 2. Posms no pk 4+88 līdz pk 8+70 | ELT-4;5;20...22;24;IeS | KT | 3
7.166 | 8.5 | Pārejas spailes montāža | ELT-2...17;20...22;24...IeS | gab.
7.166.2 | 8.5 | 2. Posms no pk 4+88 līdz pk 8+70 | ELT-4;5;20...22;24;IeS | gab. | 26
7.167 | 8.5 | Cinkota tērauda ārējā apgaismojuma staba Hst = 6.0 m ar betona pamatu montāža | ELT-2...17;20...22;24...IeS | gab.
7.167.2 | 8.5 | 2. Posms no pk 4+88 līdz pk 8+70 | ELT-4;5;20...22;24;IeS | gab. | 13
7.168 | 8.5 | Vienpusēja konsole H=2,0 m, L=2,5 m | ELT-2...17;20...22;24...IeS | gab.
7.168.2 | 8.5 | 2. Posms no pk 4+88 līdz pk 8+70 | ELT-4;5;20...22;24;IeS | gab. | 26 |  |  | 106
Izmaksu pozīcija | Specifikāciju Nr. | Darba nosaukums | Rasējuma Nr. vai Proj.Spec.Pielikums | Mēra vienība | Darba daudzums | Vienības cena LVL | Kopējā izmaksa LVL
1 | 2 | 3 | 4 | 5 | 6 | 7 | 8
7.171 | 8.5 | Gaismas ķermeņa ar LED 65W (48/5376/65) montāža | ELT-2...17;20...22;24...IeS | gab.
7.171.2 | 8.5 | 2. Posms no pk 4+88 līdz pk 8+70 | ELT-4;5;20...22;24;IeS | gab. | 26
7.172 | 8.5 | Automātiskā slēdza CLS6-3/1C montāža | ELT-2...17;20...22;24...IeS | gab.
7.172.2 | 8.5 | 2. Posms no pk 4+88 līdz pk 8+70 | ELT-4;5;20...22;24;IeS | gab. | 26
7.174 | 8.5 | Cinkota metāla kabeļa aizsarga montāža, L = 3 m | ELT-2...17;20...22;24...IeS | gab.
7.174.1 | 8.5 | 2. Posms no pk 4+88 līdz pk 8+70 | ELT-4;5;20...22;24;IeS | gab. | 2
7.175 | 8.5 | Distances naglu montāža | ELT-2...17;20...22;24...IeS | gab.
7.175.1 | 8.5 | 2. Posms no pk 4+88 līdz pk 8+70 | ELT-4;5;20...22;24;IeS | gab. | 14
7.177 | 8.5 | Kabeļa AXMK-4x35 mm2 montāža tranšejā | ELT-2...17;20...22;24...IeS | m
7.177.2 | 8.5 | 2. Posms no pk 4+88 līdz pk 8+70 | ELT-4;5;20...22;24;IeS | m | 475
7.178 | 8.5 | Kabeļa AXMK-4x25 mm2 montāža tranšejā | ELT-2...17;20...22;24...IeS | m
7.178.1 | 8.5 | 2. Posms no pk 4+88 līdz pk 8+70 | ELT-4;5;20...22;24;IeS | m | 180
7.180 | 8.5 | Kabeļa MMJ-3x1.5 mm2 montāža stabā | ELT-2...17;20...22;24...IeS | m
7.180.2 | 8.5 | 2. Posms no pk 4+88 līdz pk 8+70 | ELT-4;5;20...22;24;IeS | m | 140
7.181 | 8.5 | Kabeļa gala apdares montāža kabelim līdz 35 mm2 | ELT-2...17;20...22;24...IeS | KT
7.181.2 | 8.5 | 2. Posms no pk 4+88 līdz pk 8+70 | ELT-4;5;20...22;24;IeS | KT | 42
7.184 | 8.5 | Kabeļu aizsargcaurules ar d = 110 mm montāža | ELT-2...17;20...22;24...IeS | m
7.184.2 | 8.5 | 2. Posms no pk 4+88 līdz pk 8+70 | ELT-4;5;20...22;24;IeS | m | 90
7.185 | 8.5 | Kabeļa signāllentas ieklāšana tranšejā, platums 4 cm | ELT-2...17;20...22;24...IeS | m
7.185.2 | 8.5 | 2. Posms no pk 4+88 līdz pk 8+70 | ELT-4;5;20...22;24;IeS | m | 640
7.187 | 8.5 | Atkārtotā zemējuma Z1 montāža | ELT-2...17;20...22;24...IeS | KT
7.187.2 | 8.5 | 2. Posms no pk 4+88 līdz pk 8+70 | ELT-4;5;20...22;24;IeS | KT | 3
7.188 | 8.5 | Nozarspailes SL 14.2 montāža | ELT-2...17;20...22;24...IeS | gab.
7.188.1 | 8.5 | 2. Posms no pk 4+88 līdz pk 8+70 | ELT-4;5;20...22;24;IeS | gab. | 2
7.189 | 8.5 | Drošinātāju NH-2 25A montāža | ELT-2...17;20...22;24...IeS | gab.
7.189.1 | 8.5 | 2. Posms no pk 4+88 līdz pk 8+70 | ELT-4;5;20...22;24;IeS | gab. | 3 |  |  | 107
Izmaksu pozīcija | Specifikāciju Nr. | Darba nosaukums | Rasējuma Nr. vai Proj.Spec.Pielikums | Mēra vienība | Darba daudzums | Vienības cena LVL | Kopējā izmaksa LVL
1 | 2 | 3 | 4 | 5 | 6 | 7 | 8
7.199 | 8.5 | Keramzīta ieklāšana | ELT-2...17;20...22;24...IeS | l
7.199.2 | 8.5 | 2. Posms no pk 4+88 līdz pk 8+70 | ELT-4;5;20...22;24;IeS | l | 150
7.203 | 8.5 | Tranšejas rakšana un aizbēršana mehānizēti | ELT-2...17;20...22;24...IeS | m
7.203.2 | 8.5 | 2. Posms no pk 4+88 līdz pk 8+70 | ELT-4;5;20...22;24;IeS | m | 500
7.204 | 8.5 | Tranšejas rakšana un aizbēršana ar roku darbu | ELT-2...17;20...22;24...IeS | m
7.204.1 | 8.5 | 2. Posms no pk 4+88 līdz pk 8+70 | ELT-4;5;20...22;24;IeS | m | 90
7.205 | 8.5 | Seguma atjaunošana | ELT-2...17;20...22;24...IeS | m2
7.205.1 | 8.5 | 2. Posms no pk 4+88 līdz pk 8+70 | ELT-4;5;20...22;24;IeS | m2 | 20
7.206 | 8.5 | Tranšejas sagatavošana | ELT-2...17;20...22;24...IeS | m
7.206.2 | 8.5 | 2. Posms no pk 4+88 līdz pk 8+70 | ELT-4;5;20...22;24;IeS | m | 640
7.207 | 8.5 | Montāžas materiāli | ELT-2...17;20...22;24...IeS | KT
7.207.2 | 8.5 | 2. Posms no pk 4+88 līdz pk 8+70 | ELT-4;5;20...22;24;IeS | KT | 1
Vājstrāvas tīkli:
7.25 | 8.6 | Kabeļaku KKC2 uzstādīšana | VST-2...10; 13...19 | gab.
7.250.2 | 8.6 | 2. Posms no pk 4+88 līdz pk 8+70 | VST-4; 14 | gab. | 1
7.251 | 8.6 | Kabeļaku PEH uzstādīšana | VST-4...10; 14...19 | gab.
7.251.1 | 8.6 | 2. Posms no pk 4+88 līdz pk 8+70 | VST-4; 14 | gab. | 10
7.252 | 8.6 | Kabeļu kanalizācijas būvniecība ar 1 cauruli | VST-2...7; 9...17; 19 | m
7.252.2 | 8.6 | 2. Posms no pk 4+88 līdz pk 8+70 | VST-4; 14 | m | 455
7.253 | 8.6 | Kabeļu kanalizācijas būvniecība ar 2 caurulēm | VST-2...8; 13...18 | m
7.253.2 | 8.6 | 2. Posms no pk 4+88 līdz pk 8+70 | VST-4; 14 | m | 337
7.256 | 8.6 | Uzmavu montāža vara kabeļiem | VST-2...10;13...19 | gab.
7.256.2 | 8.6 | 2. Posms no pk 4+88 līdz pk 8+70 | VST-4; 14 | gab. | 2
7.259 | 8.6 | Sadales skapju uzstādīšana
7.259.1 | 8.6 | 2. Posms no pk 4+88 līdz pk 8+70 | VST-4; 14 | gab. | 2
108
Izmaksu pozīcija | Specifikāciju Nr. | Darba nosaukums | Rasējuma Nr. vai Proj.Spec.Pielikums | Mēra vienība | Darba daudzums | Vienības cena LVL | Kopējā izmaksa LVL
1 | 2 | 3 | 4 | 5 | 6 | 7 | 8
7.260 | 8.6 | Sadales kabeļa 3x2x0,5 montāža kabeļu kanalizācijā | VST-4...7;14...17 | m
7.260.1 | 8.6 | 2. Posms no pk 4+88 līdz pk 8+70 | VST-4; 14 | m | 1730
7.261 | 8.6 | Sadales kabeļa 10x2x0,5 montāža kabeļu kanalizācijā
7.261.1 | 8.6 | 2. Posms no pk 4+88 līdz pk 8+70 | VST-4; 14 | m | 20
7.262 | 8.6 | Sadales kabeļa 20x2x0,5 montāža kabeļu kanalizācijā
7.262.1 | 8.6 | 2. Posms no pk 4+88 līdz pk 8+70 | VST-4; 14 | m | 200
7.264 | 8.6 | Sadales kabeļa 50x2x0,5 montāža kabeļu kanalizācijā | VST-4...10;14...19 | m
7.264.1 | 8.6 | 2. Posms no pk 4+88 līdz pk 8+70 | VST-4; 14 | m | 80
Kopā (tiltam):
Transporta izmaksas
Sociālais nodoklis
Virsizdevumi
Plānotie uzskaitījumi
Kopā mākslīgā būve:
|  |  | A | Kopā:
|  |  | B | Pasūtītāja rezerve :
Vertikālās ailes no 1 - 6 aizpilda pasūtītājs (VALKAS NOVADA DOME) |  |  | C | Kopā (A + B):
Vertikālās ailes 7 un 8 aizpilda pretendents |  |  | D | PVN (21% no C):
Pavisam kopā (C + D):
109
Note on A4: Objekta numurs pēc kārtas programmā vai līgumā (pēc vajadzības, ja ir)
Note on A5: saskaņā ar LAD piešķirto Nr. (ar rīkojumu)
Note on A6: saskaņā ar SM apstiprināto titulsarakstu
Note on A7: Autoceļa (tā daļas) numurs un pilns nosaukums saskaņā ar Ceļu datu bāzes informāciju
Note on A8: Posma sākuma kilometrs un metrs
Note on A9: Posma beigu kilomters un metrs
Note on A11: Posma seguma kopējā platība.
Note on A12: Satiksmes intensitāte - Gada vidējā diennakts intensitāte saskaņā ar Ceļu datu bāzes informāciju
Note on B4: Objekta numurs pēc kārtas programmā vai līgumā (pēc vajadzības, ja ir)
Note on B5: saskaņā ar LAD piešķirto Nr. (ar rīkojumu)
Note on B6: saskaņā ar SM apstiprināto titulsarakstu
Note on B7: Autoceļa (tā daļas) numurs un pilns nosaukums saskaņā ar Ceļu datu bāzes informāciju
Note on B8: Posma sākuma kilometrs un metrs
Note on B9: Posma beigu kilomters un metrs
Note on B11: Posma seguma kopējā platība.
Note on B12: Satiksmes intensitāte - Gada vidējā diennakts intensitāte saskaņā ar Ceļu datu bāzes informāciju

## 3. POSMS
DARBU DAUDZUMU SARAKSTS 3. POSMAM
| Projektētājs | A/s "Ceļuprojekts"
| Novads | Valkas novads
| Ceļa numurs | A3
| Ceļa nosaukums | Tranzīta maršruts Valkas pilsētā pa Zemgales, Burtnieku, Parka, Varoņu un Rūjienas ielām
No km
Līdz km
| Garums, m | 3. posms 1200
| Platība, m² | 42028
| AADT | 2209
| AADTj,pievestā | 620
| AADTj,smagie | 432
Izmaksu pozīcija | Specifikāciju Nr. | Darba nosaukums | Rasējuma Nr. vai Proj.Spec.Pielikums | Mēra vienība | Darba daudzums | Vienības cena LVL | Kopējā izmaksa LVL
1 | 2 | 3 | 4 | 5 | 6 | 7 | 8
1 | 2 | Vispārējā nodaļa
Būvlaukums:
1.1 | 2.3, 2.9 | Būvuzņēmēja telpu un būvlaukuma ierīkošana | - | KS
1.1.3 | 2.3, 2.9 | 3. Posms no pk 8+70 līdz pk 20+70 | - | KS | 1
1.2 | 2.3, 2.9 | Būvuzņēmēja telpu un būvlaukuma uzturēšana | - | KS
1.2.3 | 2.3, 2.9 | 3. Posms no pk 8+70 līdz pk 20+70 | - | KS | 1
1.3 | 2.3, 2.9 | Būvuzņēmēja telpu un būvlaukuma novākšana | - | KS
1.3.3 | 2.3, 2.9 | 3. Posms no pk 8+70 līdz pk 20+70 | - | KS | 1
Būvinženiera birojs:
1.4 | 2.8, 2.9 | Būvinženiera biroja telpu iekārtošana | - | KS
1.4.3 | 2.8, 2.9 | 3. Posms no pk 8+70 līdz pk 20+70 | - | KS | 1
110
Izmaksu pozīcija | Specifikāciju Nr. | Darba nosaukums | Rasējuma Nr. vai Proj.Spec.Pielikums | Mēra vienība | Darba daudzums | Vienības cena LVL | Kopējā izmaksa LVL
1 | 2 | 3 | 4 | 5 | 6 | 7 | 8
1.5 | 2.8, 2.9 | Būvinženiera biroja telpu uzturēšana | - | KS
1.5.3 | 2.8, 2.9 | 3. Posms no pk 8+70 līdz pk 20+70 | - | KS | 1
1.6 | 2.8, 2.9 | Būvinženiera biroja novākšana | - | KS
1.6.3 | 2.8, 2.9 | 3. Posms no pk 8+70 līdz pk 20+70 | - | KS | 1
2 | 3 | Sagatavošanas darbi
2.1 | 3.8 | Sagatavošanas darbi ceļa nodalījuma joslā | CD-1-2; CD-2-4 | KS
2.1.3 | 3.8 | 3. Posms no pk 8+70 līdz pk 20+70 | CD-1-2; CD-2-4 | KS | 1
2.2 | 3.2 | Atsevišķi augošu koku novākšana ar izvešanu uz Būvuzņēmēja atbērtni | CD-2-4; Pielikums Nr.3 | gab.
2.2.3 | 3.2 | 3. Posms no pk 8+70 līdz pk 20+70 | CD-2-4; Pielikums Nr.3 | gab. | 30
2.3 | 3.2 | Krūmu novākšana ar izvešanu uz Būvuzņēmēja atbērtni | CD-2-4; Pielikums Nr.4 | m2
2.3.3 | 3.2 | 3. Posms no pk 8+70 līdz pk 20+70 | CD-2-4; Pielikums Nr.4 | m2 | 1688
2.4 | 3.2 | Meža novākšana ar izvešanu uz Būvuzņēmēja atbērtni | CD-2-4; Pielikums Nr.4 | m2
2.4.1 | 3.2 | 3. Posms no pk 8+70 līdz pk 20+70 | CD-2-4; Pielikums Nr.4 | m2 | 11815
3 | 4 | Zemes klātne
Zemes klātnes izbūve:
3.1 | 4.1 | Augu zemes noņemšana ar izvešanu uz Būvuzņēmēja atbērtni | Pielikums Nr.6 | m3
3.1.1 | 4.1 | 3. Posms no pk 8+70 līdz pk 20+70 | Pielikums Nr.6 | m3 | 1965
3.2 | 4.1 | Zemes klātnes ierakuma izbūve ar grunts izvešanu uz Būvuzņēmēja atbērtni | Pielikums Nr.6 | m3
3.2.3 | 4.1 | 3. Posms no pk 8+70 līdz pk 20+70 | Pielikums Nr.6 | m3 | 15557 |  |  | 111
Izmaksu pozīcija | Specifikāciju Nr. | Darba nosaukums | Rasējuma Nr. vai Proj.Spec.Pielikums | Mēra vienība | Darba daudzums | Vienības cena LVL | Kopējā izmaksa LVL
1 | 2 | 3 | 4 | 5 | 6 | 7 | 8
3.3 | 4.1 | Zemes klātnes uzbēruma izbūve | Pielikums Nr.6 | m3
3.3.3 | 4.1 | 3. Posms no pk 8+70 līdz pk 20+70 | Pielikums Nr.6 | m3 | 6125
3.4 | 4.1 | Zemes klātnes grunts stabilizācija ar sasmalcinātu noņemto asfaltbetonu, h = 15 cm | CD-3-1; CD-3-2; CD-3-3 | m2
3.4.3 | 4.1 | 3. Posms no pk 8+70 līdz pk 20+70 | CD-3-1; CD-3-2; CD-3-3 | m2 | 1945
3.5 | 4.1 | Zemes klātnes grunts stabilizācija ar šķembu maisījumu 0/45, h = 20 cm | CD-3-1; CD-3-2; CD-3-3 | m2
3.5.3 | 4.1 | 3. Posms no pk 8+70 līdz pk 20+70 | CD-3-1; CD-3-2; CD-3-3 | m2 | 18753
3.6 | 3.3 | Grāvju rakšana ar grunts izvešanu uz Būvuzņēmēja atbērtni | CD-1-2; Pielikums Nr.6 | m3
3.6.3 | 3.3 | 3. Posms no pk 8+70 līdz pk 20+70 | CD-1-2; Pielikums Nr.6 | m3 | 368
Nogāžu nostiprināšana:
3.7 | 3.3 | Grāvju gultnes nostiprināšana ar šķembām 40 - 70 mm, h = 20 cm | CD-2-1; CD-2-3; CD-4-1 | m2
3.7.3 | 3.3 | 3. Posms no pk 8+70 līdz pk 20+70 | CD-2-1; CD-2-3; CD-4-1 | m2 | 56
3.8 | 4.2 | Nostiprināšana ar augu zemi, h = 10 cm | CD-3-1; CD-3-3; Pielikums Nr.6 | m2
3.8.3 | 4.2 | 3. Posms no pk 8+70 līdz pk 20+70 | CD-3-1; CD-3-3; Pielikums Nr.6 | m2 | 7620
112
Izmaksu pozīcija | Specifikāciju Nr. | Darba nosaukums | Rasējuma Nr. vai Proj.Spec.Pielikums | Mēra vienība | Darba daudzums | Vienības cena LVL | Kopējā izmaksa LVL
1 | 2 | 3 | 4 | 5 | 6 | 7 | 8
4 | 5 | Ar saistvietām nesaistītas konstruktīvās kārtas
Salturīgā (drenējošā) slāņa izbūve:
4.1 | 5.1 | Salturīgā (drenējošā) slāņa izbūve, h = 30 cm | CD-3-1; CD-3-2; CD-3-3; Pielikums Nr.6 | m3
4.1.3 | 5.1 | 3. Posms no pk 8+70 līdz pk 20+70 | CD-3-1; CD-3-2; CD-3-3; Pielikums Nr.6 | m3 | 1375
4.2 | 5.1 | Salturīgā (drenējošā) slāņa izbūve, h = 40 cm | CD-3-1; CD-3-2; CD-3-3; Pielikums Nr.6 | m3
4.2.3 | 5.1 | 3. Posms no pk 8+70 līdz pk 20+70 | CD-3-1; CD-3-2; CD-3-3; Pielikums Nr.6 | m3 | 7686
Šķembu pamata vai grants seguma izbūve:
4.3 | 5.2 | Šķembu maisījuma pamata 0/45 izbūve, h = 15 cm | CD-3-1; CD-3-2; CD-3-3 | m2
4.3.3 | 5.2 | 3. Posms no pk 8+70 līdz pk 20+70 | CD-3-1; CD-3-2; CD-3-3 | m2 | 2758
4.4 | 5.2 | Šķembu maisījuma pamata 0/45 izbūve, h = 20 cm | CD-3-1; CD-3-2; CD-3-3 | m2
4.4.3 | 5.2 | 3. Posms no pk 8+70 līdz pk 20+70 | CD-3-1; CD-3-2; CD-3-3 | m2 | 2594
4.5 | 5.2 | Šķembu maisījuma pamata 0/45 izbūve, h = 30 cm | CD-3-1; CD-3-2; CD-3-3 | m2
4.5.3 | 5.2 | 3. Posms no pk 8+70 līdz pk 20+70 | CD-3-1; CD-3-2; CD-3-3 | m2 | 14801
113
Izmaksu pozīcija | Specifikāciju Nr. | Darba nosaukums | Rasējuma Nr. vai Proj.Spec.Pielikums | Mēra vienība | Darba daudzums | Vienības cena LVL | Kopējā izmaksa LVL
1 | 2 | 3 | 4 | 5 | 6 | 7 | 8
Nomaļu uzpildīšana:
4.6 | 5.4 | Šķembu maisījuma nomales 0/32 izbūve, h = 8 cm | CD-3-1; CD-3-3 | m2
4.6.3 | 5.4 | 3. Posms no pk 8+70 līdz pk 20+70 | CD-3-1; CD-3-3 | m2 | 505
4.7 | 5.4 | Šķembu maisījuma nomales 0/32 izbūve, h = 12 cm | CD-3-1; CD-3-3 | m2
4.7.3 | 5.4 | 3. Posms no pk 8+70 līdz pk 20+70 | CD-3-1; CD-3-3 | m2 | 2454
5 | 6 | Ar saistvietām saistītas konstruktīvās kārtas
Asfaltbetona, šķembu-mastikas asfalta un porasfalta kārtas izbūve:
5.1 | 6.2 | Karstā asfalta virskārtas AC 11 izbūve, h = 3 cm | CD-3-1; CD-3-2; CD-3-3 | m2
5.1.3 | 6.2 | 3. Posms no pk 8+70 līdz pk 20+70 | CD-3-1; CD-3-2; CD-3-3 | m2 | 2000
5.2 | 6.2 | Karstā asfalta virskārtas AC 11 izbūve, h = 4 cm | CD-3-1; CD-3-2; CD-3-3 | m2
5.2.3 | 6.2 | 3. Posms no pk 8+70 līdz pk 20+70 | CD-3-1; CD-3-2; CD-3-3 | m2 | 11696
5.3 | 6.2 | Karstā asfalta apakškārtas ACb 22 izbūve, h = 5 cm | CD-3-1; CD-3-2; CD-3-3 | m2
5.3.3 | 6.2 | 3. Posms no pk 8+70 līdz pk 20+70 | CD-3-1; CD-3-2; CD-3-3 | m2 | 2010
5.4 | 6.2 | Karstā asfalta apakškārtas ACb 22 izbūve, h = 8 cm | CD-3-1; CD-3-2; CD-3-3 | m2
5.4.3 | 6.2 | 3. Posms no pk 8+70 līdz pk 20+70 | CD-3-1; CD-3-2; CD-3-3 | m2 | 11796
114
Izmaksu pozīcija | Specifikāciju Nr. | Darba nosaukums | Rasējuma Nr. vai Proj.Spec.Pielikums | Mēra vienība | Darba daudzums | Vienības cena LVL | Kopējā izmaksa LVL
1 | 2 | 3 | 4 | 5 | 6 | 7 | 8
6 | 7 | Caurtekas un konstrukcijas
Caurteku tīrīšana, remonts vai uzstādīšana:
6.2 | 7.1 | Plastmasas caurteku uzstādīšana ar d = 0,30 m | CD-1-2; CD-4-1 | m
6.2.3 | 7.1 | 3. Posms no pk 8+70 līdz pk 20+70 | CD-1-2; CD-4-1 | m | 44
6.3 | 7.1 | Plastmasas caurteku uzstādīšana ar d = 0,40 m
6.3.1 | 7.1 | 3. Posms no pk 8+70 līdz pk 20+70 | CD-1-2; CD-4-1 | m | 12
6.4 | 7.1 | Plastmasas caurteku uzstādīšana ar d = 0,60 m | CD-1-2; CD-4-1 | m
6.4.3 | 7.1 | 3. Posms no pk 8+70 līdz pk 20+70 | CD-1-2; CD-4-1 | m | 83.5
Konstrukciju nojaukšana vai demontāža:
6.5 | 7.2 | Asfaltbetona segas nojaukšana | CD-2-4 | m3
6.5.3 | 7.2 | 3. Posms no pk 8+70 līdz pk 20+70 | CD-2-4 | m3 | 902
6.6 | 7.2 | Ceļa zīmju stabu nojaukšana | CD-2-4 | gab.
6.6.3 | 7.2 | 3. Posms no pk 8+70 līdz pk 20+70 | CD-2-4 | gab. | 8
6.7 | 7.2 | Ceļa zīmju nojaukšana | CD-2-4 | gab.
6.7.3 | 7.2 | 3. Posms no pk 8+70 līdz pk 20+70 | CD-2-4 | gab. | 9
6.8 | 7.2 | Dzelzsbetona caurteku ar d = 0,30 m nojaukšana
6.8.1 | 7.2 | 3. Posms no pk 8+70 līdz pk 20+70 | CD-2-4 | m | 6
6.9 | 7.2 | Dzelzsbetona caurteku ar d = 0,50 m nojaukšana | CD-2-4 | m
6.9.2 | 7.2 | 3. Posms no pk 8+70 līdz pk 20+70 | CD-2-4 | m | 32
6.11 | 7.2 | Dzelzsbetona caurteku ar d = 0,80 m nojaukšana
6.11.1 | 7.2 | 3. Posms no pk 8+70 līdz pk 20+70 | CD-2-4 | m | 15
6.17 | 7.2 | Autopaviljona nojaukšana
6.17.1 | 7.2 | 3. Posms no pk 8+70 līdz pk 20+70 | CD-2-4 | KS | 1
6.21 | 7.2 | Drāšu pinuma žoga nojaukšana | CD-2-4 | m
6.21.3 | 7.2 | 3. Posms no pk 8+70 līdz pk 20+70 | CD-2-4 | m | 201
115
Izmaksu pozīcija | Specifikāciju Nr. | Darba nosaukums | Rasējuma Nr. vai Proj.Spec.Pielikums | Mēra vienība | Darba daudzums | Vienības cena LVL | Kopējā izmaksa LVL
1 | 2 | 3 | 4 | 5 | 6 | 7 | 8
6.24 | 7.2 | Siltumtrases nojaukšana
6.24.1 | 7.2 | 3. Posms no pk 8+70 līdz pk 20+70 | CD-2-4 | m | 30
Betona apmales uzstādīšana:
6.31 | 7.4 | Betona apmales 100x20x8 cm izbūve | CD-3-1; CD-3-3 | m
6.31.3 | 7.4 | 3. Posms no pk 8+70 līdz pk 20+70 | CD-3-1; CD-3-3 | m | 2422
6.32 | 7.4 | Betona apmales 100x30x15 cm izbūve | CD-3-1; CD-3-3 | m
6.32.2 | 7.4 | 3. Posms no pk 8+70 līdz pk 20+70 | CD-3-1; CD-3-3 | m | 955
Atkritumu kastes uzstādīšana:
6.33 | 7.5 | Atkritumu kastes uzstādīšana | CD-4-2 | gab.
6.33.1 | 7.5 | 3. Posms no pk 8+70 līdz pk 20+70 | CD-4-2 | gab. | 4
Sabiedriskā transporta paviljona uzstādīšana:
6.34 | 7.5 | Sabiedriskā transporta paviljona uzstādīšana | CD-4-2; CD-5-1 | gab.
6.34.1 | 7.5 | 3. Posms no pk 8+70 līdz pk 20+70 | CD-4-2; CD-5-1 | gab. | 4
Metāla sieta žoga izbūve:
6.36 | 8.8 | Metāla sieta žoga uzbūve | CD-2-1; CD-4-4 | m
6.36.3 | 8.8 | 3. Posms no pk 8+70 līdz pk 20+70 | CD-2-1; CD-4-4 | m | 348
Lietusūdens kanalizācijas izbūve:
6.37 | 8.1 | Plastmasas cauruļvadu ar d = 250 mm izbūve | CD-4-6; LKT-1 | m
6.37.2 | 8.1 | 3. Posms no pk 8+70 līdz pk 20+70 | CD-4-6; LKT-1 | m | 271
6.38 | 8.1 | Plastmasas skatakas ar d = 400/315/250 mm izbūve | CD-4-6; LKT-1 | gab.
6.38.2 | 8.1 | 3. Posms no pk 8+70 līdz pk 20+70 | CD-4-6; LKT-1 | gab. | 6
6.39 | 8.1 | Plastmasas gūlijas ar d = 400/315/250 mm izbūve | CD-4-6; LKT-1 | gab.
6.39.2 | 8.1 | 3. Posms no pk 8+70 līdz pk 20+70 | CD-4-6; LKT-1 | gab. | 13
6.4 | 3.3 | Izvades gala nostiprinājums ar šķembām, 40 - 70 mm, h = 20 cm | CD-4-6 | m2
6.40.2 | 3.3 | 3. Posms no pk 8+70 līdz pk 20+70 | CD-4-6 | m2 | 2.5 |  |  | 116
Izmaksu pozīcija | Specifikāciju Nr. | Darba nosaukums | Rasējuma Nr. vai Proj.Spec.Pielikums | Mēra vienība | Darba daudzums | Vienības cena LVL | Kopējā izmaksa LVL
1 | 2 | 3 | 4 | 5 | 6 | 7 | 8
Gultnes drenāžas izbūve:
6.41 | 8.1 | Plastmasas cauruļvadu ar d = 160 mm izbūve | CD-4-6; CD-4-8 | m
6.41.3 | 8.1 | 3. Posms no pk 8+70 līdz pk 20+70 | CD-4-6; CD-4-8 | m | 1943
6.42 | 8.1 | Plastmasas revīzijas akas ar d = 160/160 mm izbūve | CD-4-6 | gab.
6.42.3 | 8.1 | 3. Posms no pk 8+70 līdz pk 20+70 | CD-4-6 | gab. | 35
6.43 | 8.1 | Plastmasas skatakas ar d = 400/315/160 mm izbūve | CD-4-6 | gab.
6.43.3 | 8.1 | 3. Posms no pk 8+70 līdz pk 20+70 | CD-4-6 | gab. | 16
6.44 | 3.3 | Izvades gala nostiprinājums ar šķembām, 40 - 70 mm, h = 20 cm | CD-4-6 | m2
6.44.3 | 3.3 | 3. Posms no pk 8+70 līdz pk 20+70 | CD-4-6 | m2 | 4
Betona bruģa būve:
6.65 | 7.8 | Betona bruģakmeņu (pelēks, 20x10x8 cm) seguma izbūve | CD-3-1; CD-3-2; CD-3-3 | m2
6.65.3 | 7.8 | 3. Posms no pk 8+70 līdz pk 20+70 | CD-3-1; CD-3-2; CD-3-3 | m2 | 2758
7 | 8 | Aprīkojums
Ceļa zīmju uzstādīšana:
7.1 | 8.1 | Ceļa zīmju stabu uzstādīšana | CD-5-1 | gab.
7.1.3 | 8.1 | 3. Posms no pk 8+70 līdz pk 20+70 | CD-5-1 | gab. | 62
7.3 | 8.1 | Priekšrocības ceļa zīmju uzstādīšana | CD-5-1 | gab.
7.3.3 | 8.1 | 3. Posms no pk 8+70 līdz pk 20+70 | CD-5-1 | gab. | 28
7.4 | 8.1 | Aizlieguma ceļa zīmju uzstādīšana | CD-5-1 | gab.
7.4.3 | 8.1 | 3. Posms no pk 8+70 līdz pk 20+70 | CD-5-1 | gab. | 2
7.6 | 8.1 | Norādījuma ceļa zīmju uzstādīšana | CD-5-1 | gab.
7.6.1 | 8.1 | 3. Posms no pk 8+70 līdz pk 20+70 | CD-5-1 | gab. | 12
7.7 | 8.1 | Virzienu rādītāju (702) uzstādīšana | CD-5-1 | gab.
7.7.1 | 8.1 | 3. Posms no pk 8+70 līdz pk 20+70 | CD-5-1 | gab. | 4 |  |  | 117
Izmaksu pozīcija | Specifikāciju Nr. | Darba nosaukums | Rasējuma Nr. vai Proj.Spec.Pielikums | Mēra vienība | Darba daudzums | Vienības cena LVL | Kopējā izmaksa LVL
1 | 2 | 3 | 4 | 5 | 6 | 7 | 8
7.8 | 8.1 | Virzienu rādītāju (703) uzstādīšana | CD-5-1 | gab.
7.8.1 | 8.1 | 3. Posms no pk 8+70 līdz pk 20+70 | CD-5-1 | gab. | 4
7.1 | 8.1 | Informācijas zīmju uzstādīšana | CD-5-1 | gab.
7.10.2 | 8.1 | 3. Posms no pk 8+70 līdz pk 20+70 | CD-5-1 | gab. | 4
7.12 | 8.1 | Vertikālo apzīmējumu uzstādīšana | CD-5-1 | gab.
7.12.3 | 8.1 | 3. Posms no pk 8+70 līdz pk 20+70 | CD-5-1 | gab. | 9
Metāla barjeru uzstādīšana:
7.13 | 8.3 | Barjeru V4 uzstādīšana | CD-5-1; CD-5-3 | m
7.13.3 | 8.3 | 3. Posms no pk 8+70 līdz pk 20+70 | CD-5-1; CD-5-3 | m | 238
7.14 | 8.3 | Gala elementu L = 12,0 m uzstādīšana | CD-5-1; CD-5-3 | gab.
7.14.3 | 8.3 | 3. Posms no pk 8+70 līdz pk 20+70 | CD-5-1; CD-5-3 | gab. | 7
7.16 | 8.3 | Gājēju aizsargbarjeras uzstādīšana | CD-5-1; CD-5-3 | m
7.16.3 | 8.3 | 3. Posms no pk 8+70 līdz pk 20+70 | CD-5-1; CD-5-3 | m | 648
Ceļa apzīmējumi:
7.19 | 8.4 | Pārtrauktas vai nepārtrauktas līnijas, platums 15 cm uzklāšana | CD-5-1 | m2
7.19.3 | 8.4 | 3. Posms no pk 8+70 līdz pk 20+70 | CD-5-1 | m2 | 506.5
7.2 | 8.4 | Pārtrauktas vai nepārtrauktas līnijas, platums 40 cm uzklāšana | CD-5-1 | m2
7.20.3 | 8.4 | 3. Posms no pk 8+70 līdz pk 20+70 | CD-5-1 | m2 | 99.5
118
Izmaksu pozīcija | Specifikāciju Nr. | Darba nosaukums | Rasējuma Nr. vai Proj.Spec.Pielikums | Mēra vienība | Darba daudzums | Vienības cena LVL | Kopējā izmaksa LVL
1 | 2 | 3 | 4 | 5 | 6 | 7 | 8
Elektrotehniskā daļa:
20 kV elektrotīklu rekonstrukcija
7.25 | 8.5 | Kabeļa demontāža | ELT-2...18;23;IeS | m
7.25.1 | 8.5 | 3. Posms no pk 8+70 līdz pk 20+70 | ELT-5...10;17;18;23;IeS | m | 670
7.26 | 8.5 | Kabeļa AHXCMK - 3x150+1x25 montāža tranšejā | ELT-2...18;23;IeS | m
7.26.1 | 8.5 | 3. Posms no pk 8+70 līdz pk 20+70 | ELT-5...10;17;18;23;IeS | m | 585
7.27 | 8.5 | Savienojuma uzmavas montāža kabelim līdz 150 mm2 | ELT-2...18;23;IeS | gab.
7.27.1 | 8.5 | 3. Posms no pk 8+70 līdz pk 20+70 | ELT-5...10;17;18;23;IeS | gab. | 6
7.3 | 8.5 | Kabeļu aizsargcaurules montāža ar d = 160 mm | ELT-2...18;23;IeS | m
7.30.1 | 8.5 | 3. Posms no pk 8+70 līdz pk 20+70 | ELT-5...10;17;18;23;IeS | m | 50
7.31 | 8.5 | Kabeļu gala apdares montāža kabelim līdz 150 mm2 | ELT-2...18;23;IeS | KT
7.31.1 | 8.5 | 3. Posms no pk 8+70 līdz pk 20+70 | ELT-5...10;17;18;23;IeS | KT | 6
7.34 | 8.5 | Kabeļa aizsargprofila ieklāšana tranšejā, platums 15 cm | ELT-2...18;23;IeS | m
7.34.1 | 8.5 | 3. Posms no pk 8+70 līdz pk 20+70 | ELT-5...10;17;18;23;IeS | m | 585
7.47 | 8.5 | Kabeļa piketstabiņa uzstādīšana | ELT-2...18;23;IeS | gab.
7.47.1 | 8.5 | 3. Posms no pk 8+70 līdz pk 20+70 | ELT-5...10;17;18;23;IeS | gab. | 24
7.57 | 8.5 | Tranšejas rakšana un aizbēršana mehānizēti | ELT-2...18;23;IeS | m
7.57.1 | 8.5 | 3. Posms no pk 8+70 līdz pk 20+70 | ELT-5...10;17;18;23;IeS | m | 425
7.58 | 8.5 | Tranšejas rakšana un aizbēršana ar roku darbu | ELT-2...18;23;IeS | m
7.58.1 | 8.5 | 3. Posms no pk 8+70 līdz pk 20+70 | ELT-5...10;17;18;23;IeS | m | 160
7.59 | 8.5 | Tranšejas sagatavošana | ELT-2...18;23;IeS | m
7.59.1 | 8.5 | 3. Posms no pk 8+70 līdz pk 20+70 | ELT-5...10;17;18;23;IeS | m | 585
7.60 | 8.5 | Būvbedres rakšana un aizbēršana savienojuma uzmavai | ELT-2...18;23;IeS | gab.
7.60.1 | 8.5 | 3. Posms no pk 8+70 līdz pk 20+70 | ELT-5...10;17;18;23;IeS | gab. | 6
7.61 | 8.5 | Seguma atjaunošana | ELT-2...18;23;IeS | m2
7.61.1 | 8.5 | 3. Posms no pk 8+70 līdz pk 20+70 | ELT-5...10;17;18;23;IeS | m2 | 145 |  |  | 119
Izmaksu pozīcija | Specifikāciju Nr. | Darba nosaukums | Rasējuma Nr. vai Proj.Spec.Pielikums | Mēra vienība | Darba daudzums | Vienības cena LVL | Kopējā izmaksa LVL
1 | 2 | 3 | 4 | 5 | 6 | 7 | 8
7.62 | 8.5 | Montāžas materiāli | ELT-2...18;23;IeS | KT
7.62.2 | 8.5 | 3. Posms no pk 8+70 līdz pk 20+70 | ELT-5...10;17;18;23;IeS | KT | 1
0,4 kV elektrotīklu rekonstrukcija
7.63 | 8.5 | GVL līnijas (1kabelis) demontāža | ELT-2...17;19;23;IeS | m
7.63.2 | 8.5 | 3. Posms no pk 8+70 līdz pk 20+70 | ELT-5...10;17;19;23;IeS | m | 390
7.64 | 8.5 | Balsta demontāža | ELT-2...17;19;23;IeS | gab.
7.64.2 | 8.5 | 3. Posms no pk 8+70 līdz pk 20+70 | ELT-5...10;17;19;23;IeS | gab. | 4
7.67 | 8.5 | Kabeļa demontāža | ELT-2...17;19;23;IeS | m
7.67.2 | 8.5 | 3. Posms no pk 8+70 līdz pk 20+70 | ELT-5...10;17;19;23;IeS | m | 970
7.68 | 8.5 | Kabeļskapja demontāža | ELT-2...17;19;23;IeS | KT
7.68.2 | 8.5 | 3. Posms no pk 8+70 līdz pk 20+70 | ELT-5...10;17;19;23;IeS | KT | 5
7.70 | 8.5 | Kabeļskapja KS-4A uz pamatnes BP-2 montāža | ELT-2...17;19;23;IeS | KT
7.70.1 | 8.5 | 3. Posms no pk 8+70 līdz pk 20+70 | ELT-5...10;17;19;23;IeS | KT | 1
7.72 | 8.5 | Kabeļskapja KS-6A uz pamatnes BP-1 montāža | ELT-2...17;19;23;IeS | KT
7.72.1 | 8.5 | 3. Posms no pk 8+70 līdz pk 20+70 | ELT-5...10;17;19;23;IeS | KT | 1
7.74 | 8.5 | Kabeļskapja LUKS-2 uz pamatnes montāža | ELT-2...17;19;23;IeS | KT
7.74.2 | 8.5 | 3. Posms no pk 8+70 līdz pk 20+70 | ELT-5...10;17;19;23;IeS | KT | 2
7.77 | 8.5 | Uzskaites sadalnes Ā-N-DUS-IX-32 montāža | ELT-2...17;19;23;IeS | KT
7.77.1 | 8.5 | 3. Posms no pk 8+70 līdz pk 20+70 | ELT-5...10;17;19;23;IeS | KT | 2
7.79 | 8.5 | Uzskaites sadalnes N-LU-II-3(16-32) b.a. 00-35 montāža | ELT-2...17;19;23;IeS | KT
7.79.3 | 8.5 | 3. Posms no pk 8+70 līdz pk 20+70 | ELT-5...10;17;19;23;IeS | KT | 1
7.80 | 8.5 | Uzskaites sadalnes N-LU-II-3(16-32) b.a. 35-35 montāža | ELT-2...17;19;23;IeS | KT
7.80.1 | 8.5 | 3. Posms no pk 8+70 līdz pk 20+70 | ELT-5...10;17;19;23;IeS | KT | 2
7.81 | 8.5 | Uzskaites sadalnes UAKS-2-01-22-3/80 ar izolēto kopņu sistēmu montāža | ELT-2...17;19;23;IeS | KT
7.81.1 | 8.5 | 3. Posms no pk 8+70 līdz pk 20+70 | ELT-5...10;17;19;23;IeS | KT | 1 |  |  | 120
Izmaksu pozīcija | Specifikāciju Nr. | Darba nosaukums | Rasējuma Nr. vai Proj.Spec.Pielikums | Mēra vienība | Darba daudzums | Vienības cena LVL | Kopējā izmaksa LVL
1 | 2 | 3 | 4 | 5 | 6 | 7 | 8
7.83 | 8.5 | Uzskaites sadalnes N-LU-3/20 montāža | ELT-2...17;19;23;IeS | KT
7.83.1 | 8.5 | 3. Posms no pk 8+70 līdz pk 20+70 | ELT-5...10;17;19;23;IeS | KT | 1
7.88 | 8.5 | Pamatnes uzskaites sadalnei montāža, platums 4 cm | ELT-2...17;19;23;IeS | KT
7.88.1 | 8.5 | 3. Posms no pk 8+70 līdz pk 20+70 | ELT-5...10;17;19;23;IeS | KT | 4
7.91 | 8.5 | Sadalnes slēdzenes montāža | ELT-2...17;19;23;IeS | gab.
7.91.2 | 8.5 | 3. Posms no pk 8+70 līdz pk 20+70 | ELT-5...10;17;19;23;IeS | gab. | 6
7.92 | 8.5 | Zemējuma spailes ZPZ montāža | ELT-2...17;19;23;IeS | KT
7.92.3 | 8.5 | 3. Posms no pk 8+70 līdz pk 20+70 | ELT-5...10;17;19;23;IeS | KT | 1
7.93 | 8.5 | Skaitītāja 0÷60 kWh montāža | ELT-2...17;19;23;IeS | gab.
7.93.2 | 8.5 | 3. Posms no pk 8+70 līdz pk 20+70 | ELT-5...10;17;19;23;IeS | gab. | 10
7.94 | 8.5 | Hermētiskās nozarkārbas montāža | ELT-2...17;19;23;IeS | KT
7.94.3 | 8.5 | 3. Posms no pk 8+70 līdz pk 20+70 | ELT-5...10;17;19;23;IeS | KT | 7
7.95 | 8.5 | Keramzīta iebēršana | ELT-2...17;19;23;IeS | l
7.95.3 | 8.5 | 3. Posms no pk 8+70 līdz pk 20+70 | ELT-5...10;17;19;23;IeS | l | 200
7.96 | 8.5 | Distances naglu montāža | ELT-2...17;19;23;IeS | gab.
7.96.2 | 8.5 | 3. Posms no pk 8+70 līdz pk 20+70 | ELT-5...10;17;19;23;IeS | gab. | 7
7.97 | 8.5 | Cinkota metāla kabeļa aizsarga montāža, L = 3 m | ELT-2...17;19;23;IeS | gab.
7.97.2 | 8.5 | 3. Posms no pk 8+70 līdz pk 20+70 | ELT-5...10;17;19;23;IeS | gab. | 1
7.99 | 8.5 | Savienojuma uzmavas montāža kabelim līdz 240 mm2 | ELT-2...17;19;23;IeS | gab.
7.99.1 | 8.5 | 3. Posms no pk 8+70 līdz pk 20+70 | ELT-5...10;17;19;23;IeS | gab. | 7
7.101 | 8.5 | Atkārtotā zemējuma Z1 montāža | ELT-2...17;19;23;IeS | KT
7.101.3 | 8.5 | 3. Posms no pk 8+70 līdz pk 20+70 | ELT-5...10;17;19;23;IeS | KT | 10
7.102 | 8.5 | Kabeļa AXMK-4x240 mm2 montāža tranšejā | ELT-2...17;19;23;IeS | m
7.102.3 | 8.5 | 3. Posms no pk 8+70 līdz pk 20+70 | ELT-5...10;17;19;23;IeS | m | 480
7.103 | 8.5 | Kabeļa AXMK-4x150 mm2 montāža | ELT-2...17;19;23;IeS | m
7.103.2 | 8.5 | 3. Posms no pk 8+70 līdz pk 20+70 | ELT-5...10;17;19;23;IeS | m | 190 |  |  | 121
Izmaksu pozīcija | Specifikāciju Nr. | Darba nosaukums | Rasējuma Nr. vai Proj.Spec.Pielikums | Mēra vienība | Darba daudzums | Vienības cena LVL | Kopējā izmaksa LVL
1 | 2 | 3 | 4 | 5 | 6 | 7 | 8
7.104 | 8.5 | Kabeļa AXMK-4x70 mm2 montāža | ELT-2...17;19;23;IeS | m
7.104.3 | 8.5 | 3. Posms no pk 8+70 līdz pk 20+70 | ELT-5...10;17;19;23;IeS | m | 40
7.105 | 8.5 | Kabeļa AXMK-4x35 mm2 montāža | ELT-2...17;19;23;IeS | m
7.105.2 | 8.5 | 3. Posms no pk 8+70 līdz pk 20+70 | ELT-5...10;17;19;23;IeS | m | 230
7.106 | 8.5 | Kabeļa AXMK-4x16 mm2 montāža | ELT-2...17;19;23;IeS | m
7.106.3 | 8.5 | 3. Posms no pk 8+70 līdz pk 20+70 | ELT-5...10;17;19;23;IeS | m | 15
7.107 | 8.5 | Kabeļa AXMK-4x10 mm2 montāža | ELT-2...17;19;23;IeS | m
7.107.3 | 8.5 | 3. Posms no pk 8+70 līdz pk 20+70 | ELT-5...10;17;19;23;IeS | m | 210
7.108 | 8.5 | Piekarkabeļa AMKA-3x70+95 mm2 montāža | ELT-2...17;19;23;IeS | m
7.108.1 | 8.5 | 3. Posms no pk 8+70 līdz pk 20+70 | ELT-5...10;17;19;23;IeS | m | 125
7.109 | 8.5 | Kabeļa montāža sadalnē | ELT-2...17;19;23;IeS | m
7.109.3 | 8.5 | 3. Posms no pk 8+70 līdz pk 20+70 | ELT-5...10;17;19;23;IeS | m | 70
7.110 | 8.5 | Kabeļa montāža pa sienu gofrā | ELT-2...17;19;23;IeS | m
7.110.3 | 8.5 | 3. Posms no pk 8+70 līdz pk 20+70 | ELT-5...10;17;19;23;IeS | m | 25
7.111 | 8.5 | Kabeļa montāža stabā | ELT-2...17;19;23;IeS | m
7.111.2 | 8.5 | 3. Posms no pk 8+70 līdz pk 20+70 | ELT-5...10;17;19;23;IeS | m | 15
7.112 | 8.5 | Kabeļu aizsargcaurules ar d = 110 mm montāža | ELT-2...17;19;23;IeS | m
7.112.3 | 8.5 | 3. Posms no pk 8+70 līdz pk 20+70 | ELT-5...10;17;19;23;IeS | m | 420
7.113 | 8.5 | Kabeļu saliekamās aizsargcaurules ar d=110 mm montāža | ELT-2...17;19;23;IeS | m
7.113.1 | 8.5 | 3. Posms no pk 8+70 līdz pk 20+70 | ELT-5...10;17;19;23;IeS | m | 160
7.114 | 8.5 | Kabeļu aizsargcaurules ar d=160 mm montāža | ELT-2...17;19;23;IeS | m
7.114.1 | 8.5 | 3. Posms no pk 8+70 līdz pk 20+70 | ELT-5...10;17;19;23;IeS | m | 55
7.115 | 8.5 | Kabeļa signāllentas ieklāšana tranšejā, platums 4 cm | ELT-2...17;19;23;IeS | m
ELT-2...4;18;IeS
7.115.3 | 8.5 | 3. Posms no pk 8+70 līdz pk 20+70 | ELT-5...10;17;19;23;IeS | m | 1110
7.116 | 8.5 | Kabeļa gala apdares montāža kabelim līdz 240 mm2 | ELT-2...17;19;23;IeS | KT
7.116.3 | 8.5 | 3. Posms no pk 8+70 līdz pk 20+70 | ELT-5...10;17;19;23;IeS | KT | 16 |  |  | 122
Izmaksu pozīcija | Specifikāciju Nr. | Darba nosaukums | Rasējuma Nr. vai Proj.Spec.Pielikums | Mēra vienība | Darba daudzums | Vienības cena LVL | Kopējā izmaksa LVL
1 | 2 | 3 | 4 | 5 | 6 | 7 | 8
7.118 | 8.5 | Kabeļa gala apdares montāža kabelim līdz 70 mm2 | ELT-2...17;19;23;IeS | KT
7.118.3 | 8.5 | 3. Posms no pk 8+70 līdz pk 20+70 | ELT-5...10;17;19;23;IeS | KT | 2
7.119 | 8.5 | Kabeļa gala apdares montāža kabelim līdz 35 mm2 | ELT-2...17;19;23;IeS | KT
7.119.3 | 8.5 | 3. Posms no pk 8+70 līdz pk 20+70 | ELT-5...10;17;19;23;IeS | KT | 30
7.124 | 8.5 | Drošinātāju NH-2 40A montāža | ELT-2...17;19;23;IeS | gab.
7.124.2 | 8.5 | 3. Posms no pk 8+70 līdz pk 20+70 | ELT-5...10;17;19;23;IeS | gab. | 1
7.125 | 8.5 | Drošinātāju NH-2 50A montāža | ELT-2...17;19;23;IeS | gab.
7.125.1 | 8.5 | 3. Posms no pk 8+70 līdz pk 20+70 | ELT-5...10;17;19;23;IeS | gab. | 3
7.126 | 8.5 | Drošinātāju NH-2 63A montāža | ELT-2...17;19;23;IeS | gab.
7.126.1 | 8.5 | 3. Posms no pk 8+70 līdz pk 20+70 | ELT-5...10;17;19;23;IeS | gab. | 2
7.129 | 8.5 | Tranzītspailes montāža | ELT-2...17;19;23;IeS | gab.
7.129.1 | 8.5 | 3. Posms no pk 8+70 līdz pk 20+70 | ELT-5...10;17;19;23;IeS | gab. | 8
7.130 | 8.5 | Automātiskā slēdža "C" 3f. 80A montāža | ELT-2...17;19;23;IeS | gab.
7.130.1 | 8.5 | 3. Posms no pk 8+70 līdz pk 20+70 | ELT-5...10;17;19;23;IeS | gab. | 1
7.132 | 8.5 | Automātiskā slēdža "C" 3f. 32A montāža | ELT-2...17;19;23;IeS | gab.
7.132.1 | 8.5 | 3. Posms no pk 8+70 līdz pk 20+70 | ELT-5...10;17;19;23;IeS | gab. | 1
7.133 | 8.5 | Automātiskā slēdža "C" 3f. 25A montāža | ELT-2...17;19;23;IeS | gab.
7.133.1 | 8.5 | 3. Posms no pk 8+70 līdz pk 20+70 | ELT-5...10;17;19;23;IeS | gab. | 2
7.135 | 8.5 | Automātiskā slēdža "C" 3f. 20A montāža | ELT-2...17;19;23;IeS | gab.
7.135.3 | 8.5 | 3. Posms no pk 8+70 līdz pk 20+70 | ELT-5...10;17;19;23;IeS | gab. | 4
7.136 | 8.5 | Automātiskā slēdža "C" 1f. 20A montāža | ELT-2...17;19;23;IeS | gab.
7.136.3 | 8.5 | 3. Posms no pk 8+70 līdz pk 20+70 | ELT-5...10;17;19;23;IeS | gab. | 2
7.137 | 8.5 | Automātiskā slēdža "C" 1f. 10A montāža | ELT-2...17;19;23;IeS | gab.
7.137.2 | 8.5 | 3. Posms no pk 8+70 līdz pk 20+70 | ELT-5...10;17;19;23;IeS | gab. | 1
7.138 | 8.5 | Savienojuma spailes SL 4.25 montāža | ELT-2...17;19;23;IeS | gab.
7.138.2 | 8.5 | 3. Posms no pk 8+70 līdz pk 20+70 | ELT-5...10;17;19;23;IeS | gab. | 11 |  |  | 123
Izmaksu pozīcija | Specifikāciju Nr. | Darba nosaukums | Rasējuma Nr. vai Proj.Spec.Pielikums | Mēra vienība | Darba daudzums | Vienības cena LVL | Kopējā izmaksa LVL
1 | 2 | 3 | 4 | 5 | 6 | 7 | 8
7.139 | 8.5 | Klemmes montāža 35 mm2 | ELT-2...17;19;23;IeS | gab.
7.139.2 | 8.5 | 3. Posms no pk 8+70 līdz pk 20+70 | ELT-5...10;17;19;23;IeS | gab. | 7
7.150 | 8.5 | Tranšejas rakšana un aizbēršana mehānizēti | ELT-2...17;19;23;IeS | m
7.150.3 | 8.5 | 3. Posms no pk 8+70 līdz pk 20+70 | ELT-5...10;17;19;23;IeS | m | 900
7.151 | 8.5 | Tranšejas rakšana un aizbēršana ar roku darbu | ELT-2...17;19;23;IeS | m
7.151.3 | 8.5 | 3. Posms no pk 8+70 līdz pk 20+70 | ELT-5...10;17;19;23;IeS | m | 110
7.152 | 8.5 | Tranšejas sagatavošana | ELT-2...17;19;23;IeS | m
7.152.3 | 8.5 | 3. Posms no pk 8+70 līdz pk 20+70 | ELT-5...10;17;19;23;IeS | m | 1100
7.153 | 8.5 | Seguma atjaunošana | ELT-2...17;19;23;IeS | m2
7.153.2 | 8.5 | 3. Posms no pk 8+70 līdz pk 20+70 | ELT-5...10;17;19;23;IeS | m2 | 300
7.154 | 8.5 | Montāžas materiāli | ELT-2...17;19;23;IeS | KT
7.154.3 | 8.5 | 3. Posms no pk 8+70 līdz pk 20+70 | ELT-5...10;17;19;23;IeS | KT | 1
Apgaismojuma tīklu rekonstrukcija
7.155 | 8.5 | GVL līnijas (1vads) demontāža | ELT-2...17;20...22;24...IeS | m
7.155.2 | 8.5 | 3. Posms no pk 8+70 līdz pk 20+70 | ELT-5...10;20...20;24;IeS | m | 180
7.156 | 8.5 | Gaismekļa demontāža | ELT-2...17;20...22;24...IeS | gab.
7.156.2 | 8.5 | 3. Posms no pk 8+70 līdz pk 20+70 | ELT-5...10;20...20;24;IeS | gab. | 14
7.157 | 8.5 | Apgaismojuma koka balsta demontāža | ELT-2...17;20...22;24...IeS | gab.
7.157.2 | 8.5 | 3. Posms no pk 8+70 līdz pk 20+70 | ELT-5...10;20...20;24;IeS | gab. | 14
7.158 | 8.5 | Apgaismojuma kabeļa demontāža | ELT-2...17;20...22;24...IeS | m
7.158.2 | 8.5 | 3. Posms no pk 8+70 līdz pk 20+70 | ELT-5...10;20...20;24;IeS | m | 770
7.159 | 8.5 | Apgaismojuma sadalnes demontāža | ELT-2...17;20...22;24...IeS | KT
7.159.2 | 8.5 | 3. Posms no pk 8+70 līdz pk 20+70 | ELT-5...10;20...20;24;IeS | KT | 2
7.162 | 8.5 | Kabeļskapja KS-6A uz pamatnes BP-1 montāža | ELT-2...17;20...22;24...IeS | KT
7.162.1 | 8.5 | 3. Posms no pk 8+70 līdz pk 20+70 | ELT-5...10;20...20;24;IeS | KT | 1
124
Izmaksu pozīcija | Specifikāciju Nr. | Darba nosaukums | Rasējuma Nr. vai Proj.Spec.Pielikums | Mēra vienība | Darba daudzums | Vienības cena LVL | Kopējā izmaksa LVL
1 | 2 | 3 | 4 | 5 | 6 | 7 | 8
7.165 | 8.5 | Ārējā apgaismojuma barojošās sadalnes uz pamatnes montāža | ELT-2...17;20...22;24...IeS | KT
7.165.1 | 8.5 | 3. Posms no pk 8+70 līdz pk 20+70 | ELT-5...10;20...20;24;IeS | KT | 1
7.166 | 8.5 | Pārejas spailes montāža | ELT-2...17;20...22;24...IeS | gab.
7.166.3 | 8.5 | 3. Posms no pk 8+70 līdz pk 20+70 | ELT-5...10;20...20;24;IeS | gab. | 54
7.167 | 8.5 | Cinkota tērauda ārējā apgaismojuma staba Hst = 6.0 m ar betona pamatu montāža | ELT-2...17;20...22;24...IeS | gab.
7.167.3 | 8.5 | 3. Posms no pk 8+70 līdz pk 20+70 | ELT-5...10;20...20;24;IeS | gab. | 54
7.168 | 8.5 | Vienpusēja konsole H=2,0 m, L=2,5 m | ELT-2...17;20...22;24...IeS | gab.
7.168.3 | 8.5 | 3. Posms no pk 8+70 līdz pk 20+70 | ELT-5...10;20...20;24;IeS | gab. | 54
7.171 | 8.5 | Gaismas ķermeņa ar LED 65W (48/5376/65) montāža | ELT-2...17;20...22;24...IeS | gab.
7.171.3 | 8.5 | 3. Posms no pk 8+70 līdz pk 20+70 | ELT-5...10;20...20;24;IeS | gab. | 54
7.172 | 8.5 | Automātiskā slēdza CLS6-3/1C montāža | ELT-2...17;20...22;24...IeS | gab.
7.172.3 | 8.5 | 3. Posms no pk 8+70 līdz pk 20+70 | ELT-5...10;20...20;24;IeS | gab. | 54
7.173 | 8.5 | Savienojuma uzmavas montāža kabelim līdz 25 mm2 | ELT-2...17;20...22;24...IeS | gab.
7.173.1 | 8.5 | 3. Posms no pk 8+70 līdz pk 20+70 | ELT-5...10;20...20;24;IeS | gab. | 2
7.176 | 8.5 | Kabeļa AXMK-4x50 mm2 montāža tranšejā | ELT-2...17;20...22;24...IeS | m
7.176.1 | 8.5 | 3. Posms no pk 8+70 līdz pk 20+70 | ELT-5...10;20...20;24;IeS | m | 90
7.177 | 8.5 | Kabeļa AXMK-4x35 mm2 montāža tranšejā | ELT-2...17;20...22;24...IeS | m
7.177.3 | 8.5 | 3. Posms no pk 8+70 līdz pk 20+70 | ELT-5...10;20...20;24;IeS | m | 1500
7.178 | 8.5 | Kabeļa AXMK-4x25 mm2 montāža tranšejā | ELT-2...17;20...22;24...IeS | m
7.178.2 | 8.5 | 3. Posms no pk 8+70 līdz pk 20+70 | ELT-5...10;20...20;24;IeS | m | 400
7.180 | 8.5 | Kabeļa MMJ-3x1.5 mm2 montāža stabā | ELT-2...17;20...22;24...IeS | m
7.180.3 | 8.5 | 3. Posms no pk 8+70 līdz pk 20+70 | ELT-5...10;20...20;24;IeS | m | 590
7.182 | 8.5 | Kabeļa gala apdares montāža kabelim līdz 50 mm2 | ELT-2...17;20...22;24...IeS | KT
7.182.1 | 8.5 | 3. Posms no pk 8+70 līdz pk 20+70 | ELT-5...10;20...20;24;IeS | KT | 128
125
Izmaksu pozīcija | Specifikāciju Nr. | Darba nosaukums | Rasējuma Nr. vai Proj.Spec.Pielikums | Mēra vienība | Darba daudzums | Vienības cena LVL | Kopējā izmaksa LVL
1 | 2 | 3 | 4 | 5 | 6 | 7 | 8
7.183 | 8.5 | Kabeļu saliekamās aizsargcaurules ar d=110 mm montāža | ELT-2...17;20...22;24...IeS | m
7.183.1 | 8.5 | 3. Posms no pk 8+70 līdz pk 20+70 | ELT-5...10;20...20;24;IeS | m | 35
7.184 | 8.5 | Kabeļu aizsargcaurules ar d = 110 mm montāža | ELT-2...17;20...22;24...IeS | m
7.184.3 | 8.5 | 3. Posms no pk 8+70 līdz pk 20+70 | ELT-5...10;20...20;24;IeS | m | 255
7.185 | 8.5 | Kabeļa signāllentas ieklāšana tranšejā, platums 4 cm | ELT-2...17;20...22;24...IeS | m
7.185.3 | 8.5 | 3. Posms no pk 8+70 līdz pk 20+70 | ELT-5...10;20...20;24;IeS | m | 1810
7.186 | 8.5 | Tranzītspaiļu montāža | ELT-2...17;20...22;24...IeS | gab.
7.186.1 | 8.5 | 3. Posms no pk 8+70 līdz pk 20+70 | ELT-5...10;20...20;24;IeS | gab. | 3
7.187 | 8.5 | Atkārtotā zemējuma Z1 montāža | ELT-2...17;20...22;24...IeS | KT
7.187.3 | 8.5 | 3. Posms no pk 8+70 līdz pk 20+70 | ELT-5...10;20...20;24;IeS | KT | 2
7.189 | 8.5 | Drošinātāju NH-2 25A montāža | ELT-2...17;20...22;24...IeS | gab.
7.189.2 | 8.5 | 3. Posms no pk 8+70 līdz pk 20+70 | ELT-5...10;20...20;24;IeS | gab. | 5
7.191 | 8.5 | Kabeļkurpes montāža | ELT-2...17;20...22;24...IeS | gab.
7.191.2 | 8.5 | 3. Posms no pk 8+70 līdz pk 20+70 | ELT-5...10;20...20;24;IeS | gab. | 1
7.193 | 8.5 | Magnētiskā palaidēja 40A montāža | ELT-2...17;20...22;24...IeS | gab.
7.193.1 | 8.5 | 3. Posms no pk 8+70 līdz pk 20+70 | ELT-5...10;20...20;24;IeS | gab. | 2
7.195 | 8.5 | Automātiskā slēdža "C"3f.40A montāža | ELT-2...17;20...22;24...IeS | gab.
7.195.1 | 8.5 | 3. Posms no pk 8+70 līdz pk 20+70 | ELT-5...10;20...20;24;IeS | gab. | 1
7.196 | 8.5 | Automātiskā slēdža "C"1f.32A montāža | ELT-2...17;20...22;24...IeS | gab.
7.196.1 | 8.5 | 3. Posms no pk 8+70 līdz pk 20+70 | ELT-5...10;20...20;24;IeS | gab. | 3
7.199 | 8.5 | Keramzīta ieklāšana | ELT-2...17;20...22;24...IeS | l
7.199.3 | 8.5 | 3. Posms no pk 8+70 līdz pk 20+70 | ELT-5...10;20...20;24;IeS | l | 50
7.202 | 8.5 | Būvbedres rakšana un aizbēršana savienojuma uzmavai | ELT-2...17;20...22;24...IeS | gab.
7.202.1 | 8.5 | 3. Posms no pk 8+70 līdz pk 20+70 | ELT-5...10;20...20;24;IeS | gab. | 2
7.203 | 8.5 | Tranšejas rakšana un aizbēršana mehānizēti | ELT-2...17;20...22;24...IeS | m
7.203.3 | 8.5 | 3. Posms no pk 8+70 līdz pk 20+70 | ELT-5...10;20...20;24;IeS | m | 1550 |  |  | 126
Izmaksu pozīcija | Specifikāciju Nr. | Darba nosaukums | Rasējuma Nr. vai Proj.Spec.Pielikums | Mēra vienība | Darba daudzums | Vienības cena LVL | Kopējā izmaksa LVL
1 | 2 | 3 | 4 | 5 | 6 | 7 | 8
7.204 | 8.5 | Tranšejas rakšana un aizbēršana ar roku darbu | ELT-2...17;20...22;24...IeS | m
7.204.2 | 8.5 | 3. Posms no pk 8+70 līdz pk 20+70 | ELT-5...10;20...20;24;IeS | m | 260
7.206 | 8.5 | Tranšejas sagatavošana | ELT-2...17;20...22;24...IeS | m
7.206.3 | 8.5 | 3. Posms no pk 8+70 līdz pk 20+70 | ELT-5...10;20...20;24;IeS | m | 1810
7.207 | 8.5 | Montāžas materiāli | ELT-2...17;20...22;24...IeS | KT
7.207.3 | 8.5 | 3. Posms no pk 8+70 līdz pk 20+70 | ELT-5...10;20...20;24;IeS | KT | 1
Luksoforu pieslēgums Parka un Tālavas ielu krustojumā. (3. posms)
7.208 | 8.5 | Uzskaites sadalnes N-LU-0-1/10-00-00 uz pamata montāža | ELT-2; 7; IeS | KT | 1
7.209 | 8.5 | Kabeļa AXMK-4x70 mm2 montāža tranšejā | ELT-2; 7; IeS | m | 40
7.210 | 8.5 | Kabeļskapja LUKS-2 montāža | ELT-2; 7; IeS | KT | 1
7.211 | 8.5 | Kabeļa gala apdares kabelim līdz 150 mm2 montāža | ELT-2; 7; IeS | KT | 2
7.212 | 8.5 | Kabeļu aizsargcaurules ar d = 110 mm montāža | ELT-2; 7; IeS | m | 13
7.213 | 8.5 | Kabeļa signāllentas ieklāšana tranšejā, platums 4 cm | ELT-2; 7; IeS | m | 37
7.214 | 8.5 | Kabeļa montāža sadalnē | ELT-2; 7; IeS | m | 4
7.215 | 8.5 | Pamatnes montāža, platums 4 cm | ELT-2; 7; IeS | KT | 1
7.216 | 8.5 | Atkārtotā zemējuma Z1 montāža | ELT-2; 7; IeS | KT | 2
7.217 | 8.5 | Zemējuma spailes montāža | ELT-2; 7; IeS | gab. | 2
7.218 | 8.5 | Keramzīta ieklāšana | ELT-2; 7; IeS | l | 50
7.219 | 8.5 | Tranšejas rakšana un aizbēršana mehānizēti | ELT-2; 7; IeS | m | 29
7.220 | 8.5 | Tranšejas rakšana un aizbēršana ar roku darbu | ELT-2; 7; IeS | m | 3
7.221 | 8.5 | Tranšejas sagatavošana | ELT-2; 7; IeS | m | 37
7.222 | 8.5 | Montāžas materiāli | ELT-2; 7; IeS | KT | 1
Vājstrāvas tīkli:
7.25 | 8.6 | Kabeļaku KKC2 uzstādīšana | VST-2...10; 13...19 | gab.
7.250.3 | 8.6 | 3. Posms no pk 8+70 līdz pk 20+70 | VST-4...7;15;16;17 | gab. | 2 |  |  | 127
Izmaksu pozīcija | Specifikāciju Nr. | Darba nosaukums | Rasējuma Nr. vai Proj.Spec.Pielikums | Mēra vienība | Darba daudzums | Vienības cena LVL | Kopējā izmaksa LVL
1 | 2 | 3 | 4 | 5 | 6 | 7 | 8
7.251 | 8.6 | Kabeļaku PEH uzstādīšana | VST-4...10; 14...19 | gab.
7.251.2 | 8.6 | 3. Posms no pk 8+70 līdz pk 20+70 | VST-4...7;15;16;17 | gab. | 16
7.252 | 8.6 | Kabeļu kanalizācijas būvniecība ar 1 cauruli | VST-2...7; 9...17; 19 | m
7.252.3 | 8.6 | 3. Posms no pk 8+70 līdz pk 20+70 | VST-4...7;15;16;17 | m | 370
7.253 | 8.6 | Kabeļu kanalizācijas būvniecība ar 2 caurulēm | VST-2...8; 13...18 | m
7.253.3 | 8.6 | 3. Posms no pk 8+70 līdz pk 20+70 | VST-4...7;15;16;17 | m | 790
7.256 | 8.6 | Uzmavu montāža vara kabeļiem | VST-2...10;13...19 | gab.
7.256.3 | 8.6 | 3. Posms no pk 8+70 līdz pk 20+70 | VST-4...7;15;16;17 | gab. | 3
7.259 | 8.6 | Sadales skapju uzstādīšana
7.259.2 | 8.6 | 3. Posms no pk 8+70 līdz pk 20+70 | VST-4...7;15;16;17 | gab. | 1
7.260 | 8.6 | Sadales kabeļa 3x2x0,5 montāža kabeļu kanalizācijā | VST-4...7;14...17 | m
7.260.2 | 8.6 | 3. Posms no pk 8+70 līdz pk 20+70 | VST-4...7;15;16;17 | m | 2130
7.263 | 8.6 | Sadales kabeļa 30x2x0,5 montāža kabeļu kanalizācijā | VST-4...8;15...18 | m
7.263.1 | 8.6 | 3. Posms no pk 8+70 līdz pk 20+70 | VST-4...7;15;16;17 | m | 370
7.264 | 8.6 | Sadales kabeļa 50x2x0,5 montāža kabeļu kanalizācijā | VST-4...10;14...19 | m
7.264.2 | 8.6 | 3. Posms no pk 8+70 līdz pk 20+70 | VST-4...7;15;16;17 | m | 1200
Luksoforu objekts Parka un Tālavas ielu krustojumā. (3. posms)
7.285 | 8.7 | Luksoforu vadības skapja (LVS) uzstādīšana | VAS 06; 07; 09 | gab. | 1
7.286 | 8.7 | Ceļa kontroliera EC-2 (8 vadības grupas) uzstādīšana | VAS 06; 07; 09 | gab. | 1
7.287 | 8.7 | Luksoforu balsta pamatnes uzstādīšana | VAS 06; 07; 09 | gab. | 8
7.288 | 8.7 | Luksoforu balsta uzstādīšana | VAS 06; 07; 09 | gab. | 8
7.289 | 8.7 | Transporta luksofora FuturLED 3x210 uzstādīšana | VAS 06; 07 | gab. | 8
7.290 | 8.7 | Gājēju luksofora FuturLED 2x210 uzstādīšana | VAS 06; 07 | gab. | 8
7.291 | 8.7 | Ceļu zīmju balstiņa uzstādīšana | VAS 07 | gab. | 4
7.292 | 8.7 | Ceļu zīmes virs luksoforiem uzstādīšana | VAS 07 | gab. | 4 |  |  | 128
Izmaksu pozīcija | Specifikāciju Nr. | Darba nosaukums | Rasējuma Nr. vai Proj.Spec.Pielikums | Mēra vienība | Darba daudzums | Vienības cena LVL | Kopējā izmaksa LVL
1 | 2 | 3 | 4 | 5 | 6 | 7 | 8
7.293 | 8.7 | Plastmasas caurules KR-50 guldīšana tranšejā | VAS 06; 09 | m | 135
7.294 | 8.7 | Plastmasas caurules KR-50 montāža luksoforu balstā | VAS 06; 09 | m | 25
7.295 | 8.7 | Plastmasas caurules DVK-110 guldīšana tranšejā | VAS 06; 09 | m | 108
7.296 | 8.7 | Kabeļa MCMO 12x1,5 ievilkšana plastmasas caurulē | VAS 06; 09 | m | 29
7.297 | 8.7 | Kabeļa MCMO 19x1,5 ievilkšana plastmasas caurulē | VAS 06; 09 | m | 120
7.298 | 8.7 | Kabeļa MCMO 27x1,5 ievilkšana plastmasas caurulē | VAS 06; 09 | m | 80
7.299 | 8.7 | Kabeļa NYY-J 3x4 guldīšana tranšejā | VAS 06 | m | 5
7.300 | 8.7 | Brīdinājuma lentes montāža | VAS 06 | m | 150
7.301 | 8.7 | Celtniecības smilts piegāde objektā | VAS 06 | m3 | 3.7
Kopā (tiltam):
Transporta izmaksas
Sociālais nodoklis
Virsizdevumi
Plānotie uzskaitījumi
Kopā mākslīgā būve:
|  |  | A | Kopā:
|  |  | B | Pasūtītāja rezerve:
Vertikālās ailes no 1 - 6 aizpilda pasūtītājs (VALKAS NOVADA DOME) |  |  | C | Kopā (A + B):
Vertikālās ailes 7 un 8 aizpilda pretendents |  |  | D | PVN (21% no C):
Pavisam kopā (C + D):
129
Note on A4: Objekta numurs pēc kārtas programmā vai līgumā (pēc vajadzības, ja ir)
Note on A5: saskaņā ar LAD piešķirto Nr. (ar rīkojumu)
Note on A6: saskaņā ar SM apstiprināto titulsarakstu
Note on A7: Autoceļa (tā daļas) numurs un pilns nosaukums saskaņā ar Ceļu datu bāzes informāciju
Note on A8: Posma sākuma kilometrs un metrs
Note on A9: Posma beigu kilomters un metrs
Note on A11: Posma seguma kopējā platība.
Note on A12: Satiksmes intensitāte - Gada vidējā diennakts intensitāte saskaņā ar Ceļu datu bāzes informāciju
Note on B4: Objekta numurs pēc kārtas programmā vai līgumā (pēc vajadzības, ja ir)
Note on B5: saskaņā ar LAD piešķirto Nr. (ar rīkojumu)
Note on B6: saskaņā ar SM apstiprināto titulsarakstu
Note on B7: Autoceļa (tā daļas) numurs un pilns nosaukums saskaņā ar Ceļu datu bāzes informāciju
Note on B8: Posma sākuma kilometrs un metrs
Note on B9: Posma beigu kilomters un metrs
Note on B11: Posma seguma kopējā platība.
Note on B12: Satiksmes intensitāte - Gada vidējā diennakts intensitāte saskaņā ar Ceļu datu bāzes informāciju

## 4. POSMS
DARBU DAUDZUMU SARAKSTS 4. POSMAM
| Projektētājs | A/s "Ceļuprojekts"
| Novads | Valkas novads
| Ceļa numurs | A3
| Ceļa nosaukums | Tranzīta maršruts Valkas pilsētā pa Zemgales, Burtnieku, Parka, Varoņu un Rūjienas ielām
No km
Līdz km
| Garums, m | 4. posms - 910
| Platība, m² | 42028
| AADT | 2209
| AADTj,pievestā | 620
| AADTj,smagie | 432
Izmaksu pozīcija | Specifikāciju Nr. | Darba nosaukums | Rasējuma Nr. vai Proj.Spec.Pielikums | Mēra vienība | Darba daudzums | Vienības cena LVL | Kopējā izmaksa LVL
1 | 2 | 3 | 4 | 5 | 6 | 7 | 8
1 | 2 | Vispārējā nodaļa
Būvlaukums:
1.1 | 2.3, 2.9 | Būvuzņēmēja telpu un būvlaukuma ierīkošana | - | KS
1.1.4 | 2.3, 2.9 | 4. Posms no pk 20+70 līdz pk 29+80 | - | KS | 1
1.2 | 2.3, 2.9 | Būvuzņēmēja telpu un būvlaukuma uzturēšana | - | KS
1.2.4 | 2.3, 2.9 | 4. Posms no pk 20+70 līdz pk 29+80 | - | KS | 1
1.3 | 2.3, 2.9 | Būvuzņēmēja telpu un būvlaukuma novākšana | - | KS
1.3.4 | 2.3, 2.9 | 4. Posms no pk 20+70 līdz pk 29+80 | - | KS | 1
Būvinženiera birojs:
1.4 | 2.8, 2.9 | Būvinženiera biroja telpu iekārtošana | - | KS
1.4.4 | 2.8, 2.9 | 4. Posms no pk 20+70 līdz pk 29+80 | - | KS | 1
130
Izmaksu pozīcija | Specifikāciju Nr. | Darba nosaukums | Rasējuma Nr. vai Proj.Spec.Pielikums | Mēra vienība | Darba daudzums | Vienības cena LVL | Kopējā izmaksa LVL
1 | 2 | 3 | 4 | 5 | 6 | 7 | 8
1.5 | 2.8, 2.9 | Būvinženiera biroja telpu uzturēšana | - | KS
1.5.4 | 2.8, 2.9 | 4. Posms no pk 20+70 līdz pk 29+80 | - | KS | 1
1.6 | 2.8, 2.9 | Būvinženiera biroja novākšana | - | KS
1.6.4 | 2.8, 2.9 | 4. Posms no pk 20+70 līdz pk 29+80 | - | KS | 1
2 | 3 | Sagatavošanas darbi
2.1 | 3.8 | Sagatavošanas darbi ceļa nodalījuma joslā | CD-1-2; CD-2-4 | KS
2.1.4 | 3.8 | 4. Posms no pk 20+70 līdz pk 29+80 | CD-1-2; CD-2-4 | KS | 1
2.2 | 3.2 | Atsevišķi augošu koku novākšana ar izvešanu uz Būvuzņēmēja atbērtni | CD-2-4; Pielikums Nr.3 | gab.
2.2.4 | 3.2 | 4. Posms no pk 20+70 līdz pk 29+80 | CD-2-4; Pielikums Nr.3 | gab. | 41
2.4 | 3.2 | Meža novākšana ar izvešanu uz Būvuzņēmēja atbērtni | CD-2-4; Pielikums Nr.4 | m2
2.4.2 | 3.2 | 4. Posms no pk 20+70 līdz pk 29+80 | CD-2-4; Pielikums Nr.4 | m2 | 937
3 | 4 | Zemes klātne
Zemes klātnes izbūve:
3.1 | 4.1 | Augu zemes noņemšana ar izvešanu uz Būvuzņēmēja atbērtni | Pielikums Nr.6 | m3
3.1.2 | 4.1 | 4. Posms no pk 20+70 līdz pk 29+80 | Pielikums Nr.6 | m3 | 53
3.2 | 4.1 | Zemes klātnes ierakuma izbūve ar grunts izvešanu uz Būvuzņēmēja atbērtni | Pielikums Nr.6 | m3
3.2.4 | 4.1 | 4. Posms no pk 20+70 līdz pk 29+80 | Pielikums Nr.6 | m3 | 16737
3.3 | 4.1 | Zemes klātnes uzbēruma izbūve | Pielikums Nr.6 | m3
3.3.4 | 4.1 | 4. Posms no pk 20+70 līdz pk 29+80 | Pielikums Nr.6 | m3 | 1015
131
Izmaksu pozīcija | Specifikāciju Nr. | Darba nosaukums | Rasējuma Nr. vai Proj.Spec.Pielikums | Mēra vienība | Darba daudzums | Vienības cena LVL | Kopējā izmaksa LVL
1 | 2 | 3 | 4 | 5 | 6 | 7 | 8
3.4 | 4.1 | Zemes klātnes grunts stabilizācija ar sasmalcinātu noņemto asfaltbetonu, h = 15 cm | CD-3-1; CD-3-2; CD-3-3 | m2
3.4.4 | 4.1 | 4. Posms no pk 20+70 līdz pk 29+80 | CD-3-1; CD-3-2; CD-3-3 | m2 | 2365
3.5 | 4.1 | Zemes klātnes grunts stabilizācija ar šķembu maisījumu 0/45, h = 20 cm | CD-3-1; CD-3-2; CD-3-3 | m2
3.5.4 | 4.1 | 4. Posms no pk 20+70 līdz pk 29+80 | CD-3-1; CD-3-2; CD-3-3 | m2 | 11489
3.6 | 3.3 | Grāvju rakšana ar grunts izvešanu uz Būvuzņēmēja atbērtni | CD-1-2; Pielikums Nr.6 | m3
3.6.4 | 3.3 | 4. Posms no pk 20+70 līdz pk 29+80 | CD-1-2; Pielikums Nr.6 | m3 | 113
Nogāžu nostiprināšana:
3.7 | 3.3 | Grāvju gultnes nostiprināšana ar šķembām 40 - 70 mm, h = 20 cm | CD-2-1; CD-2-3; CD-4-1 | m2
3.7.4 | 3.3 | 4. Posms no pk 20+70 līdz pk 29+80 | CD-2-1; CD-2-3; CD-4-1 | m2 | 8
3.8 | 4.2 | Nostiprināšana ar augu zemi, h = 10 cm | CD-3-1; CD-3-3; Pielikums Nr.6 | m2
3.8.4 | 4.2 | 4. Posms no pk 20+70 līdz pk 29+80 | CD-3-1; CD-3-3; Pielikums Nr.6 | m2 | 8014
132
Izmaksu pozīcija | Specifikāciju Nr. | Darba nosaukums | Rasējuma Nr. vai Proj.Spec.Pielikums | Mēra vienība | Darba daudzums | Vienības cena LVL | Kopējā izmaksa LVL
1 | 2 | 3 | 4 | 5 | 6 | 7 | 8
4 | 5 | Ar saistvietām nesaistītas konstruktīvās kārtas
Salturīgā (drenējošā) slāņa izbūve:
4.1 | 5.1 | Salturīgā (drenējošā) slāņa izbūve, h = 30 cm | CD-3-1; CD-3-2; CD-3-3; Pielikums Nr.6 | m3
4.1.4 | 5.1 | 4. Posms no pk 20+70 līdz pk 29+80 | CD-3-1; CD-3-2; CD-3-3; Pielikums Nr.6 | m3 | 1836
4.2 | 5.1 | Salturīgā (drenējošā) slāņa izbūve, h = 40 cm | CD-3-1; CD-3-2; CD-3-3; Pielikums Nr.6 | m3
4.2.4 | 5.1 | 4. Posms no pk 20+70 līdz pk 29+80 | CD-3-1; CD-3-2; CD-3-3; Pielikums Nr.6 | m3 | 6058
Šķembu pamata vai grants seguma izbūve:
4.3 | 5.2 | Šķembu maisījuma pamata 0/45 izbūve, h = 15 cm | CD-3-1; CD-3-2; CD-3-3 | m2
4.3.4 | 5.2 | 4. Posms no pk 20+70 līdz pk 29+80 | CD-3-1; CD-3-2; CD-3-3 | m2 | 3779
4.4 | 5.2 | Šķembu maisījuma pamata 0/45 izbūve, h = 20 cm | CD-3-1; CD-3-2; CD-3-3 | m2
4.4.4 | 5.2 | 4. Posms no pk 20+70 līdz pk 29+80 | CD-3-1; CD-3-2; CD-3-3 | m2 | 2072
4.5 | 5.2 | Šķembu maisījuma pamata 0/45 izbūve, h = 30 cm | CD-3-1; CD-3-2; CD-3-3 | m2
4.5.4 | 5.2 | 4. Posms no pk 20+70 līdz pk 29+80 | CD-3-1; CD-3-2; CD-3-3 | m2 | 9473
133
Izmaksu pozīcija | Specifikāciju Nr. | Darba nosaukums | Rasējuma Nr. vai Proj.Spec.Pielikums | Mēra vienība | Darba daudzums | Vienības cena LVL | Kopējā izmaksa LVL
1 | 2 | 3 | 4 | 5 | 6 | 7 | 8
Nomaļu uzpildīšana:
4.6 | 5.4 | Šķembu maisījuma nomales 0/32 izbūve, h = 8 cm | CD-3-1; CD-3-3 | m2
4.6.4 | 5.4 | 4. Posms no pk 20+70 līdz pk 29+80 | CD-3-1; CD-3-3 | m2 | 17
4.7 | 5.4 | Šķembu maisījuma nomales 0/32 izbūve, h = 12 cm | CD-3-1; CD-3-3 | m2
4.7.4 | 5.4 | 4. Posms no pk 20+70 līdz pk 29+80 | CD-3-1; CD-3-3 | m2 | 800
5 | 6 | Ar saistvietām saistītas konstruktīvās kārtas
Asfaltbetona, šķembu-mastikas asfalta un porasfalta kārtas izbūve:
5.1 | 6.2 | Karstā asfalta virskārtas AC 11 izbūve, h = 3 cm | CD-3-1; CD-3-2; CD-3-3 | m2
5.1.4 | 6.2 | 4. Posms no pk 20+70 līdz pk 29+80 | CD-3-1; CD-3-2; CD-3-3 | m2 | 1879
5.2 | 6.2 | Karstā asfalta virskārtas AC 11 izbūve, h = 4 cm | CD-3-1; CD-3-2; CD-3-3 | m2
5.2.4 | 6.2 | 4. Posms no pk 20+70 līdz pk 29+80 | CD-3-1; CD-3-2; CD-3-3 | m2 | 8297
5.3 | 6.2 | Karstā asfalta apakškārtas ACb 22 izbūve, h = 5 cm | CD-3-1; CD-3-2; CD-3-3 | m2
5.3.4 | 6.2 | 4. Posms no pk 20+70 līdz pk 29+80 | CD-3-1; CD-3-2; CD-3-3 | m2 | 1880
5.4 | 6.2 | Karstā asfalta apakškārtas ACb 22 izbūve, h = 8 cm | CD-3-1; CD-3-2; CD-3-3 | m2
5.4.4 | 6.2 | 4. Posms no pk 20+70 līdz pk 29+80 | CD-3-1; CD-3-2; CD-3-3 | m2 | 8322
134
Izmaksu pozīcija | Specifikāciju Nr. | Darba nosaukums | Rasējuma Nr. vai Proj.Spec.Pielikums | Mēra vienība | Darba daudzums | Vienības cena LVL | Kopējā izmaksa LVL
1 | 2 | 3 | 4 | 5 | 6 | 7 | 8
6 | 7 | Caurtekas un konstrukcijas
Caurteku tīrīšana, remonts vai uzstādīšana:
6.2 | 7.1 | Plastmasas caurteku uzstādīšana ar d = 0,30 m | CD-1-2; CD-4-1 | m
6.2.4 | 7.1 | 4. Posms no pk 20+70 līdz pk 29+80 | CD-1-2; CD-4-1 | m | 5
6.4 | 7.1 | Plastmasas caurteku uzstādīšana ar d = 0,60 m | CD-1-2; CD-4-1 | m
6.4.4 | 7.1 | 4. Posms no pk 20+70 līdz pk 29+80 | CD-1-2; CD-4-1 | m | 24
Konstrukciju nojaukšana vai demontāža:
6.5 | 7.2 | Asfaltbetona segas nojaukšana | CD-2-4 | m3
6.5.4 | 7.2 | 4. Posms no pk 20+70 līdz pk 29+80 | CD-2-4 | m3 | 1251
6.6 | 7.2 | Ceļa zīmju stabu nojaukšana | CD-2-4 | gab.
6.6.4 | 7.2 | 4. Posms no pk 20+70 līdz pk 29+80 | CD-2-4 | gab. | 9
6.7 | 7.2 | Ceļa zīmju nojaukšana | CD-2-4 | gab.
6.7.4 | 7.2 | 4. Posms no pk 20+70 līdz pk 29+80 | CD-2-4 | gab. | 9
6.15 | 7.2 | Betona apmaļu 8x20x100 cm nojaukšana | CD-2-4 | m
6.15.1 | 7.2 | 4. Posms no pk 20+70 līdz pk 29+80 | CD-2-4 | m | 712
6.16 | 7.2 | Betona apmaļu 15x30x100 cm nojaukšana | CD-2-4 | m
6.16.1 | 7.2 | 4. Posms no pk 20+70 līdz pk 29+80 | CD-2-4 | m | 833
6.25 | 7.2 | Betona plātņu nojaukšana | CD-2-4 | m2
6.25.1 | 7.2 | 4. Posms no pk 20+70 līdz pk 29+80 | CD-2-4 | m2 | 105
6.26 | 7.2 | Autobusu pieturu solu nojaukšana | CD-2-4 | gab.
6.26.1 | 7.2 | 4. Posms no pk 20+70 līdz pk 29+80 | CD-2-4 | gab. | 2
6.27 | 7.2 | Sliežu ceļa nojaukšana
6.27.1 | 7.2 | 4. Posms no pk 20+70 līdz pk 29+80 | CD-2-4 | m | 25
6.28 | 7.2 | Sadzīves kanalizācijas spiedvada ar d = 0,15 m nojaukšana
6.28.1 | 7.2 | 4. Posms no pk 20+70 līdz pk 29+80 | CD-2-4 | m | 116
135
Izmaksu pozīcija | Specifikāciju Nr. | Darba nosaukums | Rasējuma Nr. vai Proj.Spec.Pielikums | Mēra vienība | Darba daudzums | Vienības cena LVL | Kopējā izmaksa LVL
1 | 2 | 3 | 4 | 5 | 6 | 7 | 8
Betona apmales uzstādīšana:
6.31 | 7.4 | Betona apmales 100x20x8 cm izbūve | CD-3-1; CD-3-3 | m
6.31.4 | 7.4 | 4. Posms no pk 20+70 līdz pk 29+80 | CD-3-1; CD-3-3 | m | 2996
6.32 | 7.4 | Betona apmales 100x30x15 cm izbūve | CD-3-1; CD-3-3 | m
6.32.3 | 7.4 | 4. Posms no pk 20+70 līdz pk 29+80 | CD-3-1; CD-3-3 | m | 1971
Atkritumu kastes uzstādīšana:
6.33 | 7.5 | Atkritumu kastes uzstādīšana | CD-4-2 | gab.
6.33.2 | 7.5 | 4. Posms no pk 20+70 līdz pk 29+80 | CD-4-2 | gab. | 2
Sabiedriskā transporta paviljona uzstādīšana:
6.34 | 7.5 | Sabiedriskā transporta paviljona uzstādīšana | CD-4-2; CD-5-1 | gab.
6.34.2 | 7.5 | 4. Posms no pk 20+70 līdz pk 29+80 | CD-4-2; CD-5-1 | gab. | 2
Lietusūdens kanalizācijas izbūve:
6.37 | 8.1 | Plastmasas cauruļvadu ar d = 250 mm izbūve | CD-4-6; LKT-1 | m
6.37.3 | 8.1 | 4. Posms no pk 20+70 līdz pk 29+80 | CD-4-6; LKT-1 | m | 774
6.38 | 8.1 | Plastmasas skatakas ar d = 400/315/250 mm izbūve | CD-4-6; LKT-1 | gab.
6.38.3 | 8.1 | 4. Posms no pk 20+70 līdz pk 29+80 | CD-4-6; LKT-1 | gab. | 18
6.39 | 8.1 | Plastmasas gūlijas ar d = 400/315/250 mm izbūve | CD-4-6; LKT-1 | gab.
6.39.3 | 8.1 | 4. Posms no pk 20+70 līdz pk 29+80 | CD-4-6; LKT-1 | gab. | 28
6.4 | 3.3 | Izvades gala nostiprinājums ar šķembām, 40 - 70 mm, h = 20 cm | CD-4-6 | m2
6.40.3 | 3.3 | 4. Posms no pk 20+70 līdz pk 29+80 | CD-4-6 | m2 | 1.5
Gultnes drenāžas izbūve:
6.41 | 8.1 | Plastmasas cauruļvadu ar d = 160 mm izbūve | CD-4-6; CD-4-8 | m
6.41.4 | 8.1 | 4. Posms no pk 20+70 līdz pk 29+80 | CD-4-6; CD-4-8 | m | 1718
6.42 | 8.1 | Plastmasas revīzijas akas ar d = 160/160 mm izbūve | CD-4-6 | gab.
6.42.4 | 8.1 | 4. Posms no pk 20+70 līdz pk 29+80 | CD-4-6 | gab. | 39 |  |  | 136
Izmaksu pozīcija | Specifikāciju Nr. | Darba nosaukums | Rasējuma Nr. vai Proj.Spec.Pielikums | Mēra vienība | Darba daudzums | Vienības cena LVL | Kopējā izmaksa LVL
1 | 2 | 3 | 4 | 5 | 6 | 7 | 8
6.43 | 8.1 | Plastmasas skatakas ar d = 400/315/160 mm izbūve | CD-4-6 | gab.
6.43.4 | 8.1 | 4. Posms no pk 20+70 līdz pk 29+80 | CD-4-6 | gab. | 8
6.44 | 3.3 | Izvades gala nostiprinājums ar šķembām, 40 - 70 mm, h = 20 cm | CD-4-6 | m2
6.44.4 | 3.3 | 4. Posms no pk 20+70 līdz pk 29+80 | CD-4-6 | m2 | 1.5
Monolīta betona kāpņu izbūve:
6.48 | 7.7 | Šķembu maisījuma pamata 0/45 izbūve, h = 15 cm | CD-4-5 | m3
6.48.1 | 7.7 | 4. Posms no pk 20+70 līdz pk 29+80 | CD-4-5 | m3 | 0.26
6.49 | 7.7 | Betons (C 20/25) | CD-4-5 | m3
6.49.1 | 7.7 | 4. Posms no pk 20+70 līdz pk 29+80 | CD-4-5 | m3 | 2.8
6.5 | 7.7 | Stiegrojums ø 8 B500B (A-III), L = 274 m | CD-4-5 | kg
6.50.1 | 7.7 | 4. Posms no pk 20+70 līdz pk 29+80 | CD-4-5 | kg | 73
6.51 | 7.7 | Stiegrojums ø 5 Bp-I, L = 69 m | CD-4-5 | kg
6.51.1 | 7.7 | 4. Posms no pk 20+70 līdz pk 29+80 | CD-4-5 | kg | 7.5
6.52 | 7.7 | Leņķdzelzis L 50x50x5, L = 56 m | CD-4-5 | kg
6.52.1 | 7.7 | 4. Posms no pk 20+70 līdz pk 29+80 | CD-4-5 | kg | 142
Ielu aprīkojums - aku, hidrantu un kapju nomaiņa pret "peldošajiem" elementiem:
6.59 | 8.11 | Esošo komunikāciju aku vāku nomaiņa | CD-2-1 | gab.
6.59.1 | 8.11 | 4. Posms no pk 20+70 līdz pk 29+80 | CD-2-1 | gab. | 2
Esošās sadzīves kanalizācijas remonts:
6.6 | 7.11 | Siltināta caurulre spiedvadam (PN10) ar d = 160/315 mm
6.60.1 | 7.11 | 4. Posms no pk 20+70 līdz pk 29+80 | CD-4-7 | m | 120
6.61 | 7.11 | Siltināts spiedvadu (PN10) savienojuma komplekts
6.61.1 | 7.11 | 4. Posms no pk 20+70 līdz pk 29+80 | CD-4-7 | gab. | 9
137
Izmaksu pozīcija | Specifikāciju Nr. | Darba nosaukums | Rasējuma Nr. vai Proj.Spec.Pielikums | Mēra vienība | Darba daudzums | Vienības cena LVL | Kopējā izmaksa LVL
1 | 2 | 3 | 4 | 5 | 6 | 7 | 8
6.62 | 7.11 | Ievads esošajā akā
6.62.1 | 7.11 | 4. Posms no pk 20+70 līdz pk 29+80 | CD-4-7 | gab. | 2
6.63 | 7.11 | Putu polistirola plātne 1000x500x200 mm
6.63.1 | 7.11 | 4. Posms no pk 20+70 līdz pk 29+80 | CD-4-7 | m2 | 12
6.64 | 7.11 | Ilgmūžīga politilēna plēve, 0,2 mm
6.64.1 | 7.11 | 4. Posms no pk 20+70 līdz pk 29+80 | CD-4-7 | m2 | 30
Betona bruģa būve:
6.65 | 7.8 | Betona bruģakmeņu (pelēks, 20x10x8 cm) seguma izbūve | CD-3-1; CD-3-2; CD-3-3 | m2
6.65.4 | 7.8 | 4. Posms no pk 20+70 līdz pk 29+80 | CD-3-1; CD-3-2; CD-3-3 | m2 | 3779
7 | 8 | Aprīkojums
Ceļa zīmju uzstādīšana:
7.1 | 8.1 | Ceļa zīmju stabu uzstādīšana | CD-5-1 | gab.
7.1.4 | 8.1 | 4. Posms no pk 20+70 līdz pk 29+80 | CD-5-1 | gab. | 46
7.3 | 8.1 | Priekšrocības ceļa zīmju uzstādīšana | CD-5-1 | gab.
7.3.4 | 8.1 | 4. Posms no pk 20+70 līdz pk 29+80 | CD-5-1 | gab. | 9
7.4 | 8.1 | Aizlieguma ceļa zīmju uzstādīšana | CD-5-1 | gab.
7.4.4 | 8.1 | 4. Posms no pk 20+70 līdz pk 29+80 | CD-5-1 | gab. | 9
7.5 | 8.1 | Rīkojuma ceļa zīmju uzstādīšana | CD-5-1 | gab.
7.5.1 | 8.1 | 4. Posms no pk 20+70 līdz pk 29+80 | CD-5-1 | gab. | 12
7.6 | 8.1 | Norādījuma ceļa zīmju uzstādīšana | CD-5-1 | gab.
7.6.2 | 8.1 | 4. Posms no pk 20+70 līdz pk 29+80 | CD-5-1 | gab. | 14
7.7 | 8.1 | Virzienu rādītāju (702) uzstādīšana | CD-5-1 | gab.
7.7.2 | 8.1 | 4. Posms no pk 20+70 līdz pk 29+80 | CD-5-1 | gab. | 2
138
Izmaksu pozīcija | Specifikāciju Nr. | Darba nosaukums | Rasējuma Nr. vai Proj.Spec.Pielikums | Mēra vienība | Darba daudzums | Vienības cena LVL | Kopējā izmaksa LVL
1 | 2 | 3 | 4 | 5 | 6 | 7 | 8
7.8 | 8.1 | Virzienu rādītāju (703) uzstādīšana | CD-5-1 | gab.
7.8.2 | 8.1 | 4. Posms no pk 20+70 līdz pk 29+80 | CD-5-1 | gab. | 1
7.9 | 8.1 | Virzienu rādītāju uzstādīšana
7.9.1 | 8.1 | 4. Posms no pk 20+70 līdz pk 29+80 | CD-5-1 | gab. | 2
7.11 | 8.1 | Papildzīmju uzstādīšana | CD-5-1 | gab.
7.11.2 | 8.1 | 4. Posms no pk 20+70 līdz pk 29+80 | CD-5-1 | gab. | 7
7.12 | 8.1 | Vertikālo apzīmējumu uzstādīšana | CD-5-1 | gab.
7.12.4 | 8.1 | 4. Posms no pk 20+70 līdz pk 29+80 | CD-5-1 | gab. | 7
Metāla barjeru uzstādīšana:
7.13 | 8.3 | Barjeru V4 uzstādīšana | CD-5-1; CD-5-3 | m
7.13.4 | 8.3 | 4. Posms no pk 20+70 līdz pk 29+80 | CD-5-1; CD-5-3 | m | 272
7.14 | 8.3 | Gala elementu L = 12,0 m uzstādīšana | CD-5-1; CD-5-3 | gab.
7.14.4 | 8.3 | 4. Posms no pk 20+70 līdz pk 29+80 | CD-5-1; CD-5-3 | gab. | 1
7.15 | 8.3 | Gala elementu L = 4,6 m uzstādīšana | CD-5-1; CD-5-3 | gab.
7.15.1 | 8.3 | 4. Posms no pk 20+70 līdz pk 29+80 | CD-5-1; CD-5-3 | gab. | 6
Ceļa apzīmējumi:
7.18 | 8.4 | Nepārtrauktas līnijas, platums 10 cm uzklāšana
7.18.1 | 8.4 | 4. Posms no pk 20+70 līdz pk 29+80 | CD-5-1 | m2 | 45.9
7.19 | 8.4 | Pārtrauktas vai nepārtrauktas līnijas, platums 15 cm uzklāšana | CD-5-1 | m2
7.19.4 | 8.4 | 4. Posms no pk 20+70 līdz pk 29+80 | CD-5-1 | m2 | 348.9
7.2 | 8.4 | Pārtrauktas vai nepārtrauktas līnijas, platums 40 cm uzklāšana | CD-5-1 | m2
7.20.4 | 8.4 | 4. Posms no pk 20+70 līdz pk 29+80 | CD-5-1 | m2 | 57.1
7.21 | 8.4 | Simbolu uzklāšana | CD-5-1 | m2
7.21.1 | 8.4 | 4. Posms no pk 20+70 līdz pk 29+80 | CD-5-1 | m2 | 4.6 |  |  | 139
Izmaksu pozīcija | Specifikāciju Nr. | Darba nosaukums | Rasējuma Nr. vai Proj.Spec.Pielikums | Mēra vienība | Darba daudzums | Vienības cena LVL | Kopējā izmaksa LVL
1 | 2 | 3 | 4 | 5 | 6 | 7 | 8
Elektrotehniskā daļa:
0,4 kV elektrotīklu rekonstrukcija
7.63 | 8.5 | GVL līnijas (1kabelis) demontāža | ELT-2...17;19;23;IeS | m
7.63.3 | 8.5 | 4. Posms no pk 20+70 līdz pk 29+80 | ELT-10...12;19;23;IeS | m | 60
7.65 | 8.5 | A veida balsta demontāža | ELT-2...17;19;23;IeS | gab.
7.65.1 | 8.5 | 4. Posms no pk 20+70 līdz pk 29+80 | ELT-10...12;19;23;IeS | gab. | 1
7.66 | 8.5 | Apgaismojuma uzskaites sadalnes demontāža | ELT-2...17;19;23;IeS | KT
7.66.1 | 8.5 | 4. Posms no pk 20+70 līdz pk 29+80 | ELT-10...12;19;23;IeS | KT | 1
7.78 | 8.5 | Uzskaites sadalnes N-LU-I-3/16 montāža | ELT-2...17;19;23;IeS | KT
7.78.1 | 8.5 | 4. Posms no pk 20+70 līdz pk 29+80 | ELT-10...12;19;23;IeS | KT | 1
7.89 | 8.5 | Pamatnes P uzskaites sadalnei montāža | ELT-2...17;19;23;IeS | KT
7.89.3 | 8.5 | 4. Posms no pk 20+70 līdz pk 29+80 | ELT-10...12;19;23;IeS | KT | 1
7.96 | 8.5 | Distances naglu montāža | ELT-2...17;19;23;IeS | gab.
7.96.3 | 8.5 | 4. Posms no pk 20+70 līdz pk 29+80 | ELT-10...12;19;23;IeS | gab. | 7
7.97 | 8.5 | Cinkota metāla kabeļa aizsarga montāža, L = 3 m | ELT-2...17;19;23;IeS | gab.
7.97.3 | 8.5 | 4. Posms no pk 20+70 līdz pk 29+80 | ELT-10...12;19;23;IeS | gab. | 1
7.101 | 8.5 | Atkārtotā zemējuma Z1 montāža | ELT-2...17;19;23;IeS | KT
7.101.4 | 8.5 | 4. Posms no pk 20+70 līdz pk 29+80 | ELT-10...12;19;23;IeS | KT | 1
7.102 | 8.5 | Kabeļa AXMK-4x240 mm2 montāža tranšejā | ELT-2...17;19;23;IeS | m
7.102.4 | 8.5 | 4. Posms no pk 20+70 līdz pk 29+80 | ELT-10...12;19;23;IeS | m | 130
7.103 | 8.5 | Kabeļa AXMK-4x150 mm2 montāža | ELT-2...17;19;23;IeS | m
7.103.3 | 8.5 | 4. Posms no pk 20+70 līdz pk 29+80 | ELT-10...12;19;23;IeS | m | 150
7.106 | 8.5 | Kabeļa AXMK-4x16 mm2 montāža | ELT-2...17;19;23;IeS | m
7.106.4 | 8.5 | 4. Posms no pk 20+70 līdz pk 29+80 | ELT-10...12;19;23;IeS | m | 20
7.109 | 8.5 | Kabeļa montāža sadalnē | ELT-2...17;19;23;IeS | m
7.109.4 | 8.5 | 4. Posms no pk 20+70 līdz pk 29+80 | ELT-10...12;19;23;IeS | m | 10 |  |  | 140
Izmaksu pozīcija | Specifikāciju Nr. | Darba nosaukums | Rasējuma Nr. vai Proj.Spec.Pielikums | Mēra vienība | Darba daudzums | Vienības cena LVL | Kopējā izmaksa LVL
1 | 2 | 3 | 4 | 5 | 6 | 7 | 8
7.111 | 8.5 | Kabeļa montāža stabā | ELT-2...17;19;23;IeS | m
7.111.3 | 8.5 | 4. Posms no pk 20+70 līdz pk 29+80 | ELT-10...12;19;23;IeS | m | 13
7.114 | 8.5 | Kabeļu aizsargcaurules ar d=160 mm montāža | ELT-2...17;19;23;IeS | m
7.114.2 | 8.5 | 4. Posms no pk 20+70 līdz pk 29+80 | ELT-10...12;19;23;IeS | m | 21
7.115 | 8.5 | Kabeļa signāllentas ieklāšana tranšejā, platums 4 cm | ELT-2...17;19;23;IeS | m
ELT-2...4;18;IeS
7.115.4 | 8.5 | 4. Posms no pk 20+70 līdz pk 29+80 | ELT-10...12;19;23;IeS | m | 264
7.116 | 8.5 | Kabeļa gala apdares montāža kabelim līdz 240 mm2 | ELT-2...17;19;23;IeS | KT
7.116.4 | 8.5 | 4. Posms no pk 20+70 līdz pk 29+80 | ELT-10...12;19;23;IeS | KT | 6
7.119 | 8.5 | Kabeļa gala apdares montāža kabelim līdz 35 mm2 | ELT-2...17;19;23;IeS | KT
7.119.4 | 8.5 | 4. Posms no pk 20+70 līdz pk 29+80 | ELT-10...12;19;23;IeS | KT | 2
7.122 | 8.5 | Drošinātāju NH-2 25A montāža | ELT-2...17;19;23;IeS | gab.
7.122.1 | 8.5 | 4. Posms no pk 20+70 līdz pk 29+80 | ELT-10...12;19;23;IeS | gab. | 1
7.131 | 8.5 | Automātiskā slēdža "C" 3f. 40A montāža | ELT-2...17;19;23;IeS | gab.
7.131.1 | 8.5 | 4. Posms no pk 20+70 līdz pk 29+80 | ELT-10...12;19;23;IeS | gab. | 1
7.139 | 8.5 | Klemmes montāža 35 mm2 | ELT-2...17;19;23;IeS | gab.
7.139.3 | 8.5 | 4. Posms no pk 20+70 līdz pk 29+80 | ELT-10...12;19;23;IeS | gab. | 2
7.140 | 8.5 | Nozarspailes SL 37.1 montāža | ELT-2...17;19;23;IeS | gab.
7.140.2 | 8.5 | 4. Posms no pk 20+70 līdz pk 29+80 | ELT-10...12;19;23;IeS | gab. | 2
7.143 | 8.5 | Pārsprieguma novadītāja montāža | ELT-2...17;19;23;IeS | KT
7.143.2 | 8.5 | 4. Posms no pk 20+70 līdz pk 29+80 | ELT-10...12;19;23;IeS | KT | 1
7.144 | 8.5 | Pārspieguma novadītāja kronšteina montāža | ELT-2...17;19;23;IeS | KT
7.144.2 | 8.5 | 4. Posms no pk 20+70 līdz pk 29+80 | ELT-10...12;19;23;IeS | KT | 1
7.145 | 8.5 | Horizontālais elektrods, 10 mm2 | ELT-2...17;19;23;IeS | m
7.145.2 | 8.5 | 4. Posms no pk 20+70 līdz pk 29+80 | ELT-10...12;19;23;IeS | m | 20
7.146 | 8.5 | Vertikālais elektrods, L = 2,5 m | ELT-2...17;19;23;IeS | gab.
7.146.2 | 8.5 | 4. Posms no pk 20+70 līdz pk 29+80 | ELT-10...12;19;23;IeS | gab. | 4 |  |  | 141
Izmaksu pozīcija | Specifikāciju Nr. | Darba nosaukums | Rasējuma Nr. vai Proj.Spec.Pielikums | Mēra vienība | Darba daudzums | Vienības cena LVL | Kopējā izmaksa LVL
1 | 2 | 3 | 4 | 5 | 6 | 7 | 8
7.150 | 8.5 | Tranšejas rakšana un aizbēršana mehānizēti | ELT-2...17;19;23;IeS | m
7.150.4 | 8.5 | 4. Posms no pk 20+70 līdz pk 29+80 | ELT-10...12;19;23;IeS | m | 285
7.152 | 8.5 | Tranšejas sagatavošana | ELT-2...17;19;23;IeS | m
7.152.4 | 8.5 | 4. Posms no pk 20+70 līdz pk 29+80 | ELT-10...12;19;23;IeS | m | 285
7.153 | 8.5 | Seguma atjaunošana | ELT-2...17;19;23;IeS | m2
7.153.3 | 8.5 | 4. Posms no pk 20+70 līdz pk 29+80 | ELT-10...12;19;23;IeS | m2 | 40
7.154 | 8.5 | Montāžas materiāli | ELT-2...17;19;23;IeS | KT
7.154.4 | 8.5 | 4. Posms no pk 20+70 līdz pk 29+80 | ELT-10...12;19;23;IeS | KT | 1
Apgaismojuma tīklu rekonstrukcija
7.155 | 8.5 | GVL līnijas (1vads) demontāža | ELT-2...17;20...22;24...IeS | m
7.155.3 | 8.5 | 4. Posms no pk 20+70 līdz pk 29+80 | ELT-10...12;20...22;24;IeS | m | 1125
7.156 | 8.5 | Gaismekļa demontāža | ELT-2...17;20...22;24...IeS | gab.
7.156.3 | 8.5 | 4. Posms no pk 20+70 līdz pk 29+80 | ELT-10...12;20...22;24;IeS | gab. | 23
7.157 | 8.5 | Apgaismojuma koka balsta demontāža | ELT-2...17;20...22;24...IeS | gab.
7.157.3 | 8.5 | 4. Posms no pk 20+70 līdz pk 29+80 | ELT-10...12;20...22;24;IeS | gab. | 23
7.163 | 8.5 | Kabeļskapja LUKS-2 uz pamatnes montāža | ELT-2...17;20...22;24...IeS | KT
7.163.2 | 8.5 | 4. Posms no pk 20+70 līdz pk 29+80 | ELT-10...12;20...22;24;IeS | KT | 2
7.165 | 8.5 | Ārējā apgaismojuma barojošās sadalnes uz pamatnes montāža | ELT-2...17;20...22;24...IeS | KT
7.165.2 | 8.5 | 4. Posms no pk 20+70 līdz pk 29+80 | ELT-10...12;20...22;24;IeS | KT | 1
7.166 | 8.5 | Pārejas spailes montāža | ELT-2...17;20...22;24...IeS | gab.
7.166.4 | 8.5 | 4. Posms no pk 20+70 līdz pk 29+80 | ELT-10...12;20...22;24;IeS | gab. | 50
7.167 | 8.5 | Cinkota tērauda ārējā apgaismojuma staba Hst = 6.0 m ar betona pamatu montāža | ELT-2...17;20...22;24...IeS | gab.
7.167.4 | 8.5 | 4. Posms no pk 20+70 līdz pk 29+80 | ELT-10...12;20...22;24;IeS | gab. | 42
7.168 | 8.5 | Vienpusēja konsole H=2,0 m, L=2,5 m | ELT-2...17;20...22;24...IeS | gab.
7.168.4 | 8.5 | 4. Posms no pk 20+70 līdz pk 29+80 | ELT-10...12;20...22;24;IeS | gab. | 23 |  |  | 142
Izmaksu pozīcija | Specifikāciju Nr. | Darba nosaukums | Rasējuma Nr. vai Proj.Spec.Pielikums | Mēra vienība | Darba daudzums | Vienības cena LVL | Kopējā izmaksa LVL
1 | 2 | 3 | 4 | 5 | 6 | 7 | 8
7.169 | 8.5 | Vienpusēja konsole H=2,0 m, L=1,5 m | ELT-2...17;20...22;24...IeS | gab.
7.169.1 | 8.5 | 4. Posms no pk 20+70 līdz pk 29+80 | ELT-10...12;20...22;24;IeS | gab. | 13
7.170 | 8.5 | Divpusēja konsole H=2,0 m, L=1,5 m | ELT-2...17;20...22;24...IeS | gab.
7.170.1 | 8.5 | 4. Posms no pk 20+70 līdz pk 29+80 | ELT-10...12;20...22;24;IeS | gab. | 7
7.171 | 8.5 | Gaismas ķermeņa ar LED 65W (48/5376/65) montāža | ELT-2...17;20...22;24...IeS | gab.
7.171.4 | 8.5 | 4. Posms no pk 20+70 līdz pk 29+80 | ELT-10...12;20...22;24;IeS | gab. | 50
7.172 | 8.5 | Automātiskā slēdza CLS6-3/1C montāža | ELT-2...17;20...22;24...IeS | gab.
7.172.4 | 8.5 | 4. Posms no pk 20+70 līdz pk 29+80 | ELT-10...12;20...22;24;IeS | gab. | 50
7.174 | 8.5 | Cinkota metāla kabeļa aizsarga montāža, L = 3 m | ELT-2...17;20...22;24...IeS | gab.
7.174.2 | 8.5 | 4. Posms no pk 20+70 līdz pk 29+80 | ELT-10...12;20...22;24;IeS | gab. | 1
7.175 | 8.5 | Distances naglu montāža | ELT-2...17;20...22;24...IeS | gab.
7.175.2 | 8.5 | 4. Posms no pk 20+70 līdz pk 29+80 | ELT-10...12;20...22;24;IeS | gab. | 7
7.177 | 8.5 | Kabeļa AXMK-4x35 mm2 montāža tranšejā | ELT-2...17;20...22;24...IeS | m
7.177.4 | 8.5 | 4. Posms no pk 20+70 līdz pk 29+80 | ELT-10...12;20...22;24;IeS | m | 1645
7.178 | 8.5 | Kabeļa AXMK-4x25 mm2 montāža tranšejā | ELT-2...17;20...22;24...IeS | m
7.178.3 | 8.5 | 4. Posms no pk 20+70 līdz pk 29+80 | ELT-10...12;20...22;24;IeS | m | 220
7.180 | 8.5 | Kabeļa MMJ-3x1.5 mm2 montāža stabā | ELT-2...17;20...22;24...IeS | m
7.180.4 | 8.5 | 4. Posms no pk 20+70 līdz pk 29+80 | ELT-10...12;20...22;24;IeS | m | 550
7.181 | 8.5 | Kabeļa gala apdares montāža kabelim līdz 35 mm2 | ELT-2...17;20...22;24...IeS | KT
7.181.3 | 8.5 | 4. Posms no pk 20+70 līdz pk 29+80 | ELT-10...12;20...22;24;IeS | KT | 96
7.184 | 8.5 | Kabeļu aizsargcaurules ar d = 110 mm montāža | ELT-2...17;20...22;24...IeS | m
7.184.4 | 8.5 | 4. Posms no pk 20+70 līdz pk 29+80 | ELT-10...12;20...22;24;IeS | m | 80
7.185 | 8.5 | Kabeļa signāllentas ieklāšana tranšejā, platums 4 cm | ELT-2...17;20...22;24...IeS | m
7.185.4 | 8.5 | 4. Posms no pk 20+70 līdz pk 29+80 | ELT-10...12;20...22;24;IeS | m | 1665
7.186 | 8.5 | Tranzītspaiļu montāža | ELT-2...17;20...22;24...IeS | gab.
7.186.2 | 8.5 | 4. Posms no pk 20+70 līdz pk 29+80 | ELT-10...12;20...22;24;IeS | gab. | 12 |  |  | 143
Izmaksu pozīcija | Specifikāciju Nr. | Darba nosaukums | Rasējuma Nr. vai Proj.Spec.Pielikums | Mēra vienība | Darba daudzums | Vienības cena LVL | Kopējā izmaksa LVL
1 | 2 | 3 | 4 | 5 | 6 | 7 | 8
7.187 | 8.5 | Atkārtotā zemējuma Z1 montāža | ELT-2...17;20...22;24...IeS | KT
7.187.4 | 8.5 | 4. Posms no pk 20+70 līdz pk 29+80 | ELT-10...12;20...22;24;IeS | KT | 3
7.189 | 8.5 | Drošinātāju NH-2 25A montāža | ELT-2...17;20...22;24...IeS | gab.
7.189.3 | 8.5 | 4. Posms no pk 20+70 līdz pk 29+80 | ELT-10...12;20...22;24;IeS | gab. | 1
7.192 | 8.5 | Klemmes 35 mm2 montāža | ELT-2...17;20...22;24...IeS | gab.
7.192.1 | 8.5 | 4. Posms no pk 20+70 līdz pk 29+80 | ELT-10...12;20...22;24;IeS | gab. | 1
7.193 | 8.5 | Magnētiskā palaidēja 40A montāža | ELT-2...17;20...22;24...IeS | gab.
7.193.2 | 8.5 | 4. Posms no pk 20+70 līdz pk 29+80 | ELT-10...12;20...22;24;IeS | gab. | 2
7.195 | 8.5 | Automātiskā slēdža "C"3f.40A montāža | ELT-2...17;20...22;24...IeS | gab.
7.195.2 | 8.5 | 4. Posms no pk 20+70 līdz pk 29+80 | ELT-10...12;20...22;24;IeS | gab. | 2
7.196 | 8.5 | Automātiskā slēdža "C"1f.32A montāža | ELT-2...17;20...22;24...IeS | gab.
7.196.2 | 8.5 | 4. Posms no pk 20+70 līdz pk 29+80 | ELT-10...12;20...22;24;IeS | gab. | 12
7.199 | 8.5 | Keramzīta ieklāšana | ELT-2...17;20...22;24...IeS | l
7.199.4 | 8.5 | 4. Posms no pk 20+70 līdz pk 29+80 | ELT-10...12;20...22;24;IeS | l | 100
7.2 | 8.5 | Zemējuma spailes ZPZ montāža | ELT-2...17;20...22;24...IeS | KT
7.200.1 | 8.5 | 4. Posms no pk 20+70 līdz pk 29+80 | ELT-10...12;20...22;24;IeS | KT | 3
7.203 | 8.5 | Tranšejas rakšana un aizbēršana mehānizēti | ELT-2...17;20...22;24...IeS | m
7.203.4 | 8.5 | 4. Posms no pk 20+70 līdz pk 29+80 | ELT-10...12;20...22;24;IeS | m | 1665
7.206 | 8.5 | Tranšejas sagatavošana | ELT-2...17;20...22;24...IeS | m
7.206.4 | 8.5 | 4. Posms no pk 20+70 līdz pk 29+80 | ELT-10...12;20...22;24;IeS | m | 1665
7.207 | 8.5 | Montāžas materiāli | ELT-2...17;20...22;24...IeS | KT
7.207.4 | 8.5 | 4. Posms no pk 20+70 līdz pk 29+80 | ELT-10...12;20...22;24;IeS | KT | 1
144
Izmaksu pozīcija | Specifikāciju Nr. | Darba nosaukums | Rasējuma Nr. vai Proj.Spec.Pielikums | Mēra vienība | Darba daudzums | Vienības cena LVL | Kopējā izmaksa LVL
1 | 2 | 3 | 4 | 5 | 6 | 7 | 8
Luksoforu pieslēgums Varoņu un Rūjienas ielu krustojumā. (4. posms)
7.223 | 8.5 | Uzskaites sadalnes N-LU-0-1/10-00-00 montāža | ELT-2; 11; IeS | KT | 1
7.224 | 8.5 | Pamatnes P montāža | ELT-2; 11; IeS | KT | 1
7.225 | 8.5 | Kabeļa AXMK-4x16 mm2 montāža tranšejā | ELT-2; 11; IeS | m | 3
7.226 | 8.5 | Kabeļa gala apdares kabelim līdz 10 mm2 montāža | ELT-2; 11; IeS | KT | 2
7.227 | 8.5 | Atkārtotā zemējuma Z1 montāža | ELT-2; 11; IeS | KT | 1
7.228 | 8.5 | Zemējuma spailes ZPZ montāža | ELT-2; 11; IeS | KT | 1
7.229 | 8.5 | Montāžas materiāli | ELT-2; 11; IeS | KT | 1
Vājstrāvas tīkli:
7.25 | 8.6 | Kabeļaku KKC2 uzstādīšana | VST-2...10; 13...19 | gab.
7.250.4 | 8.6 | 4. Posms no pk 20+70 līdz pk 29+80 | VST-7; 8; 18 | gab. | 4
7.251 | 8.6 | Kabeļaku PEH uzstādīšana | VST-4...10; 14...19 | gab.
7.251.3 | 8.6 | 4. Posms no pk 20+70 līdz pk 29+80 | VST-7; 8; 18 | gab. | 3
7.253 | 8.6 | Kabeļu kanalizācijas būvniecība ar 2 caurulēm | VST-2...8; 13...18 | m
7.253.4 | 8.6 | 4. Posms no pk 20+70 līdz pk 29+80 | VST-7; 8; 18 | m | 156
7.254 | 8.6 | Kabeļu kanalizācijas būvniecība ar 4 caurulēm | VST-7...10; 18; 19 | m
7.254.1 | 8.6 | 4. Posms no pk 20+70 līdz pk 29+80 | VST-7; 8; 18 | m | 330
7.256 | 8.6 | Uzmavu montāža vara kabeļiem | VST-2...10;13...19 | gab.
7.256.4 | 8.6 | 4. Posms no pk 20+70 līdz pk 29+80 | VST-7; 8; 18 | gab. | 8
7.263 | 8.6 | Sadales kabeļa 30x2x0,5 montāža kabeļu kanalizācijā | VST-4...8;15...18 | m
7.263.2 | 8.6 | 4. Posms no pk 20+70 līdz pk 29+80 | VST-7; 8; 18 | m | 210
7.264 | 8.6 | Sadales kabeļa 50x2x0,5 montāža kabeļu kanalizācijā | VST-4...10;14...19 | m
7.264.3 | 8.6 | 4. Posms no pk 20+70 līdz pk 29+80 | VST-7; 8; 18 | m | 1380
145
Izmaksu pozīcija | Specifikāciju Nr. | Darba nosaukums | Rasējuma Nr. vai Proj.Spec.Pielikums | Mēra vienība | Darba daudzums | Vienības cena LVL | Kopējā izmaksa LVL
1 | 2 | 3 | 4 | 5 | 6 | 7 | 8
7.265 | 8.6 | Sadales kabeļa 100x2x0,5 montāža kabeļu kanalizācijā | VST-2;3;7; 8; 13; 18 | m
7.265.2 | 8.6 | 4. Posms no pk 20+70 līdz pk 29+80 | VST-7; 8; 18 | m | 920
7.267 | 8.6 | Asfaltbetona seguma atjaunošana
7.267.1 | 8.6 | 4. Posms no pk 20+70 līdz pk 29+80 | VST-7; 8; 18 | m2 | 18
Luksoforu objekts Varoņu un Rūjienas ielu krustojumā. (4. posms)
7.302 | 8.7 | Luksoforu vadības skapja (LVS) uzstādīšana | VAS 10; 11; 13 | gab. | 1
7.303 | 8.7 | Ceļa kontroliera EC-2 (6 vad. grupas, 2 indukt. det.) uzstād. | VAS 10; 11; 13 | gab. | 1
7.304 | 8.7 | Luksoforu balsta pamatnes uzstādīšana | VAS 10; 11; 13 | gab. | 6
7.305 | 8.7 | Luksoforu balsta uzstādīšana | VAS 10; 11; 13 | gab. | 6
7.306 | 8.7 | Transporta luksofora FuturLED 3x300 uzstādīšana | VAS 10; 11 | gab. | 2
7.307 | 8.7 | Transporta luksof. FuturLED 3x300 ar bultu uzstādīšana | VAS 10; 11 | gab. | 2
7.308 | 8.7 | Transporta luksofora FuturLED 3x210 uzstādīšana | VAS 10; 11 | gab. | 4
7.309 | 8.7 | Gājēju luksofora FuturLED 2x210 uzstādīšana | VAS 10; 11 | gab. | 4
7.310 | 8.7 | Gājēju pogas ar skaņas signālu uzstādīšana | VAS 10; 11 | gab. | 4
7.311 | 8.7 | Ceļu zīmju balstiņa uzstādīšana | VAS 11 | gab. | 4
7.312 | 8.7 | Ceļu zīmes virs luksoforiem uzstādīšana | VAS 11 | gab. | 7
7.313 | 8.7 | Plastmasas caurules KR-50 guldīšana tranšejā | VAS 10; 13 | m | 155
7.314 | 8.7 | Plastmasas caurules KR-50 montāža luksoforu balstā | VAS 10; 13 | m | 15
7.315 | 8.7 | Plastmasas caurules DVK-110 guldīšana tranšejā | VAS 10 | m | 80
7.316 | 8.7 | Kabeļa MCMO 12x1,5 ievilkšana plastmasas caurulē | VAS 10; 13 | m | 26
7.317 | 8.7 | Kabeļa MCMO 19x1,5 ievilkšana plastmasas caurulē | VAS 10; 13 | m | 100
7.318 | 8.7 | Kabeļa MCMO 27x1,5 ievilkšana plastmasas caurulē | VAS 10; 13 | m | 75
7.319 | 8.7 | Kabeļa VMOHBU 5x2x0,5 guldīšana tranšejā | VAS 10; 13 | m | 40
7.320 | 8.7 | Kabeļa VMOHBU 10x2x0,5 guldīšana tranšejā | VAS 10; 13 | m | 25
7.321 | 8.7 | Kabeļa NYY-J 3x4 guldīšana tranšejā | VAS 10 | m | 5 |  |  | 146
Izmaksu pozīcija | Specifikāciju Nr. | Darba nosaukums | Rasējuma Nr. vai Proj.Spec.Pielikums | Mēra vienība | Darba daudzums | Vienības cena LVL | Kopējā izmaksa LVL
1 | 2 | 3 | 4 | 5 | 6 | 7 | 8
7.322 | 8.7 | Vada HO7V 2,5 guldīšana tranšejā | VAS 10; 13 | m | 70
7.323 | 8.7 | Kabeļu savienojuma uzmavas montāža | VAS 10; 13 | gab. | 2
7.324 | 8.7 | Brīdinājuma lentes montāža | VAS 10 | m | 160
7.325 | 8.7 | Celtniecības smilts piegāde objektā | VAS 10 | m3 | 4
Kopā (tiltam):
Transporta izmaksas
Sociālais nodoklis
Virsizdevumi
Plānotie uzskaitījumi
Kopā mākslīgā būve:
|  |  | A | Kopā:
|  |  | B | Pasūtītāja rezerve :
Vertikālās ailes no 1 - 6 aizpilda pasūtītājs (VALKAS NOVADA DOME) |  |  | C | Kopā (A + B):
Vertikālās ailes 7 un 8 aizpilda pretendents |  |  | D | PVN (21% no C):
Pavisam kopā (C + D):
147
Note on A4: Objekta numurs pēc kārtas programmā vai līgumā (pēc vajadzības, ja ir)
Note on A5: saskaņā ar LAD piešķirto Nr. (ar rīkojumu)
Note on A6: saskaņā ar SM apstiprināto titulsarakstu
Note on A7: Autoceļa (tā daļas) numurs un pilns nosaukums saskaņā ar Ceļu datu bāzes informāciju
Note on A8: Posma sākuma kilometrs un metrs
Note on A9: Posma beigu kilomters un metrs
Note on A11: Posma seguma kopējā platība.
Note on A12: Satiksmes intensitāte - Gada vidējā diennakts intensitāte saskaņā ar Ceļu datu bāzes informāciju
Note on B4: Objekta numurs pēc kārtas programmā vai līgumā (pēc vajadzības, ja ir)
Note on B5: saskaņā ar LAD piešķirto Nr. (ar rīkojumu)
Note on B6: saskaņā ar SM apstiprināto titulsarakstu
Note on B7: Autoceļa (tā daļas) numurs un pilns nosaukums saskaņā ar Ceļu datu bāzes informāciju
Note on B8: Posma sākuma kilometrs un metrs
Note on B9: Posma beigu kilomters un metrs
Note on B11: Posma seguma kopējā platība.
Note on B12: Satiksmes intensitāte - Gada vidējā diennakts intensitāte saskaņā ar Ceļu datu bāzes informāciju

## 5. POSMS
DARBU DAUDZUMU SARAKSTS 5. POSMAM
| Projektētājs | A/s "Ceļuprojekts"
| Novads | Valkas novads
| Ceļa numurs | A3
| Ceļa nosaukums | Tranzīta maršruts Valkas pilsētā pa Zemgales, Burtnieku, Parka, Varoņu un Rūjienas ielām
No km
Līdz km
| Garums, m | 5. posms - 780
| Platība, m² | 42028
| AADT | 2209
| AADTj,pievestā | 620
| AADTj,smagie | 432
Izmaksu pozīcija | Specifikāciju Nr. | Darba nosaukums | Rasējuma Nr. vai Proj.Spec.Pielikums | Mēra vienība | Darba daudzums | Vienības cena LVL | Kopējā izmaksa LVL
1 | 2 | 3 | 4 | 5 | 6 | 7 | 8
1 | 2 | Vispārējā nodaļa
Būvlaukums:
1.1 | 2.3, 2.9 | Būvuzņēmēja telpu un būvlaukuma ierīkošana | - | KS
1.1.5 | 2.3, 2.9 | 5. Posms no pk 29+80 līdz pk 37+60 | - | KS | 1
1.2 | 2.3, 2.9 | Būvuzņēmēja telpu un būvlaukuma uzturēšana | - | KS
1.2.5 | 2.3, 2.9 | 5. Posms no pk 29+80 līdz pk 37+60 | - | KS | 1
1.3 | 2.3, 2.9 | Būvuzņēmēja telpu un būvlaukuma novākšana | - | KS
1.3.5 | 2.3, 2.9 | 5. Posms no pk 29+80 līdz pk 37+60 | - | KS | 1
Būvinženiera birojs:
1.4 | 2.8, 2.9 | Būvinženiera biroja telpu iekārtošana | - | KS
1.4.5 | 2.8, 2.9 | 5. Posms no pk 29+80 līdz pk 37+60 | - | KS | 1
148
Izmaksu pozīcija | Specifikāciju Nr. | Darba nosaukums | Rasējuma Nr. vai Proj.Spec.Pielikums | Mēra vienība | Darba daudzums | Vienības cena LVL | Kopējā izmaksa LVL
1 | 2 | 3 | 4 | 5 | 6 | 7 | 8
1.5 | 2.8, 2.9 | Būvinženiera biroja telpu uzturēšana | - | KS
1.5.5 | 2.8, 2.9 | 5. Posms no pk 29+80 līdz pk 37+60 | - | KS | 1
1.6 | 2.8, 2.9 | Būvinženiera biroja novākšana | - | KS
1.6.5 | 2.8, 2.9 | 5. Posms no pk 29+80 līdz pk 37+60 | - | KS | 1
2 | 3 | Sagatavošanas darbi
2.1 | 3.8 | Sagatavošanas darbi ceļa nodalījuma joslā | CD-1-2; CD-2-4 | KS
2.1.5 | 3.8 | 5. Posms no pk 29+80 līdz pk 37+60 | CD-1-2; CD-2-4 | KS | 1
2.2 | 3.2 | Atsevišķi augošu koku novākšana ar izvešanu uz Būvuzņēmēja atbērtni | CD-2-4; Pielikums Nr.3 | gab.
2.2.5 | 3.2 | 5. Posms no pk 29+80 līdz pk 37+60 | CD-2-4; Pielikums Nr.3 | gab. | 22
2.3 | 3.2 | Krūmu novākšana ar izvešanu uz Būvuzņēmēja atbērtni | CD-2-4; Pielikums Nr.4 | m2
2.3.4 | 3.2 | 5. Posms no pk 29+80 līdz pk 37+60 | CD-2-4; Pielikums Nr.4 | m2 | 609
3 | 4 | Zemes klātne
Zemes klātnes izbūve:
3.1 | 4.1 | Augu zemes noņemšana ar izvešanu uz Būvuzņēmēja atbērtni | Pielikums Nr.6 | m3
3.1.3 | 4.1 | 5. Posms no pk 29+80 līdz pk 37+60 | Pielikums Nr.6 | m3 | 50
3.2 | 4.1 | Zemes klātnes ierakuma izbūve ar grunts izvešanu uz Būvuzņēmēja atbērtni | Pielikums Nr.6 | m3
3.2.5 | 4.1 | 5. Posms no pk 29+80 līdz pk 37+60 | Pielikums Nr.6 | m3 | 11681
3.3 | 4.1 | Zemes klātnes uzbēruma izbūve | Pielikums Nr.6 | m3
3.3.5 | 4.1 | 5. Posms no pk 29+80 līdz pk 37+60 | Pielikums Nr.6 | m3 | 651
149
Izmaksu pozīcija | Specifikāciju Nr. | Darba nosaukums | Rasējuma Nr. vai Proj.Spec.Pielikums | Mēra vienība | Darba daudzums | Vienības cena LVL | Kopējā izmaksa LVL
1 | 2 | 3 | 4 | 5 | 6 | 7 | 8
3.4 | 4.1 | Zemes klātnes grunts stabilizācija ar sasmalcinātu noņemto asfaltbetonu, h = 15 cm | CD-3-1; CD-3-2; CD-3-3 | m2
3.4.5 | 4.1 | 5. Posms no pk 29+80 līdz pk 37+60 | CD-3-1; CD-3-2; CD-3-3 | m2 | 2549
3.5 | 4.1 | Zemes klātnes grunts stabilizācija ar šķembu maisījumu 0/45, h = 20 cm | CD-3-1; CD-3-2; CD-3-3 | m2
3.5.5 | 4.1 | 5. Posms no pk 29+80 līdz pk 37+60 | CD-3-1; CD-3-2; CD-3-3 | m2 | 9120
3.6 | 3.3 | Grāvju rakšana ar grunts izvešanu uz Būvuzņēmēja atbērtni | CD-1-2; Pielikums Nr.6 | m3
3.6.5 | 3.3 | 5. Posms no pk 29+80 līdz pk 37+60 | CD-1-2; Pielikums Nr.6 | m3 | 102
Nogāžu nostiprināšana:
3.7 | 3.3 | Grāvju gultnes nostiprināšana ar šķembām 40 - 70 mm, h = 20 cm | CD-2-1; CD-2-3; CD-4-1 | m2
3.7.5 | 3.3 | 5. Posms no pk 29+80 līdz pk 37+60 | CD-2-1; CD-2-3; CD-4-1 | m2 | 13
3.8 | 4.2 | Nostiprināšana ar augu zemi, h = 10 cm | CD-3-1; CD-3-3; Pielikums Nr.6 | m2
3.8.5 | 4.2 | 5. Posms no pk 29+80 līdz pk 37+60 | CD-3-1; CD-3-3; Pielikums Nr.6 | m2 | 4596
150
Izmaksu pozīcija | Specifikāciju Nr. | Darba nosaukums | Rasējuma Nr. vai Proj.Spec.Pielikums | Mēra vienība | Darba daudzums | Vienības cena LVL | Kopējā izmaksa LVL
1 | 2 | 3 | 4 | 5 | 6 | 7 | 8
4 | 5 | Ar saistvietām nesaistītas konstruktīvās kārtas
Salturīgā (drenējošā) slāņa izbūve:
4.1 | 5.1 | Salturīgā (drenējošā) slāņa izbūve, h = 30 cm | CD-3-1; CD-3-2; CD-3-3; Pielikums Nr.6 | m3
4.1.5 | 5.1 | 5. Posms no pk 29+80 līdz pk 37+60 | CD-3-1; CD-3-2; CD-3-3; Pielikums Nr.6 | m3 | 1123
4.2 | 5.1 | Salturīgā (drenējošā) slāņa izbūve, h = 40 cm | CD-3-1; CD-3-2; CD-3-3; Pielikums Nr.6 | m3
4.2.5 | 5.1 | 5. Posms no pk 29+80 līdz pk 37+60 | CD-3-1; CD-3-2; CD-3-3; Pielikums Nr.6 | m3 | 4960
Šķembu pamata vai grants seguma izbūve:
4.3 | 5.2 | Šķembu maisījuma pamata 0/45 izbūve, h = 15 cm | CD-3-1; CD-3-2; CD-3-3 | m2
4.3.5 | 5.2 | 5. Posms no pk 29+80 līdz pk 37+60 | CD-3-1; CD-3-2; CD-3-3 | m2 | 2814
4.4 | 5.2 | Šķembu maisījuma pamata 0/45 izbūve, h = 20 cm | CD-3-1; CD-3-2; CD-3-3 | m2
4.4.5 | 5.2 | 5. Posms no pk 29+80 līdz pk 37+60 | CD-3-1; CD-3-2; CD-3-3 | m2 | 2347
4.5 | 5.2 | Šķembu maisījuma pamata 0/45 izbūve, h = 30 cm | CD-3-1; CD-3-2; CD-3-3 | m2
4.5.5 | 5.2 | 5. Posms no pk 29+80 līdz pk 37+60 | CD-3-1; CD-3-2; CD-3-3 | m2 | 8332
151
Izmaksu pozīcija | Specifikāciju Nr. | Darba nosaukums | Rasējuma Nr. vai Proj.Spec.Pielikums | Mēra vienība | Darba daudzums | Vienības cena LVL | Kopējā izmaksa LVL
1 | 2 | 3 | 4 | 5 | 6 | 7 | 8
Nomaļu uzpildīšana:
4.6 | 5.4 | Šķembu maisījuma nomales 0/32 izbūve, h = 8 cm | CD-3-1; CD-3-3 | m2
4.6.5 | 5.4 | 5. Posms no pk 29+80 līdz pk 37+60 | CD-3-1; CD-3-3 | m2 | 264
4.7 | 5.4 | Šķembu maisījuma nomales 0/32 izbūve, h = 12 cm | CD-3-1; CD-3-3 | m2
4.7.5 | 5.4 | 5. Posms no pk 29+80 līdz pk 37+60 | CD-3-1; CD-3-3 | m2 | 681
5 | 6 | Ar saistvietām saistītas konstruktīvās kārtas
Asfaltbetona, šķembu-mastikas asfalta un porasfalta kārtas izbūve:
5.1 | 6.2 | Karstā asfalta virskārtas AC 11 izbūve, h = 3 cm | CD-3-1; CD-3-2; CD-3-3 | m2
5.1.5 | 6.2 | 5. Posms no pk 29+80 līdz pk 37+60 | CD-3-1; CD-3-2; CD-3-3 | m2 | 2018
5.2 | 6.2 | Karstā asfalta virskārtas AC 11 izbūve, h = 4 cm | CD-3-1; CD-3-2; CD-3-3 | m2
5.2.5 | 6.2 | 5. Posms no pk 29+80 līdz pk 37+60 | CD-3-1; CD-3-2; CD-3-3 | m2 | 7093
5.3 | 6.2 | Karstā asfalta apakškārtas ACb 22 izbūve, h = 5 cm | CD-3-1; CD-3-2; CD-3-3 | m2
5.3.5 | 6.2 | 5. Posms no pk 29+80 līdz pk 37+60 | CD-3-1; CD-3-2; CD-3-3 | m2 | 2024
5.4 | 6.2 | Karstā asfalta apakškārtas ACb 22 izbūve, h = 8 cm | CD-3-1; CD-3-2; CD-3-3 | m2
5.4.5 | 6.2 | 5. Posms no pk 29+80 līdz pk 37+60 | CD-3-1; CD-3-2; CD-3-3 | m2 | 7118
152
Izmaksu pozīcija | Specifikāciju Nr. | Darba nosaukums | Rasējuma Nr. vai Proj.Spec.Pielikums | Mēra vienība | Darba daudzums | Vienības cena LVL | Kopējā izmaksa LVL
1 | 2 | 3 | 4 | 5 | 6 | 7 | 8
6 | 7 | Caurtekas un konstrukcijas
Caurteku tīrīšana, remonts vai uzstādīšana:
6.2 | 7.1 | Plastmasas caurteku uzstādīšana ar d = 0,30 m | CD-1-2; CD-4-1 | m
6.2.5 | 7.1 | 5. Posms no pk 29+80 līdz pk 37+60 | CD-1-2; CD-4-1 | m | 11
6.4 | 7.1 | Plastmasas caurteku uzstādīšana ar d = 0,60 m | CD-1-2; CD-4-1 | m
6.4.5 | 7.1 | 5. Posms no pk 29+80 līdz pk 37+60 | CD-1-2; CD-4-1 | m | 54
Konstrukciju nojaukšana vai demontāža:
6.5 | 7.2 | Asfaltbetona segas nojaukšana | CD-2-4 | m3
6.5.5 | 7.2 | 5. Posms no pk 29+80 līdz pk 37+60 | CD-2-4 | m3 | 990
6.6 | 7.2 | Ceļa zīmju stabu nojaukšana | CD-2-4 | gab.
6.6.5 | 7.2 | 5. Posms no pk 29+80 līdz pk 37+60 | CD-2-4 | gab. | 19
6.7 | 7.2 | Ceļa zīmju nojaukšana | CD-2-4 | gab.
6.7.5 | 7.2 | 5. Posms no pk 29+80 līdz pk 37+60 | CD-2-4 | gab. | 25
6.9 | 7.2 | Dzelzsbetona caurteku ar d = 0,50 m nojaukšana | CD-2-4 | m
6.9.3 | 7.2 | 5. Posms no pk 29+80 līdz pk 37+60 | CD-2-4 | m | 8
6.1 | 7.2 | Dzelzsbetona caurteku ar d = 0,75 m nojaukšana | CD-2-4 | m
6.10.2 | 7.2 | 5. Posms no pk 29+80 līdz pk 37+60 | CD-2-4 | m | 27
6.12 | 7.2 | Dzelzsbetona caurteku ar d = 1,00 m nojaukšana | CD-2-4 | m
6.12.2 | 7.2 | 5. Posms no pk 29+80 līdz pk 37+60 | CD-2-4 | m | 23
6.15 | 7.2 | Betona apmaļu 8x20x100 cm nojaukšana | CD-2-4 | m
6.15.2 | 7.2 | 5. Posms no pk 29+80 līdz pk 37+60 | CD-2-4 | m | 579
6.16 | 7.2 | Betona apmaļu 15x30x100 cm nojaukšana | CD-2-4 | m
6.16.2 | 7.2 | 5. Posms no pk 29+80 līdz pk 37+60 | CD-2-4 | m | 705
6.19 | 7.2 | Gūliju un skataku nojaukšana | CD-2-4 | gab.
6.19.1 | 7.2 | 5. Posms no pk 29+80 līdz pk 37+60 | CD-2-4 | gab. | 11
153
Izmaksu pozīcija | Specifikāciju Nr. | Darba nosaukums | Rasējuma Nr. vai Proj.Spec.Pielikums | Mēra vienība | Darba daudzums | Vienības cena LVL | Kopējā izmaksa LVL
1 | 2 | 3 | 4 | 5 | 6 | 7 | 8
6.23 | 7.2 | Betona konstrukciju nojaukšana | CD-2-4 | m3
6.23.2 | 7.2 | 5. Posms no pk 29+80 līdz pk 37+60 | CD-2-4 | m3 | 1.2
6.25 | 7.2 | Betona plātņu nojaukšana | CD-2-4 | m2
6.25.2 | 7.2 | 5. Posms no pk 29+80 līdz pk 37+60 | CD-2-4 | m2 | 186
6.26 | 7.2 | Autobusu pieturu solu nojaukšana | CD-2-4 | gab.
6.26.2 | 7.2 | 5. Posms no pk 29+80 līdz pk 37+60 | CD-2-4 | gab. | 1
6.29 | 7.2 | Lietus ūdens kanalizācijas cauruļu ar d=0,25 m nojaukšana
6.29.1 | 7.2 | 5. Posms no pk 29+80 līdz pk 37+60 | CD-2-4 | m | 106
6.3 | 7.2 | Lietus ūdens kanalizācijas cauruļu ar d=0,20 m nojaukšana
6.30.1 | 7.2 | 5. Posms no pk 29+80 līdz pk 37+60 | CD-2-4 | m | 43
Betona apmales uzstādīšana:
6.31 | 7.4 | Betona apmales 100x20x8 cm izbūve | CD-3-1; CD-3-3 | m
6.31.5 | 7.4 | 5. Posms no pk 29+80 līdz pk 37+60 | CD-3-1; CD-3-3 | m | 1860
6.32 | 7.4 | Betona apmales 100x30x15 cm izbūve | CD-3-1; CD-3-3 | m
6.32.4 | 7.4 | 5. Posms no pk 29+80 līdz pk 37+60 | CD-3-1; CD-3-3 | m | 1101
Atkritumu kastes uzstādīšana:
6.33 | 7.5 | Atkritumu kastes uzstādīšana | CD-4-2 | gab.
6.33.3 | 7.5 | 5. Posms no pk 29+80 līdz pk 37+60 | CD-4-2 | gab. | 2
Sabiedriskā transporta paviljona uzstādīšana:
6.34 | 7.5 | Sabiedriskā transporta paviljona uzstādīšana | CD-4-2; CD-5-1 | gab.
6.34.3 | 7.5 | 5. Posms no pk 29+80 līdz pk 37+60 | CD-4-2; CD-5-1 | gab. | 2
Lietusūdens kanalizācijas izbūve:
6.37 | 8.1 | Plastmasas cauruļvadu ar d = 250 mm izbūve | CD-4-6; LKT-1 | m
6.37.4 | 8.1 | 5. Posms no pk 29+80 līdz pk 37+60 | CD-4-6; LKT-1 | m | 321
6.38 | 8.1 | Plastmasas skatakas ar d = 400/315/250 mm izbūve | CD-4-6; LKT-1 | gab.
6.38.4 | 8.1 | 5. Posms no pk 29+80 līdz pk 37+60 | CD-4-6; LKT-1 | gab. | 3 |  |  | 154
Izmaksu pozīcija | Specifikāciju Nr. | Darba nosaukums | Rasējuma Nr. vai Proj.Spec.Pielikums | Mēra vienība | Darba daudzums | Vienības cena LVL | Kopējā izmaksa LVL
1 | 2 | 3 | 4 | 5 | 6 | 7 | 8
6.39 | 8.1 | Plastmasas gūlijas ar d = 400/315/250 mm izbūve | CD-4-6; LKT-1 | gab.
6.39.4 | 8.1 | 5. Posms no pk 29+80 līdz pk 37+60 | CD-4-6; LKT-1 | gab. | 20
6.4 | 3.3 | Izvades gala nostiprinājums ar šķembām, 40 - 70 mm, h = 20 cm | CD-4-6 | m2
6.40.4 | 3.3 | 5. Posms no pk 29+80 līdz pk 37+60 | CD-4-6 | m2 | 2.5
Gultnes drenāžas izbūve:
6.41 | 8.1 | Plastmasas cauruļvadu ar d = 160 mm izbūve | CD-4-6; CD-4-8 | m
6.41.5 | 8.1 | 5. Posms no pk 29+80 līdz pk 37+60 | CD-4-6; CD-4-8 | m | 1110
6.42 | 8.1 | Plastmasas revīzijas akas ar d = 160/160 mm izbūve | CD-4-6 | gab.
6.42.5 | 8.1 | 5. Posms no pk 29+80 līdz pk 37+60 | CD-4-6 | gab. | 24
6.43 | 8.1 | Plastmasas skatakas ar d = 400/315/160 mm izbūve | CD-4-6 | gab.
6.43.5 | 8.1 | 5. Posms no pk 29+80 līdz pk 37+60 | CD-4-6 | gab. | 1
6.44 | 3.3 | Izvades gala nostiprinājums ar šķembām, 40 - 70 mm, h = 20 cm | CD-4-6 | m2
6.44.5 | 3.3 | 5. Posms no pk 29+80 līdz pk 37+60 | CD-4-6 | m2 | 1.5
Kanāla veida teknes izbūve:
6.47 | 7.13 | Kanāla veida teknes bloks
6.47.1 | 7.13 | 5. Posms no pk 29+80 līdz pk 37+60 | CD-4-1 | gab. | 1
Monolīta betona kāpņu izbūve:
6.48 | 7.7 | Šķembu maisījuma pamata 0/45 izbūve, h = 15 cm | CD-4-5 | m3
6.48.2 | 7.7 | 5. Posms no pk 29+80 līdz pk 37+60 | CD-4-5 | m3 | 0.12
6.49 | 7.7 | Betons (C 20/25) | CD-4-5 | m3
6.49.2 | 7.7 | 5. Posms no pk 29+80 līdz pk 37+60 | CD-4-5 | m3 | 1.4
6.5 | 7.7 | Stiegrojums ø 8 B500B (A-III), L = 274 m | CD-4-5 | kg
6.50.2 | 7.7 | 5. Posms no pk 29+80 līdz pk 37+60 | CD-4-5 | kg | 36
155
Izmaksu pozīcija | Specifikāciju Nr. | Darba nosaukums | Rasējuma Nr. vai Proj.Spec.Pielikums | Mēra vienība | Darba daudzums | Vienības cena LVL | Kopējā izmaksa LVL
1 | 2 | 3 | 4 | 5 | 6 | 7 | 8
6.51 | 7.7 | Stiegrojums ø 5 Bp-I, L = 69 m | CD-4-5 | kg
6.51.2 | 7.7 | 5. Posms no pk 29+80 līdz pk 37+60 | CD-4-5 | kg | 3.5
6.52 | 7.7 | Leņķdzelzis L 50x50x5, L = 56 m | CD-4-5 | kg
6.52.2 | 7.7 | 5. Posms no pk 29+80 līdz pk 37+60 | CD-4-5 | kg | 70
Ielu aprīkojums - aku, hidrantu un kapju nomaiņa pret "peldošajiem" elementiem:
6.59 | 8.11 | Esošo komunikāciju aku vāku nomaiņa | CD-2-1 | gab.
6.59.2 | 8.11 | 5. Posms no pk 29+80 līdz pk 37+60 | CD-2-1 | gab. | 9
Betona bruģa būve:
6.65 | 7.8 | Betona bruģakmeņu (pelēks, 20x10x8 cm) seguma izbūve | CD-3-1; CD-3-2; CD-3-3 | m2
6.65.5 | 7.8 | 5. Posms no pk 29+80 līdz pk 37+60 | CD-3-1; CD-3-2; CD-3-3 | m2 | 2714
Betona plātņu kāpņu remonts:
6.66 | 7.9 | Betona plātņu kāpņu remonts pk 32+82 un pk 32+94
6.66.1 | 7.9 | 5. Posms no pk 29+80 līdz pk 37+60 | CD-2-1 | gab. | 2
7 | 8 | Aprīkojums
Ceļa zīmju uzstādīšana:
7.1 | 8.1 | Ceļa zīmju stabu uzstādīšana | CD-5-1 | gab.
7.1.5 | 8.1 | 5. Posms no pk 29+80 līdz pk 37+60 | CD-5-1 | gab. | 49
7.2 | 8.1 | Brīdinājuma ceļa zīmju uzstādīšana | CD-5-1 | gab.
7.2.2 | 8.1 | 5. Posms no pk 29+80 līdz pk 37+60 | CD-5-1 | gab. | 1
7.3 | 8.1 | Priekšrocības ceļa zīmju uzstādīšana | CD-5-1 | gab.
7.3.5 | 8.1 | 5. Posms no pk 29+80 līdz pk 37+60 | CD-5-1 | gab. | 19
7.4 | 8.1 | Aizlieguma ceļa zīmju uzstādīšana | CD-5-1 | gab.
7.4.5 | 8.1 | 5. Posms no pk 29+80 līdz pk 37+60 | CD-5-1 | gab. | 3 |  |  | 156
Izmaksu pozīcija | Specifikāciju Nr. | Darba nosaukums | Rasējuma Nr. vai Proj.Spec.Pielikums | Mēra vienība | Darba daudzums | Vienības cena LVL | Kopējā izmaksa LVL
1 | 2 | 3 | 4 | 5 | 6 | 7 | 8
7.5 | 8.1 | Rīkojuma ceļa zīmju uzstādīšana | CD-5-1 | gab.
7.5.2 | 8.1 | 5. Posms no pk 29+80 līdz pk 37+60 | CD-5-1 | gab. | 19
7.6 | 8.1 | Norādījuma ceļa zīmju uzstādīšana | CD-5-1 | gab.
7.6.3 | 8.1 | 5. Posms no pk 29+80 līdz pk 37+60 | CD-5-1 | gab. | 12
7.8 | 8.1 | Virzienu rādītāju (703) uzstādīšana | CD-5-1 | gab.
7.8.3 | 8.1 | 5. Posms no pk 29+80 līdz pk 37+60 | CD-5-1 | gab. | 2
7.1 | 8.1 | Informācijas zīmju uzstādīšana | CD-5-1 | gab.
7.10.3 | 8.1 | 5. Posms no pk 29+80 līdz pk 37+60 | CD-5-1 | gab. | 2
7.11 | 8.1 | Papildzīmju uzstādīšana | CD-5-1 | gab.
7.11.3 | 8.1 | 5. Posms no pk 29+80 līdz pk 37+60 | CD-5-1 | gab. | 4
7.12 | 8.1 | Vertikālo apzīmējumu uzstādīšana | CD-5-1 | gab.
7.12.5 | 8.1 | 5. Posms no pk 29+80 līdz pk 37+60 | CD-5-1 | gab. | 6
Metāla barjeru uzstādīšana:
7.13 | 8.3 | Barjeru V4 uzstādīšana | CD-5-1; CD-5-3 | m
7.13.5 | 8.3 | 5. Posms no pk 29+80 līdz pk 37+60 | CD-5-1; CD-5-3 | m | 14
7.15 | 8.3 | Gala elementu L = 4,6 m uzstādīšana | CD-5-1; CD-5-3 | gab.
7.15.2 | 8.3 | 5. Posms no pk 29+80 līdz pk 37+60 | CD-5-1; CD-5-3 | gab. | 2
7.16 | 8.3 | Gājēju aizsargbarjeras uzstādīšana | CD-5-1; CD-5-3 | m
7.16.4 | 8.3 | 5. Posms no pk 29+80 līdz pk 37+60 | CD-5-1; CD-5-3 | m | 504
Ceļa apzīmējumi:
7.19 | 8.4 | Pārtrauktas vai nepārtrauktas līnijas, platums 15 cm uzklāšana | CD-5-1 | m2
7.19.5 | 8.4 | 5. Posms no pk 29+80 līdz pk 37+60 | CD-5-1 | m2 | 329.8
7.2 | 8.4 | Pārtrauktas vai nepārtrauktas līnijas, platums 40 cm uzklāšana | CD-5-1 | m2
7.20.5 | 8.4 | 5. Posms no pk 29+80 līdz pk 37+60 | CD-5-1 | m2 | 106.9 |  |  | 157
Izmaksu pozīcija | Specifikāciju Nr. | Darba nosaukums | Rasējuma Nr. vai Proj.Spec.Pielikums | Mēra vienība | Darba daudzums | Vienības cena LVL | Kopējā izmaksa LVL
1 | 2 | 3 | 4 | 5 | 6 | 7 | 8
7.21 | 8.4 | Simbolu uzklāšana | CD-5-1 | m2
7.21.2 | 8.4 | 5. Posms no pk 29+80 līdz pk 37+60 | CD-5-1 | m2 | 9.3
Elektrotehniskā daļa:
20 kV elektrotīklu rekonstrukcija
7.25 | 8.5 | Kabeļa demontāža | ELT-2...18;23;IeS | m
7.25.2 | 8.5 | 5. Posms no pk 29+80 līdz pk 37+60 | ELT-12...14;18;23;IeS | m | 300
7.26 | 8.5 | Kabeļa AHXCMK - 3x150+1x25 montāža tranšejā | ELT-2...18;23;IeS | m
7.26.2 | 8.5 | 5. Posms no pk 29+80 līdz pk 37+60 | ELT-12...14;18;23;IeS | m | 350
7.29 | 8.5 | Saliekamās aizsargcaurules montāža ar d = 160 mm | ELT-2...18;23;IeS | m
7.29.1 | 8.5 | 5. Posms no pk 29+80 līdz pk 37+60 | ELT-12...14;18;23;IeS | m | 23
7.3 | 8.5 | Kabeļu aizsargcaurules montāža ar d = 160 mm | ELT-2...18;23;IeS | m
7.30.2 | 8.5 | 5. Posms no pk 29+80 līdz pk 37+60 | ELT-12...14;18;23;IeS | m | 20
7.31 | 8.5 | Kabeļu gala apdares montāža kabelim līdz 150 mm2 | ELT-2...18;23;IeS | KT
7.31.2 | 8.5 | 5. Posms no pk 29+80 līdz pk 37+60 | ELT-12...14;18;23;IeS | KT | 2
7.32 | 8.5 | Distances naglu montāža | ELT-2...18;23;IeS | gab.
7.32.1 | 8.5 | 5. Posms no pk 29+80 līdz pk 37+60 | ELT-12...14;18;23;IeS | gab. | 7
7.33 | 8.5 | Cinkota metāla kabeļa aizsarga montāža, L = 3 m | ELT-2...18;23;IeS | gab.
7.33.1 | 8.5 | 5. Posms no pk 29+80 līdz pk 37+60 | ELT-12...14;18;23;IeS | gab. | 1
7.34 | 8.5 | Kabeļa aizsargprofila ieklāšana tranšejā, platums 15 cm | ELT-2...18;23;IeS | m
7.34.2 | 8.5 | 5. Posms no pk 29+80 līdz pk 37+60 | ELT-12...14;18;23;IeS | m | 330
7.57 | 8.5 | Tranšejas rakšana un aizbēršana mehānizēti | ELT-2...18;23;IeS | m
7.57.2 | 8.5 | 5. Posms no pk 29+80 līdz pk 37+60 | ELT-12...14;18;23;IeS | m | 310
7.58 | 8.5 | Tranšejas rakšana un aizbēršana ar roku darbu | ELT-2...18;23;IeS | m
7.58.2 | 8.5 | 5. Posms no pk 29+80 līdz pk 37+60 | ELT-12...14;18;23;IeS | m | 20
7.59 | 8.5 | Tranšejas sagatavošana | ELT-2...18;23;IeS | m
7.59.2 | 8.5 | 5. Posms no pk 29+80 līdz pk 37+60 | ELT-12...14;18;23;IeS | m | 330 |  |  | 158
Izmaksu pozīcija | Specifikāciju Nr. | Darba nosaukums | Rasējuma Nr. vai Proj.Spec.Pielikums | Mēra vienība | Darba daudzums | Vienības cena LVL | Kopējā izmaksa LVL
1 | 2 | 3 | 4 | 5 | 6 | 7 | 8
7.61 | 8.5 | Seguma atjaunošana | ELT-2...18;23;IeS | m2
7.61.2 | 8.5 | 5. Posms no pk 29+80 līdz pk 37+60 | ELT-12...14;18;23;IeS | m2 | 145
7.62 | 8.5 | Montāžas materiāli | ELT-2...18;23;IeS | KT
7.62.3 | 8.5 | 5. Posms no pk 29+80 līdz pk 37+60 | ELT-12...14;18;23;IeS | KT | 1
Apgaismojuma tīklu rekonstrukcija
7.155 | 8.5 | GVL līnijas (1vads) demontāža | ELT-2...17;20...22;24...IeS | m
7.155.4 | 8.5 | 5. Posms no pk 29+80 līdz pk 37+60 | ELT-12...14;20...22;24...IeS | m | 745
7.156 | 8.5 | Gaismekļa demontāža | ELT-2...17;20...22;24...IeS | gab.
7.156.4 | 8.5 | 5. Posms no pk 29+80 līdz pk 37+60 | ELT-12...14;20...22;24...IeS | gab. | 12
7.157 | 8.5 | Apgaismojuma koka balsta demontāža | ELT-2...17;20...22;24...IeS | gab.
7.157.4 | 8.5 | 5. Posms no pk 29+80 līdz pk 37+60 | ELT-12...14;20...22;24...IeS | gab. | 12
7.159 | 8.5 | Apgaismojuma sadalnes demontāža | ELT-2...17;20...22;24...IeS | KT
7.159.3 | 8.5 | 5. Posms no pk 29+80 līdz pk 37+60 | ELT-12...14;20...22;24...IeS | KT | 2
7.160 | 8.5 | Kabeļskapja KS-4A uz pamatnes montāža | ELT-2...17;20...22;24...IeS | KT
7.160.3 | 8.5 | 5. Posms no pk 29+80 līdz pk 37+60 | ELT-12...14;20...22;24...IeS | KT | 1
7.161 | 8.5 | Kabeļskapja KS-6A uz pamatnes montāža | ELT-2...17;20...22;24...IeS | KT
7.161.1 | 8.5 | 5. Posms no pk 29+80 līdz pk 37+60 | ELT-12...14;20...22;24...IeS | KT | 1
7.164 | 8.5 | Kabeļskapja LUKS-2 montāža | ELT-2...17;20...22;24...IeS | KT
7.164.1 | 8.5 | 5. Posms no pk 29+80 līdz pk 37+60 | ELT-12...14;20...22;24...IeS | KT | 1
7.166 | 8.5 | Pārejas spailes montāža | ELT-2...17;20...22;24...IeS | gab.
7.166.5 | 8.5 | 5. Posms no pk 29+80 līdz pk 37+60 | ELT-12...14;20...22;24...IeS | gab. | 33
7.167 | 8.5 | Cinkota tērauda ārējā apgaismojuma staba Hst = 6.0 m ar betona pamatu montāža | ELT-2...17;20...22;24...IeS | gab.
7.167.5 | 8.5 | 5. Posms no pk 29+80 līdz pk 37+60 | ELT-12...14;20...22;24...IeS | gab. | 32
7.168 | 8.5 | Vienpusēja konsole H=2,0 m, L=2,5 m | ELT-2...17;20...22;24...IeS | gab.
7.168.5 | 8.5 | 5. Posms no pk 29+80 līdz pk 37+60 | ELT-12...14;20...22;24...IeS | gab. | 32 |  |  | 159
Izmaksu pozīcija | Specifikāciju Nr. | Darba nosaukums | Rasējuma Nr. vai Proj.Spec.Pielikums | Mēra vienība | Darba daudzums | Vienības cena LVL | Kopējā izmaksa LVL
1 | 2 | 3 | 4 | 5 | 6 | 7 | 8
7.170 | 8.5 | Divpusēja konsole H=2,0 m, L=1,5 m | ELT-2...17;20...22;24...IeS | gab.
7.170.2 | 8.5 | 5. Posms no pk 29+80 līdz pk 37+60 | ELT-12...14;20...22;24...IeS | gab. | 1
7.171 | 8.5 | Gaismas ķermeņa ar LED 65W (48/5376/65) montāža | ELT-2...17;20...22;24...IeS | gab.
7.171.5 | 8.5 | 5. Posms no pk 29+80 līdz pk 37+60 | ELT-12...14;20...22;24...IeS | gab. | 33
7.172 | 8.5 | Automātiskā slēdza CLS6-3/1C montāža | ELT-2...17;20...22;24...IeS | gab.
7.172.5 | 8.5 | 5. Posms no pk 29+80 līdz pk 37+60 | ELT-12...14;20...22;24...IeS | gab. | 33
7.177 | 8.5 | Kabeļa AXMK-4x35 mm2 montāža tranšejā | ELT-2...17;20...22;24...IeS | m
7.177.5 | 8.5 | 5. Posms no pk 29+80 līdz pk 37+60 | ELT-12...14;20...22;24...IeS | m | 1330
7.178 | 8.5 | Kabeļa AXMK-4x25 mm2 montāža tranšejā | ELT-2...17;20...22;24...IeS | m
7.178.4 | 8.5 | 5. Posms no pk 29+80 līdz pk 37+60 | ELT-12...14;20...22;24...IeS | m | 75
7.179 | 8.5 | Kabeļa AXMK-4x16 mm2 montāža tranšejā | ELT-2...17;20...22;24...IeS | m
7.179.1 | 8.5 | 5. Posms no pk 29+80 līdz pk 37+60 | ELT-12...14;20...22;24...IeS | m | 25
7.180 | 8.5 | Kabeļa MMJ-3x1.5 mm2 montāža stabā | ELT-2...17;20...22;24...IeS | m
7.180.5 | 8.5 | 5. Posms no pk 29+80 līdz pk 37+60 | ELT-12...14;20...22;24...IeS | m | 350
7.181 | 8.5 | Kabeļa gala apdares montāža kabelim līdz 35 mm2 | ELT-2...17;20...22;24...IeS | KT
7.181.4 | 8.5 | 5. Posms no pk 29+80 līdz pk 37+60 | ELT-12...14;20...22;24...IeS | KT | 80
7.184 | 8.5 | Kabeļu aizsargcaurules ar d = 110 mm montāža | ELT-2...17;20...22;24...IeS | m
7.184.5 | 8.5 | 5. Posms no pk 29+80 līdz pk 37+60 | ELT-12...14;20...22;24...IeS | m | 230
7.185 | 8.5 | Kabeļa signāllentas ieklāšana tranšejā, platums 4 cm | ELT-2...17;20...22;24...IeS | m
7.185.5 | 8.5 | 5. Posms no pk 29+80 līdz pk 37+60 | ELT-12...14;20...22;24...IeS | m | 1140
7.187 | 8.5 | Atkārtotā zemējuma Z1 montāža | ELT-2...17;20...22;24...IeS | KT
7.187.5 | 8.5 | 5. Posms no pk 29+80 līdz pk 37+60 | ELT-12...14;20...22;24...IeS | KT | 3
7.189 | 8.5 | Drošinātāju NH-2 25A montāža | ELT-2...17;20...22;24...IeS | gab.
7.189.4 | 8.5 | 5. Posms no pk 29+80 līdz pk 37+60 | ELT-12...14;20...22;24...IeS | gab. | 1
7.190 | 8.5 | Drošinātāju NH-00 25A montāža | ELT-2...17;20...22;24...IeS | gab.
7.190.1 | 8.5 | 5. Posms no pk 29+80 līdz pk 37+60 | ELT-12...14;20...22;24...IeS | gab. | 1 |  |  | 160
Izmaksu pozīcija | Specifikāciju Nr. | Darba nosaukums | Rasējuma Nr. vai Proj.Spec.Pielikums | Mēra vienība | Darba daudzums | Vienības cena LVL | Kopējā izmaksa LVL
1 | 2 | 3 | 4 | 5 | 6 | 7 | 8
7.191 | 8.5 | Kabeļkurpes montāža | ELT-2...17;20...22;24...IeS | gab.
7.191.3 | 8.5 | 5. Posms no pk 29+80 līdz pk 37+60 | ELT-12...14;20...22;24...IeS | gab. | 2
7.199 | 8.5 | Keramzīta ieklāšana | ELT-2...17;20...22;24...IeS | l
7.199.5 | 8.5 | 5. Posms no pk 29+80 līdz pk 37+60 | ELT-12...14;20...22;24...IeS | l | 150
7.2 | 8.5 | Zemējuma spailes ZPZ montāža | ELT-2...17;20...22;24...IeS | KT
7.200.2 | 8.5 | 5. Posms no pk 29+80 līdz pk 37+60 | ELT-12...14;20...22;24...IeS | KT | 3
7.201 | 8.5 | Sadalnes slēdzenes montāža | ELT-2...17;20...22;24...IeS | gab.
7.201.1 | 8.5 | 5. Posms no pk 29+80 līdz pk 37+60 | ELT-12...14;20...22;24...IeS | gab. | 3
7.203 | 8.5 | Tranšejas rakšana un aizbēršana mehānizēti | ELT-2...17;20...22;24...IeS | m
7.203.5 | 8.5 | 5. Posms no pk 29+80 līdz pk 37+60 | ELT-12...14;20...22;24...IeS | m | 1000
7.204 | 8.5 | Tranšejas rakšana un aizbēršana ar roku darbu | ELT-2...17;20...22;24...IeS | m
7.204.3 | 8.5 | 5. Posms no pk 29+80 līdz pk 37+60 | ELT-12...14;20...22;24...IeS | m | 140
7.206 | 8.5 | Tranšejas sagatavošana | ELT-2...17;20...22;24...IeS | m
7.206.5 | 8.5 | 5. Posms no pk 29+80 līdz pk 37+60 | ELT-12...14;20...22;24...IeS | m | 1140
7.207 | 8.5 | Montāžas materiāli | ELT-2...17;20...22;24...IeS | KT
7.207.5 | 8.5 | 5. Posms no pk 29+80 līdz pk 37+60 | ELT-12...14;20...22;24...IeS | KT | 1
Luksoforu pieslēgums Rūjienas un Ausekļa ielu krustojumā. (5. posms)
7.23 | 8.5 | Uzskaites sadalnes N-LU-0-1/10-00-00 uz pamatnes montāža | ELT-2; 13; 14; IeS | KT | 1
7.231 | 8.5 | Kabeļa AXMK-4x16 mm2 montāža tranšejā | ELT-2; 13; 14; IeS | m | 70
7.232 | 8.5 | Kabeļa gala apdares kabelim līdz 10 mm2 montāža | ELT-2; 13; 14; IeS | KT | 2
7.233 | 8.5 | Kabeļa signāllentas ieklāšana tranšejā, platums 4 cm | ELT-2; 13; 14; IeS | m | 70
7.234 | 8.5 | Atkārtotā zemējuma Z1 montāža | ELT-2; 13; 14; IeS | KT | 1
7.235 | 8.5 | Kabeļa montāža sadalnē | ELT-2; 13; 14; IeS | m | 4
7.236 | 8.5 | Tranšejas rakšana un aizbēršana mehānizēti | ELT-2; 13; 14; IeS | m | 70
7.237 | 8.5 | Tranšejas sagatavošana | ELT-2; 13; 14; IeS | m | 70 |  |  | 161
Izmaksu pozīcija | Specifikāciju Nr. | Darba nosaukums | Rasējuma Nr. vai Proj.Spec.Pielikums | Mēra vienība | Darba daudzums | Vienības cena LVL | Kopējā izmaksa LVL
1 | 2 | 3 | 4 | 5 | 6 | 7 | 8
7.238 | 8.5 | Seguma atjaunošana | ELT-2; 13; 14; IeS | m2 | 70
7.239 | 8.5 | Montāžas materiāli | ELT-2; 13; 14; IeS | KT | 1
Vājstrāvas tīkli:
7.25 | 8.6 | Kabeļaku KKC2 uzstādīšana | VST-2...10; 13...19 | gab.
7.250.5 | 8.6 | 5. Posms no pk 29+80 līdz pk 37+60 | VST-9; 10; 19 | gab. | 2
7.251 | 8.6 | Kabeļaku PEH uzstādīšana | VST-4...10; 14...19 | gab.
7.251.4 | 8.6 | 5. Posms no pk 29+80 līdz pk 37+60 | VST-9; 10; 19 | gab. | 1
7.252 | 8.6 | Kabeļu kanalizācijas būvniecība ar 1 cauruli | VST-2...7; 9...17; 19 | m
7.252.4 | 8.6 | 5. Posms no pk 29+80 līdz pk 37+60 | VST-9; 10; 19 | m | 47
7.254 | 8.6 | Kabeļu kanalizācijas būvniecība ar 4 caurulēm | VST-7...10; 18; 19 | m
7.254.2 | 8.6 | 5. Posms no pk 29+80 līdz pk 37+60 | VST-9; 10; 19 | m | 130
7.255 | 8.6 | Optiskā kabeļa ieguldīšana kabeļu kanalizācijā
7.255.1 | 8.6 | 5. Posms no pk 29+80 līdz pk 37+60 | VST-9; 10; 19 | m | 400
7.256 | 8.6 | Uzmavu montāža vara kabeļiem | VST-2...10;13...19 | gab.
7.256.5 | 8.6 | 5. Posms no pk 29+80 līdz pk 37+60 | VST-9; 10; 19 | gab. | 2
7.257 | 8.6 | Uzmavu montāža optiskajam kabelim
7.257.1 | 8.6 | 5. Posms no pk 29+80 līdz pk 37+60 | VST-9; 10; 19 | gab. | 1
7.258 | 8.6 | Optiskā kabeļa montāža gala iekārtā
7.258.1 | 8.6 | 5. Posms no pk 29+80 līdz pk 37+60 | VST-9; 10; 19 | gab. | 1
7.264 | 8.6 | Sadales kabeļa 50x2x0,5 montāža kabeļu kanalizācijā | VST-4...10;14...19 | m
7.264.4 | 8.6 | 5. Posms no pk 29+80 līdz pk 37+60 | VST-9; 10; 19 | m | 60
162
Izmaksu pozīcija | Specifikāciju Nr. | Darba nosaukums | Rasējuma Nr. vai Proj.Spec.Pielikums | Mēra vienība | Darba daudzums | Vienības cena LVL | Kopējā izmaksa LVL
1 | 2 | 3 | 4 | 5 | 6 | 7 | 8
Luksoforu objekts Rūjienas un Ausekļa ielu krustojumā. (5. posms)
7.326 | 8.7 | Luksoforu vadības skapja (LVS) uzstādīšana | VAS 14; 15; 17 | gab. | 1
7.327 | 8.7 | Ceļa kontroliera EC-2 (12 vad. grupas, 4 indukt. det.) uzstād. | VAS 14; 15; 17 | gab. | 1
7.328 | 8.7 | Luksoforu balsta pamatnes uzstādīšana | VAS 14; 15; 17 | gab. | 10
7.329 | 8.7 | Luksoforu balsta uzstādīšana | VAS 14; 15; 17 | gab. | 10
7.330 | 8.7 | Transporta luksofora FuturLED 3x300 uzstādīšana | VAS 14; 15 | gab. | 4
7.331 | 8.7 | Transporta luksof. FuturLED 3x300 ar bultu uzstādīšana | VAS 14; 15 | gab. | 4
7.332 | 8.7 | Transporta luksofora FuturLED 3x210 uzstādīšana | VAS 14; 15 | gab. | 8
7.333 | 8.7 | Gājēju luksofora FuturLED 2x210 uzstādīšana | VAS 14; 15 | gab. | 10
7.334 | 8.7 | Gājēju pogas ar skaņas signālu uzstādīšana | VAS 14; 15 | gab. | 6
7.335 | 8.7 | Ceļu zīmju balstiņa uzstādīšana | VAS 16 | gab. | 6
7.336 | 8.7 | Ceļu zīmes virs luksoforiem uzstādīšana | VAS 16 | gab. | 12
7.337 | 8.7 | Plastmasas caurules KR-50 guldīšana tranšejā | VAS 14; 17 | m | 470
7.338 | 8.7 | Plastmasas caurules KR-50 montāža luksoforu balstā | VAS 14; 17 | m | 30
7.339 | 8.7 | Plastmasas caurules DVK-110 guldīšana tranšejā | VAS 14 | m | 150
7.340 | 8.7 | Kabeļa MCMO 12x1,5 ievilkšana plastmasas caurulē | VAS 14; 17 | m | 320
7.341 | 8.7 | Kabeļa MCMO 19x1,5 ievilkšana plastmasas caurulē | VAS 14; 17 | m | 90
7.342 | 8.7 | Kabeļa MCMO 27x1,5 ievilkšana plastmasas caurulē | VAS 14; 17 | m | 110
7.343 | 8.7 | Kabeļa VMOHBU 5x2x0,5 guldīšana tranšejā | VAS 14; 17 | m | 120
7.344 | 8.7 | Kabeļa VMOHBU 10x2x0,5 guldīšana tranšejā | VAS 14; 17 | m | 50
7.345 | 8.7 | Kabeļa NYY-J 3x4 guldīšana tranšejā | VAS 14 | m | 5
7.346 | 8.7 | Vada HO7V 2,5 guldīšana tranšejā | VAS 14; 17 | m | 160
7.347 | 8.7 | Kabeļu savienojuma uzmavas montāža | VAS 14; 17 | gab. | 4
7.348 | 8.7 | Brīdinājuma lentes montāža | VAS 14 | m | 450
7.349 | 8.7 | Celtniecības smilts piegāde objektā | VAS 14 | m3 | 9 |  |  | 163
Izmaksu pozīcija | Specifikāciju Nr. | Darba nosaukums | Rasējuma Nr. vai Proj.Spec.Pielikums | Mēra vienība | Darba daudzums | Vienības cena LVL | Kopējā izmaksa LVL
1 | 2 | 3 | 4 | 5 | 6 | 7 | 8
Mākslīgā būve:
Tilta izbūve pār Pedeles upi Rūjienas ielā. (5. posms)
8.1 | 1t. | Sagatavošanas darbi:
8.1.1 | 1.1t. | Mobilizācija | - | KS | 1
8.1.2 | 1.2t. | Būvlaukuma ierīkošana, uzturēšana un rekultivācija | - | KS | 1
8.1.3 | 1.5t. | Būves asu nospraušana (punkti) | BK-01-03 | gab. | 6
8.2 | 1.4t | Esošā tilta nojaukšana:
8.2.1 | 1.4t | Tērauda margu demontāža | - | t | 1.15
8.2.2 | 1.4t | Tilta segas nojaukšana | - | m3 | 19
8.2.3 | 1.4t. | Dzelzsbetona ietvju bloku un dzelzsbetona apmaļu demontāža | - | m3 | 19.3
8.2.4 | 1.4t | Dzelzsbetona siju demontāža | - | m3 | 55
8.2.5 | 1.4t | Dzelzsbetona balstu uzkalu nojaukšana un pāļu nokalšana | - | m3 | 10
8.2.6 | 1.4t | Betona upes krastu nostiprinājumu nojaukšana | - | m3 | 5.1
8.2.7 | 1.4t | Nojaukto materiālu transports uz Būvuzņēmēja atbērtni | - | t | 270
8.3 | 2t. | Zemes darbi:
8.3.1 | 2.1t. | Upes gultnes tīrīšana un esoša uzbēruma daļēja norakšana | - | m3 | 210
8.3.2 | 2.1t. | Grunts transports uz Būvuzņēmēja aizbertni | - | t | 360
8.3.3 | 2.2t. | Uzbēruma veidošana no drenējošas smilts | - | m3 | 140
8.3.4 | 2.3t. | Nogāžu planēšana | BK-01-02 | m2 | 162
8.4 | 3t. | Pamatu būve:
8.4.1 | 3.1t. | Dolomīta šķembas | BK-01-02 | m3 | 40
8.4.2 | 3.2t. | Dzelzsbetona pāļu dzīšana 35x35cm ieskaitot izmēģinājuma pāļus | BK-01-03 | m | 437
8.4.3 | 3.2t. | Dzelzsbetona pāļu galu stiegru atkalšana | BK-01-03 | gab. | 38
8.4.4 | 3.4t. | Izlīdzinošā kārta | BK-01-03 | m3 | 15.7
164
Izmaksu pozīcija | Specifikāciju Nr. | Darba nosaukums | Rasējuma Nr. vai Proj.Spec.Pielikums | Mēra vienība | Darba daudzums | Vienības cena LVL | Kopējā izmaksa LVL
1 | 2 | 3 | 4 | 5 | 6 | 7 | 8
8.5 | 4t. | Veidņi un turas:
8.5.1 | 4t. | Veidņi un turas (balstiem) | BK-01-03 | m2 | 66.4
8.5.2 | 4t. | Veidņi un turas (laidumam) | BK-01-04 | m2 | 442
8.5.3 | 4t. | Veidņi un turas (nostiprinājumiem, kāpnēm, teknēm, pārejas plātnēm un margu gala sienām) | BK-01-02; 03; 08 | m2 | 129.2
8.6 | 5t. | Stiegrojums:
8.6.1 | 5t. | Stiegrojums dzītajiem pāļiem | BK-01-09 | t | 14.25
8.6.2 | 5t. | Stiegrojums | BK-01-02; 03; 05; 06; 08 | t | 32.89
8.7 | 6t. | Spriegotais stiegrojums:
8.7.1 | 6.2t. | Saspriegto kūļu apvalkcaurules | BK-01-07 | m | 390
8.7.2 | 6.3t. | Kūļu enkuri | BK-01-07 | gab. | 40
8.7.3 | 6.4t. | Saspriegtie kūļi | BK-01-07 | t | 6.05
8.7.4 | 6.5t. | Kūļu apvalkcauruļu injicēšana ar cementa javu | BK-01-07 | l | 1210
8.8 | 7t. | Drošības barjeras un tērauda konstrukcijas:
8.8.1 | 7t. | Drošības barjeras iesk. iebetonējamās detaļas | BK-01-04 | m | 85
8.8.2 | 7t. | Tērauda margas ietvēm | BK-01-08 | t | 2.69
8.8.3 | 7t. | Tērauda margas kāpnēm konusu nogāzēs | BK-01-02 | t | 0.11
8.8.4 | 7t. | Nerūsējošā tērauda sloksnes ar enkurskrūvēm hidroizolācijas malu stiprināšanai | BK-01-04 | m | 41
8.9 | 8t. | Betons un java:
8.9.1 | 8t. | Betons C40/50 (laiduma konstrukcijai) | BK-01-04 | m3 | 237
8.9.2 | 8t. | Betons C30/37 (balsti, pārejas plātnes, pāļi, margu gala sienas) | BK-01-03; 08; 09 | m3 | 106.35
8.9.3 | 8t. | Betons C20/25 (kāpnēm, teknēm, notekūdeņu uztvērējiem, konusa nostiprinājumiem, konusu atbalstiem) | BK-01-02; 08 | m3 | 26
8.9.4 | 8t. | Betons C16/20 (barjeru stabiem pieejās) | BK-01-03; 04 | m3 | 7 |  |  | 165
Izmaksu pozīcija | Specifikāciju Nr. | Darba nosaukums | Rasējuma Nr. vai Proj.Spec.Pielikums | Mēra vienība | Darba daudzums | Vienības cena LVL | Kopējā izmaksa LVL
1 | 2 | 3 | 4 | 5 | 6 | 7 | 8
8.9.5 | 8t. | Bezrukuma java zem barjeru un margu stabiem | BK-01-04 | m3 | 0.06
8.9.6 | 8t. | Cementa java zem apmales akmeņiem, t. sk. pieejās | BK-01-04 | m3 | 1.1
8.10 | 9t. | Hidroizolēšanas darbi:
8.10.1 | 9t. | Virsmas sagatavošana hidroizolācijas ieklāšanai, t. sk. pārejas plātnēm | BK-01-04 | m2 | 317
8.10.2 | 9t. | Līmētā hidroizolācija, t. sk. pārejas plātnēm | BK-01-04 | m2 | 317
8.10.3 | 9t. | Hidroizolācijas aizsargkārta, t. sk. pārejas plātnēm | BK-01-04 | m2 | 182
8.10.4 | 9t. | Bitumena mastikas pārklājums divās kārtās | BK-01-03; 04 | m2 | 143
8.10.5 | 9t. | Betona virsmu impregnēšana | BK-01-04 | m2 | 87
8.10.6 | 9t. | Ruberoīda starplika ar bitumena mastiku | BK-01-03 | m2 | 13.3
8.10.7 | 9t. | Hermātiskas šuves un hermētiķis ap barjeru stabiem | BK-01-03; 04 | m3 | 0.18
8.11 | 10t. | Sega:
8.11.1 | 10t. | Asfaltbetona segas apakškārta ACb 11, h = 40 mm | BK-01-04 | m2 | 164
8.11.2 | 10t. | Asfaltbetona segas virskārta SMA 16, h = 50 mm | BK-01-04 | m2 | 164
8.11.3 | 10t. | Asfaltbetons ietvēm AC 11, h = 40 mm | BK-01-04 | m2 | 124
8.12 | 11t. | Dažādi darbi:
8.12.1 | 11t. | Stiegrotas elastomera balstīklas 300x400x30 iesk. bezrukuma javu | BK-01-03 | gab. | 12
8.12.2 | 11t. | Ūdens notekcaurules ar d = 150 mm | BK-01-04 | gab. | 4
8.12.3 | 11t. | Drenāžas ūdens notekcaurules ar d = 45 mm | BK-01-04 | gab. | 4
8.12.4 | 11t. | Notekcauruļu krāsošana | BK-01-04 | m2 | 0.2
8.12.5 | 11t. | Drenāžas kanāli | BK-01-04 | m | 45
8.12.6 | 11t. | Laukakmeņu bērums (konusu atbalstiem) | BK-01-02 | m3 | 7
8.12.7 | 11t. | Augu zemes un dolomīta šķembu maisījums, apsēts ar daudzgadīgu zālāju | BK-01-02 | m2 | 48
8.12.8 | 11t. | Hidrotehniskais ģeotekstils (zem kāpnēm, teknēm, konusu nostiprinājumiem, atbalsta gulšņiem) | BK-01-02 | m2 | 189 |  |  | 166
Izmaksu pozīcija | Specifikāciju Nr. | Darba nosaukums | Rasējuma Nr. vai Proj.Spec.Pielikums | Mēra vienība | Darba daudzums | Vienības cena LVL | Kopējā izmaksa LVL
1 | 2 | 3 | 4 | 5 | 6 | 7 | 8
8.12.9 | 11t. | Caurules komunikācijām ar d = 110 mm | BK-01-04 | m | 114
8.12.10 | 11t. | Gumijas caurule ar d = 110/60 starp laiduma plātni, spārniem un uzkalu | BK-01-03 | m | 31.6
8.12.11 | 11t. | Granīta apmales akmeņi | BK-01-04 | m | 62
8.12.12 | 11t. | Plastmasas skatakas ar tērauda vāku | BK-01-02 | gab. | 4
8.12.13 | 11t. | Vertikālie ceļa apzīmējumi: 906. ceļa zīme | BK-01-02 | gab. | 2
8.12.14 | 11t. | Vertikālie ceļa apzīmējumi: 907. ceļa zīme | BK-01-02 | gab. | 2
8.12.15 | 11t. | Vertikālie ceļa apzīmējumi: 708. ceļa zīme | BK-01-02 | gab. | 2
8.12.16 | 11t. | Virsmu tīrīšana ar smilšu strūklu | BK-01-03 | m2 | 226
8.12.17 | 11t. | Satiksmes būves pārbaude ar slodzi | - | KS | 1
Kopā (tiltam):
Transporta izmaksas
Sociālais nodoklis
Virsizdevumi
Plānotie uzskaitījumi
Kopā mākslīgā būve:
|  |  | A | Kopā:
|  |  | B | Pasūtītāja rezerve :
Vertikālās ailes no 1 - 6 aizpilda pasūtītājs (VALKAS NOVADA DOME) |  |  | C | Kopā (A + B):
Vertikālās ailes 7 un 8 aizpilda pretendents |  |  | D | PVN (21% no C):
Pavisam kopā (C + D):
167
Note on A4: Objekta numurs pēc kārtas programmā vai līgumā (pēc vajadzības, ja ir)
Note on A5: saskaņā ar LAD piešķirto Nr. (ar rīkojumu)
Note on A6: saskaņā ar SM apstiprināto titulsarakstu
Note on A7: Autoceļa (tā daļas) numurs un pilns nosaukums saskaņā ar Ceļu datu bāzes informāciju
Note on A8: Posma sākuma kilometrs un metrs
Note on A9: Posma beigu kilomters un metrs
Note on A11: Posma seguma kopējā platība.
Note on A12: Satiksmes intensitāte - Gada vidējā diennakts intensitāte saskaņā ar Ceļu datu bāzes informāciju
Note on B4: Objekta numurs pēc kārtas programmā vai līgumā (pēc vajadzības, ja ir)
Note on B5: saskaņā ar LAD piešķirto Nr. (ar rīkojumu)
Note on B6: saskaņā ar SM apstiprināto titulsarakstu
Note on B7: Autoceļa (tā daļas) numurs un pilns nosaukums saskaņā ar Ceļu datu bāzes informāciju
Note on B8: Posma sākuma kilometrs un metrs
Note on B9: Posma beigu kilomters un metrs
Note on B11: Posma seguma kopējā platība.
Note on B12: Satiksmes intensitāte - Gada vidējā diennakts intensitāte saskaņā ar Ceļu datu bāzes informāciju

## 6. POSMS
DARBU DAUDZUMU SARAKSTS 6. POSMAM
| Projektētājs | A/s "Ceļuprojekts"
| Novads | Valkas novads
| Ceļa numurs | A3
| Ceļa nosaukums | Tranzīta maršruts Valkas pilsētā pa Zemgales, Burtnieku, Parka, Varoņu un Rūjienas ielām
No km
Līdz km
| Garums, m | 6. posms - 682
| Platība, m² | 42028
| AADT | 2209
| AADTj,pievestā | 620
| AADTj,smagie | 432
Izmaksu pozīcija | Specifikāciju Nr. | Darba nosaukums | Rasējuma Nr. vai Proj.Spec.Pielikums | Mēra vienība | Darba daudzums | Vienības cena LVL | Kopējā izmaksa LVL
1 | 2 | 3 | 4 | 5 | 6 | 7 | 8
1 | 2 | Vispārējā nodaļa
Būvlaukums:
1.1 | 2.3, 2.9 | Būvuzņēmēja telpu un būvlaukuma ierīkošana | - | KS
1.1.6 | 2.3, 2.9 | 6. Posms no pk 37+60 līdz pk 44+42 | - | KS | 1
1.2 | 2.3, 2.9 | Būvuzņēmēja telpu un būvlaukuma uzturēšana | - | KS
1.2.6 | 2.3, 2.9 | 6. Posms no pk 37+60 līdz pk 44+42 | - | KS | 1
1.3 | 2.3, 2.9 | Būvuzņēmēja telpu un būvlaukuma novākšana | - | KS
1.3.6 | 2.3, 2.9 | 6. Posms no pk 37+60 līdz pk 44+42 | - | KS | 1
Būvinženiera birojs:
1.4 | 2.8, 2.9 | Būvinženiera biroja telpu iekārtošana | - | KS
1.4.6 | 2.8, 2.9 | 6. Posms no pk 37+60 līdz pk 44+42 | - | KS | 1
168
Izmaksu pozīcija | Specifikāciju Nr. | Darba nosaukums | Rasējuma Nr. vai Proj.Spec.Pielikums | Mēra vienība | Darba daudzums | Vienības cena LVL | Kopējā izmaksa LVL
1 | 2 | 3 | 4 | 5 | 6 | 7 | 8
1.5 | 2.8, 2.9 | Būvinženiera biroja telpu uzturēšana | - | KS
1.5.6 | 2.8, 2.9 | 6. Posms no pk 37+60 līdz pk 44+42 | - | KS | 1
1.6 | 2.8, 2.9 | Būvinženiera biroja novākšana | - | KS
1.6.6 | 2.8, 2.9 | 6. Posms no pk 37+60 līdz pk 44+42 | - | KS | 1
2 | 3 | Sagatavošanas darbi
2.1 | 3.8 | Sagatavošanas darbi ceļa nodalījuma joslā | CD-1-2; CD-2-4 | KS
2.1.6 | 3.8 | 6. Posms no pk 37+60 līdz pk 44+42 | CD-1-2; CD-2-4 | KS | 1
2.2 | 3.2 | Atsevišķi augošu koku novākšana ar izvešanu uz Būvuzņēmēja atbērtni | CD-2-4; Pielikums Nr.3 | gab.
2.2.6 | 3.2 | 6. Posms no pk 37+60 līdz pk 44+42 | CD-2-4; Pielikums Nr.3 | gab. | 3
3 | 4 | Zemes klātne
Zemes klātnes izbūve:
3.1 | 4.1 | Augu zemes noņemšana ar izvešanu uz Būvuzņēmēja atbērtni | Pielikums Nr.6 | m3
3.1.4 | 4.1 | 6. Posms no pk 37+60 līdz pk 44+42 | Pielikums Nr.6 | m3 | 18
3.2 | 4.1 | Zemes klātnes ierakuma izbūve ar grunts izvešanu uz Būvuzņēmēja atbērtni | Pielikums Nr.6 | m3
3.2.6 | 4.1 | 6. Posms no pk 37+60 līdz pk 44+42 | Pielikums Nr.6 | m3 | 2362
3.3 | 4.1 | Zemes klātnes uzbēruma izbūve | Pielikums Nr.6 | m3
3.3.6 | 4.1 | 6. Posms no pk 37+60 līdz pk 44+42 | Pielikums Nr.6 | m3 | 269
3.4 | 4.1 | Zemes klātnes grunts stabilizācija ar sasmalcinātu noņemto asfaltbetonu, h = 15 cm | CD-3-1; CD-3-2; CD-3-3 | m2
3.4.6 | 4.1 | 6. Posms no pk 37+60 līdz pk 44+42 | CD-3-1; CD-3-2; CD-3-3 | m2 | 1494
169
Izmaksu pozīcija | Specifikāciju Nr. | Darba nosaukums | Rasējuma Nr. vai Proj.Spec.Pielikums | Mēra vienība | Darba daudzums | Vienības cena LVL | Kopējā izmaksa LVL
1 | 2 | 3 | 4 | 5 | 6 | 7 | 8
3.6 | 3.3 | Grāvju rakšana ar grunts izvešanu uz Būvuzņēmēja atbērtni | CD-1-2; Pielikums Nr.6 | m3
3.6.6 | 3.3 | 6. Posms no pk 37+60 līdz pk 44+42 | CD-1-2; Pielikums Nr.6 | m3 | 150
Nogāžu nostiprināšana:
3.7 | 3.3 | Grāvju gultnes nostiprināšana ar šķembām 40 - 70 mm, h = 20 cm | CD-2-1; CD-2-3; CD-4-1 | m2
3.7.6 | 3.3 | 6. Posms no pk 37+60 līdz pk 44+42 | CD-2-1; CD-2-3; CD-4-1 | m2 | 18
3.8 | 4.2 | Nostiprināšana ar augu zemi, h = 10 cm | CD-3-1; CD-3-3; Pielikums Nr.6 | m2
3.8.6 | 4.2 | 6. Posms no pk 37+60 līdz pk 44+42 | CD-3-1; CD-3-3; Pielikums Nr.6 | m2 | 4261
4 | 5 | Ar saistvietām nesaistītas konstruktīvās kārtas
Salturīgā (drenējošā) slāņa izbūve:
4.1 | 5.1 | Salturīgā (drenējošā) slāņa izbūve, h = 30 cm | CD-3-1; CD-3-2; CD-3-3; Pielikums Nr.6 | m3
4.1.6 | 5.1 | 6. Posms no pk 37+60 līdz pk 44+42 | CD-3-1; CD-3-2; CD-3-3; Pielikums Nr.6 | m3 | 926
4.2 | 5.1 | Salturīgā (drenējošā) slāņa izbūve, h = 40 cm | CD-3-1; CD-3-2; CD-3-3; Pielikums Nr.6 | m3
4.2.6 | 5.1 | 6. Posms no pk 37+60 līdz pk 44+42 | CD-3-1; CD-3-2; CD-3-3; Pielikums Nr.6 | m3 | 566
170
Izmaksu pozīcija | Specifikāciju Nr. | Darba nosaukums | Rasējuma Nr. vai Proj.Spec.Pielikums | Mēra vienība | Darba daudzums | Vienības cena LVL | Kopējā izmaksa LVL
1 | 2 | 3 | 4 | 5 | 6 | 7 | 8
Šķembu pamata vai grants seguma izbūve:
4.3 | 5.2 | Šķembu maisījuma pamata 0/45 izbūve, h = 15 cm | CD-3-1; CD-3-2; CD-3-3 | m2
4.3.6 | 5.2 | 6. Posms no pk 37+60 līdz pk 44+42 | CD-3-1; CD-3-2; CD-3-3 | m2 | 1666
4.4 | 5.2 | Šķembu maisījuma pamata 0/45 izbūve, h = 20 cm | CD-3-1; CD-3-2; CD-3-3 | m2
4.4.6 | 5.2 | 6. Posms no pk 37+60 līdz pk 44+42 | CD-3-1; CD-3-2; CD-3-3 | m2 | 1571
Nomaļu uzpildīšana:
4.6 | 5.4 | Šķembu maisījuma nomales 0/32 izbūve, h = 8 cm | CD-3-1; CD-3-3 | m2
4.6.6 | 5.4 | 6. Posms no pk 37+60 līdz pk 44+42 | CD-3-1; CD-3-3 | m2 | 340
4.7 | 5.4 | Šķembu maisījuma nomales 0/32 izbūve, h = 12 cm | CD-3-1; CD-3-3 | m2
4.7.6 | 5.4 | 6. Posms no pk 37+60 līdz pk 44+42 | CD-3-1; CD-3-3 | m2 | 1892
5 | 6 | Ar saistvietām saistītas konstruktīvās kārtas
Asfaltbetona, šķembu-mastikas asfalta un porasfalta kārtas izbūve:
5.1 | 6.2 | Karstā asfalta virskārtas AC 11 izbūve, h = 3 cm | CD-3-1; CD-3-2; CD-3-3 | m2
5.1.6 | 6.2 | 6. Posms no pk 37+60 līdz pk 44+42 | CD-3-1; CD-3-2; CD-3-3 | m2 | 1176
5.2 | 6.2 | Karstā asfalta virskārtas AC 11 izbūve, h = 4 cm | CD-3-1; CD-3-2; CD-3-3 | m2
5.2.6 | 6.2 | 6. Posms no pk 37+60 līdz pk 44+42 | CD-3-1; CD-3-2; CD-3-3 | m2 | 5116
171
Izmaksu pozīcija | Specifikāciju Nr. | Darba nosaukums | Rasējuma Nr. vai Proj.Spec.Pielikums | Mēra vienība | Darba daudzums | Vienības cena LVL | Kopējā izmaksa LVL
1 | 2 | 3 | 4 | 5 | 6 | 7 | 8
5.3 | 6.2 | Karstā asfalta apakškārtas ACb 22 izbūve, h = 5 cm | CD-3-1; CD-3-2; CD-3-3 | m2
5.3.6 | 6.2 | 6. Posms no pk 37+60 līdz pk 44+42 | CD-3-1; CD-3-2; CD-3-3 | m2 | 1182
5.4 | 6.2 | Karstā asfalta apakškārtas ACb 22 izbūve, h = 8 cm | CD-3-1; CD-3-2; CD-3-3 | m2
5.4.6 | 6.2 | 6. Posms no pk 37+60 līdz pk 44+42 | CD-3-1; CD-3-2; CD-3-3 | m2 | 5150
6 | 7 | Caurtekas un konstrukcijas
Caurteku tīrīšana, remonts vai uzstādīšana:
6.1 | 7.1 | Dzelzsbetona caurtekas tīrīšana ar d = 0,50 m
6.1.1 | 7.1 | 6. Posms no pk 37+60 līdz pk 44+42 | CD-1-2; CD-4-1 | m | 11
6.2 | 7.1 | Plastmasas caurteku uzstādīšana ar d = 0,30 m | CD-1-2; CD-4-1 | m
6.2.6 | 7.1 | 6. Posms no pk 37+60 līdz pk 44+42 | CD-1-2; CD-4-1 | m | 81
Konstrukciju nojaukšana vai demontāža:
6.6 | 7.2 | Ceļa zīmju stabu nojaukšana | CD-2-4 | gab.
6.6.6 | 7.2 | 6. Posms no pk 37+60 līdz pk 44+42 | CD-2-4 | gab. | 9
6.7 | 7.2 | Ceļa zīmju nojaukšana | CD-2-4 | gab.
6.7.6 | 7.2 | 6. Posms no pk 37+60 līdz pk 44+42 | CD-2-4 | gab. | 12
6.9 | 7.2 | Dzelzsbetona caurteku ar d = 0,50 m nojaukšana | CD-2-4 | m
6.9.4 | 7.2 | 6. Posms no pk 37+60 līdz pk 44+42 | CD-2-4 | m | 34
6.14 | 7.2 | Plastmasas caurteku ar d = 0,40 m nojaukšana
6.14.1 | 7.2 | 6. Posms no pk 37+60 līdz pk 44+42 | CD-2-4 | m | 8
6.18 | 7.2 | Betona bruģa seguma nojaukšana
6.18.1 | 7.2 | 6. Posms no pk 37+60 līdz pk 44+42 | CD-2-4 | m2 | 132
172
Izmaksu pozīcija | Specifikāciju Nr. | Darba nosaukums | Rasējuma Nr. vai Proj.Spec.Pielikums | Mēra vienība | Darba daudzums | Vienības cena LVL | Kopējā izmaksa LVL
1 | 2 | 3 | 4 | 5 | 6 | 7 | 8
Betona apmales uzstādīšana:
6.31 | 7.4 | Betona apmales 100x20x8 cm izbūve | CD-3-1; CD-3-3 | m
6.31.6 | 7.4 | 6. Posms no pk 37+60 līdz pk 44+42 | CD-3-1; CD-3-3 | m | 1341
6.32 | 7.4 | Betona apmales 100x30x15 cm izbūve | CD-3-1; CD-3-3 | m
6.32.5 | 7.4 | 6. Posms no pk 37+60 līdz pk 44+42 | CD-3-1; CD-3-3 | m | 66
Betona bruģa būve:
6.65 | 7.8 | Betona bruģakmeņu (pelēks, 20x10x8 cm) seguma izbūve | CD-3-1; CD-3-2; CD-3-3 | m2
6.65.6 | 7.8 | 6. Posms no pk 37+60 līdz pk 44+42 | CD-3-1; CD-3-2; CD-3-3 | m2 | 1798
7 | 8 | Aprīkojums
Ceļa zīmju uzstādīšana:
7.1 | 8.1 | Ceļa zīmju stabu uzstādīšana | CD-5-1 | gab.
7.1.6 | 8.1 | 6. Posms no pk 37+60 līdz pk 44+42 | CD-5-1 | gab. | 19
7.3 | 8.1 | Priekšrocības ceļa zīmju uzstādīšana | CD-5-1 | gab.
7.3.6 | 8.1 | 6. Posms no pk 37+60 līdz pk 44+42 | CD-5-1 | gab. | 10
7.4 | 8.1 | Aizlieguma ceļa zīmju uzstādīšana | CD-5-1 | gab.
7.4.6 | 8.1 | 6. Posms no pk 37+60 līdz pk 44+42 | CD-5-1 | gab. | 1
7.5 | 8.1 | Rīkojuma ceļa zīmju uzstādīšana | CD-5-1 | gab.
7.5.3 | 8.1 | 6. Posms no pk 37+60 līdz pk 44+42 | CD-5-1 | gab. | 5
7.7 | 8.1 | Virzienu rādītāju (702) uzstādīšana | CD-5-1 | gab.
7.7.3 | 8.1 | 6. Posms no pk 37+60 līdz pk 44+42 | CD-5-1 | gab. | 1
7.12 | 8.1 | Vertikālo apzīmējumu uzstādīšana | CD-5-1 | gab.
7.12.6 | 8.1 | 6. Posms no pk 37+60 līdz pk 44+42 | CD-5-1 | gab. | 3
173
Izmaksu pozīcija | Specifikāciju Nr. | Darba nosaukums | Rasējuma Nr. vai Proj.Spec.Pielikums | Mēra vienība | Darba daudzums | Vienības cena LVL | Kopējā izmaksa LVL
1 | 2 | 3 | 4 | 5 | 6 | 7 | 8
Metāla barjeru uzstādīšana:
7.17 | 8.3 | Velobarjeras uzstādīšana | CD-5-1; CD-5-3 | m
7.17.1 | 8.3 | 6. Posms no pk 37+60 līdz pk 44+42 | CD-5-1; CD-5-3 | m | 64
Ceļa apzīmējumi:
7.19 | 8.4 | Pārtrauktas vai nepārtrauktas līnijas, platums 15 cm uzklāšana | CD-5-1 | m2
7.19.6 | 8.4 | 6. Posms no pk 37+60 līdz pk 44+42 | CD-5-1 | m2 | 236.1
7.2 | 8.4 | Pārtrauktas vai nepārtrauktas līnijas, platums 40 cm uzklāšana | CD-5-1 | m2
7.20.6 | 8.4 | 6. Posms no pk 37+60 līdz pk 44+42 | CD-5-1 | m2 | 4.8
0,4 kV elektrotīklu rekonstrukcija
7.63 | 8.5 | GVL līnijas (1kabelis) demontāža | ELT-2...17;19;23;IeS | m
7.63.4 | 8.5 | 6. Posms no pk 37+60 līdz pk 44+42 | ELT-14...16;19;23;IeS | m | 240
7.65 | 8.5 | A veida balsta demontāža | ELT-2...17;19;23;IeS | gab.
7.65.2 | 8.5 | 6. Posms no pk 37+60 līdz pk 44+42 | ELT-14...16;19;23;IeS | gab. | 1
7.96 | 8.5 | Distances naglu montāža | ELT-2...17;19;23;IeS | gab.
7.96.4 | 8.5 | 6. Posms no pk 37+60 līdz pk 44+42 | ELT-14...16;19;23;IeS | gab. | 7
7.97 | 8.5 | Cinkota metāla kabeļa aizsarga montāža, L = 3 m | ELT-2...17;19;23;IeS | gab.
7.97.4 | 8.5 | 6. Posms no pk 37+60 līdz pk 44+42 | ELT-14...16;19;23;IeS | gab. | 1
7.98 | 8.5 | Savienojuma uzmavas montāža kabelim līdz 150 mm2 | ELT-2...17;19;23;IeS | gab.
7.98.2 | 8.5 | 6. Posms no pk 37+60 līdz pk 44+42 | ELT-14...16;19;23;IeS | gab. | 1
7.103 | 8.5 | Kabeļa AXMK-4x150 mm2 montāža | ELT-2...17;19;23;IeS | m
7.103.4 | 8.5 | 6. Posms no pk 37+60 līdz pk 44+42 | ELT-14...16;19;23;IeS | m | 85
7.104 | 8.5 | Kabeļa AXMK-4x70 mm2 montāža | ELT-2...17;19;23;IeS | m
7.104.4 | 8.5 | 6. Posms no pk 37+60 līdz pk 44+42 | ELT-14...16;19;23;IeS | m | 80
174
Izmaksu pozīcija | Specifikāciju Nr. | Darba nosaukums | Rasējuma Nr. vai Proj.Spec.Pielikums | Mēra vienība | Darba daudzums | Vienības cena LVL | Kopējā izmaksa LVL
1 | 2 | 3 | 4 | 5 | 6 | 7 | 8
7.109 | 8.5 | Kabeļa montāža sadalnē | ELT-2...17;19;23;IeS | m
7.109.5 | 8.5 | 6. Posms no pk 37+60 līdz pk 44+42 | ELT-14...16;19;23;IeS | m | 8
7.111 | 8.5 | Kabeļa montāža stabā | ELT-2...17;19;23;IeS | m
7.111.4 | 8.5 | 6. Posms no pk 37+60 līdz pk 44+42 | ELT-14...16;19;23;IeS | m | 13
7.112 | 8.5 | Kabeļu aizsargcaurules ar d = 110 mm montāža | ELT-2...17;19;23;IeS | m
7.112.4 | 8.5 | 6. Posms no pk 37+60 līdz pk 44+42 | ELT-14...16;19;23;IeS | m | 20
7.115 | 8.5 | Kabeļa signāllentas ieklāšana tranšejā, platums 4 cm | ELT-2...17;19;23;IeS | m
ELT-2...4;18;IeS
7.115.5 | 8.5 | 6. Posms no pk 37+60 līdz pk 44+42 | ELT-14...16;19;23;IeS | m | 150
7.117 | 8.5 | Kabeļa gala apdares montāža kabelim līdz 150 mm2 | ELT-2...17;19;23;IeS | KT
7.117.1 | 8.5 | 6. Posms no pk 37+60 līdz pk 44+42 | ELT-14...16;19;23;IeS | KT | 6
7.139 | 8.5 | Klemmes montāža 35 mm2 | ELT-2...17;19;23;IeS | gab.
7.139.4 | 8.5 | 6. Posms no pk 37+60 līdz pk 44+42 | ELT-14...16;19;23;IeS | gab. | 1
7.143 | 8.5 | Pārsprieguma novadītāja montāža | ELT-2...17;19;23;IeS | KT
7.143.3 | 8.5 | 6. Posms no pk 37+60 līdz pk 44+42 | ELT-14...16;19;23;IeS | KT | 1
7.144 | 8.5 | Pārspieguma novadītāja kronšteina montāža | ELT-2...17;19;23;IeS | KT
7.144.3 | 8.5 | 6. Posms no pk 37+60 līdz pk 44+42 | ELT-14...16;19;23;IeS | KT | 1
7.145 | 8.5 | Horizontālais elektrods, 10 mm2 | ELT-2...17;19;23;IeS | m
7.145.3 | 8.5 | 6. Posms no pk 37+60 līdz pk 44+42 | ELT-14...16;19;23;IeS | m | 20
7.146 | 8.5 | Vertikālais elektrods, L = 2,5 m | ELT-2...17;19;23;IeS | gab.
7.146.3 | 8.5 | 6. Posms no pk 37+60 līdz pk 44+42 | ELT-14...16;19;23;IeS | gab. | 4
7.150 | 8.5 | Tranšejas rakšana un aizbēršana mehānizēti | ELT-2...17;19;23;IeS | m
7.150.5 | 8.5 | 6. Posms no pk 37+60 līdz pk 44+42 | ELT-14...16;19;23;IeS | m | 150
7.152 | 8.5 | Tranšejas sagatavošana | ELT-2...17;19;23;IeS | m
7.152.5 | 8.5 | 6. Posms no pk 37+60 līdz pk 44+42 | ELT-14...16;19;23;IeS | m | 150
7.153 | 8.5 | Seguma atjaunošana | ELT-2...17;19;23;IeS | m2
7.153.4 | 8.5 | 6. Posms no pk 37+60 līdz pk 44+42 | ELT-14...16;19;23;IeS | m2 | 40 |  |  | 175
Izmaksu pozīcija | Specifikāciju Nr. | Darba nosaukums | Rasējuma Nr. vai Proj.Spec.Pielikums | Mēra vienība | Darba daudzums | Vienības cena LVL | Kopējā izmaksa LVL
1 | 2 | 3 | 4 | 5 | 6 | 7 | 8
7.154 | 8.5 | Montāžas materiāli | ELT-2...17;19;23;IeS | KT
7.154.5 | 8.5 | 6. Posms no pk 37+60 līdz pk 44+42 | ELT-14...16;19;23;IeS | KT | 1
Apgaismojuma tīklu rekonstrukcija
7.155 | 8.5 | GVL līnijas (1vads) demontāža | ELT-2...17;20...22;24...IeS | m
7.155.5 | 8.5 | 6. Posms no pk 37+60 līdz pk 44+42 | ELT-14...16;20...22;24;IeS | m | 80
7.159 | 8.5 | Apgaismojuma sadalnes demontāža | ELT-2...17;20...22;24...IeS | KT
7.159.4 | 8.5 | 6. Posms no pk 37+60 līdz pk 44+42 | ELT-14...16;20...22;24;IeS | KT | 1
7.160 | 8.5 | Kabeļskapja KS-4A uz pamatnes montāža | ELT-2...17;20...22;24...IeS | KT
7.160.4 | 8.5 | 6. Posms no pk 37+60 līdz pk 44+42 | ELT-14...16;20...22;24;IeS | KT | 1
7.164 | 8.5 | Kabeļskapja LUKS-2 montāža | ELT-2...17;20...22;24...IeS | KT
7.164.2 | 8.5 | 6. Posms no pk 37+60 līdz pk 44+42 | ELT-14...16;20...22;24;IeS | KT | 1
7.165 | 8.5 | Ārējā apgaismojuma barojošās sadalnes uz pamatnes montāža | ELT-2...17;20...22;24...IeS | KT
7.165.3 | 8.5 | 6. Posms no pk 37+60 līdz pk 44+42 | ELT-14...16;20...22;24;IeS | KT | 1
7.166 | 8.5 | Pārejas spailes montāža | ELT-2...17;20...22;24...IeS | gab.
7.166.6 | 8.5 | 6. Posms no pk 37+60 līdz pk 44+42 | ELT-14...16;20...22;24;IeS | gab. | 21
7.167 | 8.5 | Cinkota tērauda ārējā apgaismojuma staba Hst = 6.0 m ar betona pamatu montāža | ELT-2...17;20...22;24...IeS | gab.
7.167.6 | 8.5 | 6. Posms no pk 37+60 līdz pk 44+42 | ELT-14...16;20...22;24;IeS | gab. | 21
7.168 | 8.5 | Vienpusēja konsole H=2,0 m, L=2,5 m | ELT-2...17;20...22;24...IeS | gab.
7.168.6 | 8.5 | 6. Posms no pk 37+60 līdz pk 44+42 | ELT-14...16;20...22;24;IeS | gab. | 21
7.171 | 8.5 | Gaismas ķermeņa ar LED 65W (48/5376/65) montāža | ELT-2...17;20...22;24...IeS | gab.
7.171.6 | 8.5 | 6. Posms no pk 37+60 līdz pk 44+42 | ELT-14...16;20...22;24;IeS | gab. | 21
7.172 | 8.5 | Automātiskā slēdza CLS6-3/1C montāža | ELT-2...17;20...22;24...IeS | gab.
7.172.6 | 8.5 | 6. Posms no pk 37+60 līdz pk 44+42 | ELT-14...16;20...22;24;IeS | gab. | 21
7.174 | 8.5 | Cinkota metāla kabeļa aizsarga montāža, L = 3 m | ELT-2...17;20...22;24...IeS | gab.
7.174.3 | 8.5 | 6. Posms no pk 37+60 līdz pk 44+42 | ELT-14...16;20...22;24;IeS | gab. | 1 |  |  | 176
Izmaksu pozīcija | Specifikāciju Nr. | Darba nosaukums | Rasējuma Nr. vai Proj.Spec.Pielikums | Mēra vienība | Darba daudzums | Vienības cena LVL | Kopējā izmaksa LVL
1 | 2 | 3 | 4 | 5 | 6 | 7 | 8
7.175 | 8.5 | Distances naglu montāža | ELT-2...17;20...22;24...IeS | gab.
7.175.3 | 8.5 | 6. Posms no pk 37+60 līdz pk 44+42 | ELT-14...16;20...22;24;IeS | gab. | 7
7.176 | 8.5 | Kabeļa AXMK-4x50 mm2 montāža tranšejā | ELT-2...17;20...22;24...IeS | m
7.176.2 | 8.5 | 6. Posms no pk 37+60 līdz pk 44+42 | ELT-14...16;20...22;24;IeS | m | 70
7.177 | 8.5 | Kabeļa AXMK-4x35 mm2 montāža tranšejā | ELT-2...17;20...22;24...IeS | m
7.177.6 | 8.5 | 6. Posms no pk 37+60 līdz pk 44+42 | ELT-14...16;20...22;24;IeS | m | 935
7.179 | 8.5 | Kabeļa AXMK-4x16 mm2 montāža tranšejā | ELT-2...17;20...22;24...IeS | m
7.179.2 | 8.5 | 6. Posms no pk 37+60 līdz pk 44+42 | ELT-14...16;20...22;24;IeS | m | 3
7.180 | 8.5 | Kabeļa MMJ-3x1.5 mm2 montāža stabā | ELT-2...17;20...22;24...IeS | m
7.180.6 | 8.5 | 6. Posms no pk 37+60 līdz pk 44+42 | ELT-14...16;20...22;24;IeS | m | 225
7.182 | 8.5 | Kabeļa gala apdares montāža kabelim līdz 50 mm2 | ELT-2...17;20...22;24...IeS | KT
7.182.2 | 8.5 | 6. Posms no pk 37+60 līdz pk 44+42 | ELT-14...16;20...22;24;IeS | KT | 50
7.184 | 8.5 | Kabeļu aizsargcaurules ar d = 110 mm montāža | ELT-2...17;20...22;24...IeS | m
7.184.6 | 8.5 | 6. Posms no pk 37+60 līdz pk 44+42 | ELT-14...16;20...22;24;IeS | m | 35
7.185 | 8.5 | Kabeļa signāllentas ieklāšana tranšejā, platums 4 cm | ELT-2...17;20...22;24...IeS | m
7.185.6 | 8.5 | 6. Posms no pk 37+60 līdz pk 44+42 | ELT-14...16;20...22;24;IeS | m | 710
7.186 | 8.5 | Tranzītspaiļu montāža | ELT-2...17;20...22;24...IeS | gab.
7.186.3 | 8.5 | 6. Posms no pk 37+60 līdz pk 44+42 | ELT-14...16;20...22;24;IeS | gab. | 3
7.187 | 8.5 | Atkārtotā zemējuma Z1 montāža | ELT-2...17;20...22;24...IeS | KT
7.187.6 | 8.5 | 6. Posms no pk 37+60 līdz pk 44+42 | ELT-14...16;20...22;24;IeS | KT | 3
7.188 | 8.5 | Nozarspailes SL 14.2 montāža | ELT-2...17;20...22;24...IeS | gab.
7.188.2 | 8.5 | 6. Posms no pk 37+60 līdz pk 44+42 | ELT-14...16;20...22;24;IeS | gab. | 2
7.191 | 8.5 | Kabeļkurpes montāža | ELT-2...17;20...22;24...IeS | gab.
7.191.4 | 8.5 | 6. Posms no pk 37+60 līdz pk 44+42 | ELT-14...16;20...22;24;IeS | gab. | 1
7.192 | 8.5 | Klemmes 35 mm2 montāža | ELT-2...17;20...22;24...IeS | gab.
7.192.2 | 8.5 | 6. Posms no pk 37+60 līdz pk 44+42 | ELT-14...16;20...22;24;IeS | gab. | 1 |  |  | 177
Izmaksu pozīcija | Specifikāciju Nr. | Darba nosaukums | Rasējuma Nr. vai Proj.Spec.Pielikums | Mēra vienība | Darba daudzums | Vienības cena LVL | Kopējā izmaksa LVL
1 | 2 | 3 | 4 | 5 | 6 | 7 | 8
7.194 | 8.5 | Magnētiskā palaidēja 16A montāža | ELT-2...17;20...22;24...IeS | gab.
7.194.1 | 8.5 | 6. Posms no pk 37+60 līdz pk 44+42 | ELT-14...16;20...22;24;IeS | gab. | 2
7.197 | 8.5 | Automātiskā slēdža "C"3f.16A montāža | ELT-2...17;20...22;24...IeS | gab.
7.197.1 | 8.5 | 6. Posms no pk 37+60 līdz pk 44+42 | ELT-14...16;20...22;24;IeS | gab. | 2
7.198 | 8.5 | Automātiskā slēdža "C"1f.16A montāža | ELT-2...17;20...22;24...IeS | gab.
7.198.1 | 8.5 | 6. Posms no pk 37+60 līdz pk 44+42 | ELT-14...16;20...22;24;IeS | gab. | 3
7.199 | 8.5 | Keramzīta ieklāšana | ELT-2...17;20...22;24...IeS | l
7.199.6 | 8.5 | 6. Posms no pk 37+60 līdz pk 44+42 | ELT-14...16;20...22;24;IeS | l | 100
7.2 | 8.5 | Zemējuma spailes ZPZ montāža | ELT-2...17;20...22;24...IeS | KT
7.200.3 | 8.5 | 6. Posms no pk 37+60 līdz pk 44+42 | ELT-14...16;20...22;24;IeS | KT | 3
7.203 | 8.5 | Tranšejas rakšana un aizbēršana mehānizēti | ELT-2...17;20...22;24...IeS | m
7.203.6 | 8.5 | 6. Posms no pk 37+60 līdz pk 44+42 | ELT-14...16;20...22;24;IeS | m | 710
7.206 | 8.5 | Tranšejas sagatavošana | ELT-2...17;20...22;24...IeS | m
7.206.6 | 8.5 | 6. Posms no pk 37+60 līdz pk 44+42 | ELT-14...16;20...22;24;IeS | m | 710
7.207 | 8.5 | Montāžas materiāli | ELT-2...17;20...22;24...IeS | KT
7.207.6 | 8.5 | 6. Posms no pk 37+60 līdz pk 44+42 | ELT-14...16;20...22;24;IeS | KT | 1
Ārējā apgaismojuma pieslēgums Rūjienas un Savienības ielu krustojumā. (6. posms)
7.24 | 8.5 | Uzskaites sadalnes N-LU-1-3/16 uz pamatnes montāža | ELT-2; 16; IeS | KT | 1
7.241 | 8.5 | Kabeļa AXMK-4x16 mm2 montāža tranšejā | ELT-2; 16; IeS | m | 10
7.242 | 8.5 | Kabeļa gala apdares kabelim līdz 35 mm2 montāža | ELT-2; 16; IeS | KT | 2
7.243 | 8.5 | Atkārtotā zemējuma Z1 montāža | ELT-2; 16; IeS | KT | 1
7.244 | 8.5 | Automātiskā slēdža "C" 3f.16A montāža | ELT-2; 16; IeS | gab. | 1
7.245 | 8.5 | Savienojuma spailes SL 4.25 montāža | ELT-2; 16; IeS | gab. | 2
7.246 | 8.5 | Nozarspailes SL 37.1 montāža | ELT-2; 16; IeS | gab. | 2
7.247 | 8.5 | Tranšejas rakšana un aizbēršana ar roku darbu | ELT-2; 16; IeS | m | 10 |  |  | 178
Izmaksu pozīcija | Specifikāciju Nr. | Darba nosaukums | Rasējuma Nr. vai Proj.Spec.Pielikums | Mēra vienība | Darba daudzums | Vienības cena LVL | Kopējā izmaksa LVL
1 | 2 | 3 | 4 | 5 | 6 | 7 | 8
7.248 | 8.5 | Tranšejas sagatavošana | ELT-2; 16; IeS | m | 10
7.249 | 8.5 | Montāžas materiāli | ELT-2; 16; IeS | KT | 1
Vājstrāvas tīkli:
7.252 | 8.6 | Kabeļu kanalizācijas būvniecība ar 1 cauruli | VST-2...7; 9...17; 19 | m
7.252.5 | 8.6 | 6. Posms no pk 37+60 līdz pk 44+42 | VST-10; 11 | m | 36
Kopā (tiltam):
Transporta izmaksas
Sociālais nodoklis
Virsizdevumi
Plānotie uzskaitījumi
Kopā mākslīgā būve:
|  |  | A | Kopā:
|  |  | B | Pasūtītāja rezerve :
Vertikālās ailes no 1 - 6 aizpilda pasūtītājs (VALKAS NOVADA DOME) |  |  | C | Kopā (A + B):
Vertikālās ailes 7 un 8 aizpilda pretendents |  |  | D | PVN (21% no C):
Pavisam kopā (C + D):
179
Note on A4: Objekta numurs pēc kārtas programmā vai līgumā (pēc vajadzības, ja ir)
Note on A5: saskaņā ar LAD piešķirto Nr. (ar rīkojumu)
Note on A6: saskaņā ar SM apstiprināto titulsarakstu
Note on A7: Autoceļa (tā daļas) numurs un pilns nosaukums saskaņā ar Ceļu datu bāzes informāciju
Note on A8: Posma sākuma kilometrs un metrs
Note on A9: Posma beigu kilomters un metrs
Note on A11: Posma seguma kopējā platība.
Note on A12: Satiksmes intensitāte - Gada vidējā diennakts intensitāte saskaņā ar Ceļu datu bāzes informāciju
Note on B4: Objekta numurs pēc kārtas programmā vai līgumā (pēc vajadzības, ja ir)
Note on B5: saskaņā ar LAD piešķirto Nr. (ar rīkojumu)
Note on B6: saskaņā ar SM apstiprināto titulsarakstu
Note on B7: Autoceļa (tā daļas) numurs un pilns nosaukums saskaņā ar Ceļu datu bāzes informāciju
Note on B8: Posma sākuma kilometrs un metrs
Note on B9: Posma beigu kilomters un metrs
Note on B11: Posma seguma kopējā platība.
Note on B12: Satiksmes intensitāte - Gada vidējā diennakts intensitāte saskaņā ar Ceļu datu bāzes informāciju

## 7. POSMS
DARBU DAUDZUMU SARAKSTS 7. POSMAM
| Projektētājs | A/s "Ceļuprojekts"
| Novads | Valkas novads
| Ceļa numurs | A3
| Ceļa nosaukums | Tranzīta maršruts Valkas pilsētā pa Zemgales, Burtnieku, Parka, Varoņu un Rūjienas ielām
No km
Līdz km
| Garums, m | 7. posms - 306
| Platība, m² | 42028
| AADT | 2209
| AADTj,pievestā | 620
| AADTj,smagie | 432
Izmaksu pozīcija | Specifikāciju Nr. | Darba nosaukums | Rasējuma Nr. vai Proj.Spec.Pielikums | Mēra vienība | Darba daudzums | Vienības cena LVL | Kopējā izmaksa LVL
1 | 2 | 3 | 4 | 5 | 6 | 7 | 8
1 | 2 | Vispārējā nodaļa
Būvlaukums:
1.1 | 2.3, 2.9 | Būvuzņēmēja telpu un būvlaukuma ierīkošana | - | KS
1.1.7 | 2.3, 2.9 | 7. Posms no pk 44+42 līdz trases beigām | - | KS | 1
1.2 | 2.3, 2.9 | Būvuzņēmēja telpu un būvlaukuma uzturēšana | - | KS
1.2.7 | 2.3, 2.9 | 7. Posms no pk 44+42 līdz trases beigām | - | KS | 1
1.3 | 2.3, 2.9 | Būvuzņēmēja telpu un būvlaukuma novākšana | - | KS
1.3.7 | 2.3, 2.9 | 7. Posms no pk 44+42 līdz trases beigām | - | KS | 1
Būvinženiera birojs:
1.4 | 2.8, 2.9 | Būvinženiera biroja telpu iekārtošana | - | KS
1.4.7 | 2.8, 2.9 | 7. Posms no pk 44+42 līdz trases beigām | - | KS | 1
180
Izmaksu pozīcija | Specifikāciju Nr. | Darba nosaukums | Rasējuma Nr. vai Proj.Spec.Pielikums | Mēra vienība | Darba daudzums | Vienības cena LVL | Kopējā izmaksa LVL
1 | 2 | 3 | 4 | 5 | 6 | 7 | 8
1.5 | 2.8, 2.9 | Būvinženiera biroja telpu uzturēšana | - | KS
1.5.7 | 2.8, 2.9 | 7. Posms no pk 44+42 līdz trases beigām | - | KS | 1
1.6 | 2.8, 2.9 | Būvinženiera biroja novākšana | - | KS
1.6.7 | 2.8, 2.9 | 7. Posms no pk 44+42 līdz trases beigām | - | KS | 1
2 | 3 | Sagatavošanas darbi
2.1 | 3.8 | Sagatavošanas darbi ceļa nodalījuma joslā | CD-1-2; CD-2-4 | KS
2.1.7 | 3.8 | 7. Posms no pk 44+42 līdz trases beigām | CD-1-2; CD-2-4 | KS | 1
3 | 4 | Zemes klātne
Zemes klātnes izbūve:
3.1 | 4.1 | Augu zemes noņemšana ar izvešanu uz Būvuzņēmēja atbērtni | Pielikums Nr.6 | m3
3.1.5 | 4.1 | 7. Posms no pk 44+42 līdz trases beigām | Pielikums Nr.6 | m3 | 1229
3.2 | 4.1 | Zemes klātnes ierakuma izbūve ar grunts izvešanu uz Būvuzņēmēja atbērtni | Pielikums Nr.6 | m3
3.2.7 | 4.1 | 7. Posms no pk 44+42 līdz trases beigām | Pielikums Nr.6 | m3 | 1993
3.3 | 4.1 | Zemes klātnes uzbēruma izbūve | Pielikums Nr.6 | m3
3.3.7 | 4.1 | 7. Posms no pk 44+42 līdz trases beigām | Pielikums Nr.6 | m3 | 74
3.4 | 4.1 | Zemes klātnes grunts stabilizācija ar sasmalcinātu noņemto asfaltbetonu, h = 15 cm | CD-3-1; CD-3-2; CD-3-3 | m2
3.4.7 | 4.1 | 7. Posms no pk 44+42 līdz trases beigām | CD-3-1; CD-3-2; CD-3-3 | m2 | 910
3.5 | 4.1 | Zemes klātnes grunts stabilizācija ar šķembu maisījumu 0/45, h = 20 cm | CD-3-1; CD-3-2; CD-3-3 | m2
3.5.6 | 4.1 | 7. Posms no pk 44+42 līdz trases beigām | CD-3-1; CD-3-2; CD-3-3 | m2 | 3536
181
Izmaksu pozīcija | Specifikāciju Nr. | Darba nosaukums | Rasējuma Nr. vai Proj.Spec.Pielikums | Mēra vienība | Darba daudzums | Vienības cena LVL | Kopējā izmaksa LVL
1 | 2 | 3 | 4 | 5 | 6 | 7 | 8
Nogāžu nostiprināšana:
3.8 | 4.2 | Nostiprināšana ar augu zemi, h = 10 cm | CD-3-1; CD-3-3; Pielikums Nr.6 | m2
3.8.7 | 4.2 | 7. Posms no pk 44+42 līdz trases beigām | CD-3-1; CD-3-3; Pielikums Nr.6 | m2 | 887
4 | 5 | Ar saistvietām nesaistītas konstruktīvās kārtas
Salturīgā (drenējošā) slāņa izbūve:
4.1 | 5.1 | Salturīgā (drenējošā) slāņa izbūve, h = 30 cm | CD-3-1; CD-3-2; CD-3-3; Pielikums Nr.6 | m3
4.1.7 | 5.1 | 7. Posms no pk 44+42 līdz trases beigām | CD-3-1; CD-3-2; CD-3-3; Pielikums Nr.6 | m3 | 378
4.2 | 5.1 | Salturīgā (drenējošā) slāņa izbūve, h = 40 cm | CD-3-1; CD-3-2; CD-3-3; Pielikums Nr.6 | m3
4.2.7 | 5.1 | 7. Posms no pk 44+42 līdz trases beigām | CD-3-1; CD-3-2; CD-3-3; Pielikums Nr.6 | m3 | 1611
Šķembu pamata vai grants seguma izbūve:
4.3 | 5.2 | Šķembu maisījuma pamata 0/45 izbūve, h = 15 cm | CD-3-1; CD-3-2; CD-3-3 | m2
4.3.7 | 5.2 | 7. Posms no pk 44+42 līdz trases beigām | CD-3-1; CD-3-2; CD-3-3 | m2 | 771
4.4 | 5.2 | Šķembu maisījuma pamata 0/45 izbūve, h = 20 cm | CD-3-1; CD-3-2; CD-3-3 | m2
4.4.7 | 5.2 | 7. Posms no pk 44+42 līdz trases beigām | CD-3-1; CD-3-2; CD-3-3 | m2 | 776 |  |  | 182
Izmaksu pozīcija | Specifikāciju Nr. | Darba nosaukums | Rasējuma Nr. vai Proj.Spec.Pielikums | Mēra vienība | Darba daudzums | Vienības cena LVL | Kopējā izmaksa LVL
1 | 2 | 3 | 4 | 5 | 6 | 7 | 8
4.5 | 5.2 | Šķembu maisījuma pamata 0/45 izbūve, h = 30 cm | CD-3-1; CD-3-2; CD-3-3 | m2
4.5.6 | 5.2 | 7. Posms no pk 44+42 līdz trases beigām | CD-3-1; CD-3-2; CD-3-3 | m2 | 3122
Nomaļu uzpildīšana:
4.6 | 5.4 | Šķembu maisījuma nomales 0/32 izbūve, h = 8 cm | CD-3-1; CD-3-3 | m2
4.6.7 | 5.4 | 7. Posms no pk 44+42 līdz trases beigām | CD-3-1; CD-3-3 | m2 | 187
4.7 | 5.4 | Šķembu maisījuma nomales 0/32 izbūve, h = 12 cm | CD-3-1; CD-3-3 | m2
4.7.7 | 5.4 | 7. Posms no pk 44+42 līdz trases beigām | CD-3-1; CD-3-3 | m2 | 855
5 | 6 | Ar saistvietām saistītas konstruktīvās kārtas
Asfaltbetona, šķembu-mastikas asfalta un porasfalta kārtas izbūve:
5.1 | 6.2 | Karstā asfalta virskārtas AC 11 izbūve, h = 3 cm | CD-3-1; CD-3-2; CD-3-3 | m2
5.1.7 | 6.2 | 7. Posms no pk 44+42 līdz trases beigām | CD-3-1; CD-3-2; CD-3-3 | m2 | 594
5.2 | 6.2 | Karstā asfalta virskārtas AC 11 izbūve, h = 4 cm | CD-3-1; CD-3-2; CD-3-3 | m2
5.2.7 | 6.2 | 7. Posms no pk 44+42 līdz trases beigām | CD-3-1; CD-3-2; CD-3-3 | m2 | 2354
5.3 | 6.2 | Karstā asfalta apakškārtas ACb 22 izbūve, h = 5 cm | CD-3-1; CD-3-2; CD-3-3 | m2
5.3.7 | 6.2 | 7. Posms no pk 44+42 līdz trases beigām | CD-3-1; CD-3-2; CD-3-3 | m2 | 598
183
Izmaksu pozīcija | Specifikāciju Nr. | Darba nosaukums | Rasējuma Nr. vai Proj.Spec.Pielikums | Mēra vienība | Darba daudzums | Vienības cena LVL | Kopējā izmaksa LVL
1 | 2 | 3 | 4 | 5 | 6 | 7 | 8
5.4 | 6.2 | Karstā asfalta apakškārtas ACb 22 izbūve, h = 8 cm | CD-3-1; CD-3-2; CD-3-3 | m2
5.4.7 | 6.2 | 7. Posms no pk 44+42 līdz trases beigām | CD-3-1; CD-3-2; CD-3-3 | m2 | 2369
6 | 7 | Caurtekas un konstrukcijas
Konstrukciju nojaukšana vai demontāža:
6.5 | 7.2 | Asfaltbetona segas nojaukšana | CD-2-4 | m3
6.5.6 | 7.2 | 7. Posms no pk 44+42 līdz trases beigām | CD-2-4 | m3 | 68
6.6 | 7.2 | Ceļa zīmju stabu nojaukšana | CD-2-4 | gab.
6.6.7 | 7.2 | 7. Posms no pk 44+42 līdz trases beigām | CD-2-4 | gab. | 6
6.7 | 7.2 | Ceļa zīmju nojaukšana | CD-2-4 | gab.
6.7.7 | 7.2 | 7. Posms no pk 44+42 līdz trases beigām | CD-2-4 | gab. | 6
6.19 | 7.2 | Gūliju un skataku nojaukšana | CD-2-4 | gab.
6.19.2 | 7.2 | 7. Posms no pk 44+42 līdz trases beigām | CD-2-4 | gab. | 1
6.21 | 7.2 | Drāšu pinuma žoga nojaukšana | CD-2-4 | m
6.21.4 | 7.2 | 7. Posms no pk 44+42 līdz trases beigām | CD-2-4 | m | 40
6.22 | 7.2 | Luksoforu konsoles nojaukšana
6.22.1 | 7.2 | 7. Posms no pk 44+42 līdz trases beigām | CD-2-4 | gab. | 1
6.23 | 7.2 | Betona konstrukciju nojaukšana | CD-2-4 | m3
6.23.3 | 7.2 | 7. Posms no pk 44+42 līdz trases beigām | CD-2-4 | m3 | 1.9
Betona apmales uzstādīšana:
6.31 | 7.4 | Betona apmales 100x20x8 cm izbūve | CD-3-1; CD-3-3 | m
6.31.7 | 7.4 | 7. Posms no pk 44+42 līdz trases beigām | CD-3-1; CD-3-3 | m | 618
6.32 | 7.4 | Betona apmales 100x30x15 cm izbūve | CD-3-1; CD-3-3 | m
6.32.6 | 7.4 | 7. Posms no pk 44+42 līdz trases beigām | CD-3-1; CD-3-3 | m | 22
184
Izmaksu pozīcija | Specifikāciju Nr. | Darba nosaukums | Rasējuma Nr. vai Proj.Spec.Pielikums | Mēra vienība | Darba daudzums | Vienības cena LVL | Kopējā izmaksa LVL
1 | 2 | 3 | 4 | 5 | 6 | 7 | 8
Lietusūdens kanalizācijas izbūve:
6.37 | 8.1 | Plastmasas cauruļvadu ar d = 250 mm izbūve | CD-4-6; LKT-1 | m
6.37.5 | 8.1 | 7. Posms no pk 44+42 līdz trases beigām | CD-4-6; LKT-1 | m | 1
6.39 | 8.1 | Plastmasas gūlijas ar d = 400/315/250 mm izbūve | CD-4-6; LKT-1 | gab.
6.39.5 | 8.1 | 7. Posms no pk 44+42 līdz trases beigām | CD-4-6; LKT-1 | gab. | 1
Betona bruģa būve:
6.65 | 7.8 | Betona bruģakmeņu (pelēks, 20x10x8 cm) seguma izbūve | CD-3-1; CD-3-2; CD-3-3 | m2
6.65.7 | 7.8 | 7. Posms no pk 44+42 līdz trases beigām | CD-3-1; CD-3-2; CD-3-3 | m2 | 771
7 | 8 | Aprīkojums
Ceļa zīmju uzstādīšana:
7.1 | 8.1 | Ceļa zīmju stabu uzstādīšana | CD-5-1 | gab.
7.1.7 | 8.1 | 7. Posms no pk 44+42 līdz trases beigām | CD-5-1 | gab. | 12
7.3 | 8.1 | Priekšrocības ceļa zīmju uzstādīšana | CD-5-1 | gab.
7.3.7 | 8.1 | 7. Posms no pk 44+42 līdz trases beigām | CD-5-1 | gab. | 6
7.6 | 8.1 | Norādījuma ceļa zīmju uzstādīšana | CD-5-1 | gab.
7.6.4 | 8.1 | 7. Posms no pk 44+42 līdz trases beigām | CD-5-1 | gab. | 4
7.1 | 8.1 | Informācijas zīmju uzstādīšana | CD-5-1 | gab.
7.10.4 | 8.1 | 7. Posms no pk 44+42 līdz trases beigām | CD-5-1 | gab. | 3
7.12 | 8.1 | Vertikālo apzīmējumu uzstādīšana | CD-5-1 | gab.
7.12.7 | 8.1 | 7. Posms no pk 44+42 līdz trases beigām | CD-5-1 | gab. | 2
Metāla barjeru uzstādīšana:
7.13 | 8.3 | Barjeru V4 uzstādīšana | CD-5-1; CD-5-3 | m
7.13.6 | 8.3 | 7. Posms no pk 44+42 līdz trases beigām | CD-5-1; CD-5-3 | m | 190
185
Izmaksu pozīcija | Specifikāciju Nr. | Darba nosaukums | Rasējuma Nr. vai Proj.Spec.Pielikums | Mēra vienība | Darba daudzums | Vienības cena LVL | Kopējā izmaksa LVL
1 | 2 | 3 | 4 | 5 | 6 | 7 | 8
7.14 | 8.3 | Gala elementu L = 12,0 m uzstādīšana | CD-5-1; CD-5-3 | gab.
7.14.5 | 8.3 | 7. Posms no pk 44+42 līdz trases beigām | CD-5-1; CD-5-3 | gab. | 2
7.17 | 8.3 | Velobarjeras uzstādīšana | CD-5-1; CD-5-3 | m
7.17.2 | 8.3 | 7. Posms no pk 44+42 līdz trases beigām | CD-5-1; CD-5-3 | m | 292
Ceļa apzīmējumi:
7.19 | 8.4 | Pārtrauktas vai nepārtrauktas līnijas, platums 15 cm uzklāšana | CD-5-1 | m2
7.19.7 | 8.4 | 7. Posms no pk 44+42 līdz trases beigām | CD-5-1 | m2 | 138.2
7.2 | 8.4 | Pārtrauktas vai nepārtrauktas līnijas, platums 40 cm uzklāšana | CD-5-1 | m2
7.20.7 | 8.4 | 7. Posms no pk 44+42 līdz trases beigām | CD-5-1 | m2 | 5.5
Elektrotehniskā daļa:
Apgaismojuma tīklu rekonstrukcija
7.183 | 8.5 | Kabeļu saliekamās aizsargcaurules ar d=110 mm montāža | ELT-2...17;20...22;24...IeS | m
7.183.2 | 8.5 | 7. Posms no pk 44+42 līdz trases beigām | CD-2-1 | m | 32
7.185 | 8.5 | Kabeļa signāllentas ieklāšana tranšejā, platums 4 cm | ELT-2...17;20...22;24...IeS | m
7.185.7 | 8.5 | 7. Posms no pk 44+42 līdz trases beigām | CD-2-1 | m | 32
7.204 | 8.5 | Tranšejas rakšana un aizbēršana ar roku darbu | ELT-2...17;20...22;24...IeS | m
7.204.4 | 8.5 | 7. Posms no pk 44+42 līdz trases beigām | CD-2-1 | m | 32
Vājstrāvas tīkli:
7.252 | 8.6 | Kabeļu kanalizācijas būvniecība ar 1 cauruli | VST-2...7; 9...17; 19 | m
7.252.6 | 8.6 | 7. Posms no pk 44+42 līdz trases beigām | VST-12 | m | 18
186
Izmaksu pozīcija | Specifikāciju Nr. | Darba nosaukums | Rasējuma Nr. vai Proj.Spec.Pielikums | Mēra vienība | Darba daudzums | Vienības cena LVL | Kopējā izmaksa LVL
1 | 2 | 3 | 4 | 5 | 6 | 7 | 8
Kopā (tiltam):
Transporta izmaksas
Sociālais nodoklis
Virsizdevumi
Plānotie uzskaitījumi
Kopā mākslīgā būve:
|  |  | A | Kopā:
|  |  | B | Pasūtītāja rezerve (5% no A):
Vertikālās ailes no 1 - 6 aizpilda pasūtītājs (VALKAS NOVADA DOME) |  |  | C | Kopā (A + B):
Vertikālās ailes 7 un 8 aizpilda pretendents |  |  | D | PVN (21% no C):
Pavisam kopā (C + D):
187
Note on A4: Objekta numurs pēc kārtas programmā vai līgumā (pēc vajadzības, ja ir)
Note on A5: saskaņā ar LAD piešķirto Nr. (ar rīkojumu)
Note on A6: saskaņā ar SM apstiprināto titulsarakstu
Note on A7: Autoceļa (tā daļas) numurs un pilns nosaukums saskaņā ar Ceļu datu bāzes informāciju
Note on A8: Posma sākuma kilometrs un metrs
Note on A9: Posma beigu kilomters un metrs
Note on A11: Posma seguma kopējā platība.
Note on A12: Satiksmes intensitāte - Gada vidējā diennakts intensitāte saskaņā ar Ceļu datu bāzes informāciju
Note on B4: Objekta numurs pēc kārtas programmā vai līgumā (pēc vajadzības, ja ir)
Note on B5: saskaņā ar LAD piešķirto Nr. (ar rīkojumu)
Note on B6: saskaņā ar SM apstiprināto titulsarakstu
Note on B7: Autoceļa (tā daļas) numurs un pilns nosaukums saskaņā ar Ceļu datu bāzes informāciju
Note on B8: Posma sākuma kilometrs un metrs
Note on B9: Posma beigu kilomters un metrs
Note on B11: Posma seguma kopējā platība.
Note on B12: Satiksmes intensitāte - Gada vidējā diennakts intensitāte saskaņā ar Ceļu datu bāzes informāciju