## KOPT
BŪVNIECĪBAS KOPTĀME
Būves nosaukums: |  | ŪDENSSAIMNIECĪBAS PAKALPOJUMU ATTĪSTĪBA VALKĀ, III KĀRTA.
Būves adrese: |  | VALKĀ
Pasūtījuma Nr. |  | VND/4-22/16/440
Tāme sastādīta:
Nr.p.k. | Objekta Nr. | Objekta nosaukums | Objekta izmaksas (euro)
2 | 2 | ŪDENSSAIMNIECĪBAS PAKALPOJUMU ATTĪSTĪBA VALKĀ, III KĀRTA. KANALIZĀCIJAS TĪKLU BŪVNIECĪBA
KOPĀ
Finanšu rezerve neparedzētiem darbiem ¦__%
KOPĀ
PVN 21%
PAVISAM BŪVNIECĪBAS IZMAKSAS
Sastādīja

## KOPS
Būves nosaukums: |  |  | ŪDENSSAIMNIECĪBAS PAKALPOJUMU ATTĪSTĪBA VALKĀ, III KĀRTA
Objekta nosaukums:
Objekta adrese: |  |  | VALKĀ
Pasūtījuma Nr. |  |  | VND/4-22/16/440
Par kopējo summu, euro
Kopējā darbietilpība, c/st
Tāme sastādīta:
Nr.p.k. | Kods, tāmes Nr. | Darba veids vai konstruktīvā elementa nosaukums | Tāmes izmaksas (euro) | Tai skaitā |  |  | Darbietilpība (c/h)
|  |  |  | Darba alga (euro) | Materiāli (euro) | Mehānismi (euro)
1 | 2 | 3 | 4 | 5 | 6 | 7 | 8
1 | 2-1 | KANALIZĀCIJAS TĪKLU BŪVNIECĪBA CERIŅU IELĀ (Ce-K1-1 līdz Sm-K1-13)
2 | 2-2 | SEGUMU ATJAUNOŠANA CERIŅU IELĀ
3 | 2-3 | KANALIZĀCIJAS TĪKLU BŪVNIECĪBA SMILŠU IELĀ (Sm-K1-1 līdz St-K1-1)
4 | 2-4 | SEGUMA ATJAUNOŠANA SMILŠU IELĀ
5 | 2-5 | KANALIZĀCIJAS TĪKLU BŪVNIECĪBA STRAUTU IELĀ (St-K1-1 līdz St-EK-1)
6 | 2-6 | SEGUMA ATJAUNOŠANA STRAUTU IELĀ
7 | 2-7 | KANALIZĀCIJAS TĪKLU BŪVNIECĪBA ĒRĢEMES IELĀ (Ēr-K1-1 līdz Ēr-K1-11)
8 | 2-8 | SEGUMA ATJAUNOŠANA ĒRĢĒMES IELĀ
9 | 2-9 | KANALIZĀCIJAS TĪKLU BŪVNIECĪBA DOMES BULVĀRĪ (Do-K1-1 līdz Ēr-K1-1)
10 | 2-10 | SEGUMA ATJAUNOŠANA DOMES BULVĀRĪ
11 | 2-11 | KANALIZĀCIJAS TĪKLU BŪVNIECĪBA PORUKA IELĀ (Po-K1-1 līdz Po-EK1)
12 | 2-12 | SEGUMA ATJAUNOŠANA PORUKA IELĀ
13 | 2-13 | KANALIZĀCIJAS TĪKLU BŪVNIECĪBA MERĶEĻA IELĀ (Po-K1-10 līdz Me-EK1)
14 | 2-14 | SEGUMA ATJAUNOŠANA MERĶEĻA IELĀ
15 | 2-15 | KANALIZĀCIJAS TĪKLU BŪVNIECĪBA KŪRU IELĀ (Kū-EK1 līdz Kū-EK2)
16 | 2-16 | SEGUMA ATJAUNOŠANA KŪRU IELĀ
17 | 2-17 | KANALIZĀCIJAS TĪKLU BŪVNIECĪBA ZVAIGŽŅU IELĀ (Zv-K1-1 līdz Zv-EK1)
18 | 2-18 | SEGUMA ATJAUNOŠANA ZVAIGŽŅU IELĀ
19 | 2-19 | KANALIZĀCIJAS TĪKLU BŪVNIECĪBA CERIŅU IELAS 20 IEBRAUKTUVĒ (Ce-SM-11 līdz Ce-K1-10)
20 | 2-20 | SEGUMA ATJAUNOŠANA CERIŅU IELAS 20 IEBRAUKTUVĒ IELĀ
21 | 2-21 | KANALIZĀCIJAS TĪKLU BŪVNIECĪBA SMILŠU IELAS IEBRAUKTUVĒ 9a UN 11a (Sm-K1S-1 līdz Sm-K1-46)
22 | 2-22 | SEGUMA ATJAUNOŠANA SMILŠU IELAS IEBRAUKTUVĒ 9a UN 11a
23 | 2-23 | KANALIZĀCIJAS TĪKLU BŪVNIECĪBA IEBRAUKTUVĒ SMILŠU IELĀ 15A UN 17A (SM-K14-1 līdz Sm-K1-47)
24 | 2-24 | SEGUMA ATJAUNOŠANA IEBRAUKTUVĒ SMILŠU IELĀ 15A UN 17A
Kopā
Virsizdevumi __%
t.sk. darba aizsardzībai
Peļņa __%
Darba devēja sociālais nodoklis 23,59%
PAVISAM KOPĀ
Sastādīja

## Ceriņu
Būves nosaukums: |  | ŪDENSSAIMNIECĪBAS PAKALPOJUMU ATTĪSTĪBA VALKĀ, III KĀRTA
Objekta nosaukums: |  | KANALIZĀCIJAS TĪKLU BŪVNIECĪBA CERIŅU IELĀ (Ce-K1-1 līdz Sm-K1-13)
Objekta adrese: |  | VALKĀ
Pasūtījuma Nr. |  | VND/4-22/16/440
Tāme sastādīta 2017.gada tirgus cenās, pamatojoties uz ŪKT daļas rasējumiem. | [12 empty] | Tāmes tiešās izmaksas euro bez PVN
Tāme sastādīta:
Nr.p.k. | Darba nosaukums | Mērvienība | Daudzums | Vienības izmaksas | [5 empty] | Kopā uz visu apjomu
|  |  |  | Laika norma (c/h) | Darba samaksas likme (euro/h) | Darba alga (euro) | Materiāli (euro) | Mehānismi (euro) | Kopā (euro) | Darbietilpība (c/h) | Darba alga (euro) | Materiāli (euro) | Mehānismi (euro) | Summa (euro)
1 | 2 | 3 | 4 | 5 | 6 | 7 | 8 | 9 | 10 | 11 | 12 | 13 | 14 | 15
MONTĀŽAS DARBI
1 | PP kanalizācijas caurules OD/ID 200/174,6 mm, SN8 klase izbūve tranšejā ar tranšejas malu nostiprināšanu dziļumā 1,0 līdz 1,5m, montāža un ar to saistītie darbi | m | 6 | [11 empty] | 341
2 | PP kanalizācijas caurules OD/ID 200/174,6 mm, SN8 klase izbūve tranšejā ar tranšejas malu nostiprināšanu dziļumā 1,5 līdz 2,0m, montāža un ar to saistītie darbi | m | 14
3 | PP kanalizācijas caurules OD/ID 200/174,6 mm, SN8 klase izbūve tranšejā ar tranšejas malu nostiprināšanu dziļumā 2,0 līdz 2,5m, montāža un ar to saistītie darbi | m | 72
4 | PP kanalizācijas caurules OD/ID 200/174,6 mm, SN8 klase izbūve tranšejā ar tranšejas malu nostiprināšanu dziļumā 2,5 līdz 3,0m, montāža un ar to saistītie darbi | m | 132
5 | PP kanalizācijas caurules OD/ID 200/174,6 mm, SN8 klase izbūve tranšejā ar tranšejas malu nostiprināšanu dziļumā 3,0 līdz 3,5m, montāža un ar to saistītie darbi | m | 98
6 | PP kanalizācijas caurules OD/ID 200/174,6 mm, SN8 klase izbūve tranšejā ar tranšejas malu nostiprināšanu dziļumā 3,5 līdz 4,0m, montāža un ar to saistītie darbi | m | 19
7 | Smilts pamatojuma b-150mm un apbēruma izveide 300 mm, tsk. blietēšana | m3 | 112
8 | Betona aka DN1000 no saliekamiem betona elementiem, komplektā ar grodiem, pārsedzi, betonētu tekni. Ķeta vāks 400 kN, izbūvei tranšejā grants segumā, vāka pamatnes ar apbetonējumu izbūve. Akas dziļums 2,0 līdz 2,5m, montāža un ar to saistītie darbi. | kpl. | 2
9 | Betona aka DN1000 no saliekamiem betona elementiem, komplektā ar grodiem, pārsedzi, betonētu tekni. Ķeta vāks 400 kN, izbūvei tranšejā grants segumā, vāka pamatnes ar apbetonējumu izbūve. Akas dziļums 2,5 līdz 3,0m, montāža un ar to saistītie darbi. | kpl. | 8
10 | Betona aka DN1500 no saliekamiem betona elementiem, komplektā ar grodiem, pārsedzi, betonētu tekni. Ķeta vāks 400 kN, izbūvei tranšejā grants segumā, vāka pamatnes ar apbetonējumu izbūve. Akas dziļums 3,0 līdz 3,5m, montāža un ar to saistītie darbi. | kpl. | 2
11 | Betona aka DN1500 no saliekamiem betona elementiem, komplektā ar grodiem, pārsedzi, betonētu tekni. Ķeta vāks 400 kN, izbūvei tranšejā grants segumā, vāka pamatnes ar apbetonējumu izbūve. Akas dziļums 3,5 līdz 4,0m,, montāža un ar to saistītie darbi. | kpl. | 1
12 | PP aka Ø400, rūpnieciski ražotu pamatni ar teknēm un cauruļu savienojumiem, blīvgredzenu, teleskopa pāreju 400/315, teleskopu Ø315, ķeta rāmi un vāku 400 kN aizbūvei zāles segumā. Akas dziļums 1,5 līdz 2,0m, montāža un ar to saistītie darbi. | kpl. | 13
13 | Kanalizācijas pievada komplekts KP-2, kanalizācijas caurules PP, OD160 klases SN8 dziļumā 1,5 līdz 2,0 m būvniecība, vidējais attālums Lvid=17,0 m, ieskaitot tranšejas rakšanu, nostiprināšanu un aizbēršanu, blietēšanu, gruntsūdens līmeņa pazemināšanu, seguma nojaukšanu un atjaunošanu, smilts pamatni un caurules apbēršanu ar smilti, ieskaitot grunts nomaiņu, aizvešanu, atvešanu. Tīklu montāža un nepieciešamās pārbaudes. | kpl. | 1
14 | Kanalizācijas pievada komplekts KP-2, kanalizācijas caurules PP, OD160 klases SN8 dziļumā 1,5 līdz 2,0 m būvniecība, vidējais attālums Lvid=5,0 m, ieskaitot tranšejas rakšanu, nostiprināšanu un aizbēršanu, blietēšanu, gruntsūdens līmeņa pazemināšanu, seguma nojaukšanu un atjaunošanu, smilts pamatni un caurules apbēršanu ar smilti, ieskaitot grunts nomaiņu, aizvešanu, atvešanu. Tīklu montāža un nepieciešamās pārbaudes. | kpl. | 11
15 | Kanalizācijas pievada komplekts KP-2, kanalizācijas caurules PP, OD200 klases SN8 dziļumā 2,5 līdz 3,0 m būvniecība, vidējais attālums Lvid=5,0 m, ieskaitot tranšejas rakšanu, nostiprināšanu un aizbēršanu, blietēšanu, gruntsūdens līmeņa pazemināšanu, seguma nojaukšanu un atjaunošanu, smilts pamatni un caurules apbēršanu ar smilti, ieskaitot grunts nomaiņu, aizvešanu, atvešanu. Tīklu montāža un nepieciešamās pārbaudes. | kpl. | 1
VEIDGABALI
16 | Pārkrituma caurules OD160 mm, ar stiprinājuma komplektiem uzstādīšanai betona akā t.sk, caurulems, līgumi ,trejgabali, aizsargčaulas saskaņa ar tipveida rasējumu | kpl. | 9
17 | PP gala noslēgs OD160 | gb. | 13
CITI DARBI
18 | Aizsargčaulas PP OD200 mm cauruļu šķērsojumam ar dzelzsbetona elementiem | gb. | 28
19 | Aizsargčaulas PP OD160 mm cauruļu šķērsojumam ar dzelzsbetona elementiem | gb. | 13
20 | Šķērsojumi ar esošiem ūdensvada tīkliem, atšurfēšana, nepārsniedzot 2,5m dziļumu, minimālā platība 1m², maksimālais garums 3m | vietas | 10
21 | Šķērsojumi ar esošiem zemsprieguma elektriskiem kabeļiem, atšurfēšana, nepārsniedzot 1,5m dziļumu, minimālā platība 1m², maksimālais garums 2m | vietas | 13
22 | Šķērsojumi ar esošiem apgaismojuma kabeļiem, atšurfēšana, nepārsniedzot 1,5m dziļumu, minimālā platība 1m², maksimālais garums 2m | vietas | 8
23 | Šķērsojumi ar esošiem sakaru kabeļiem, atšurfēšana, nepārsniedzot 1,5m dziļumu, minimālā platība 1m², maksimālais garums 3m | vietas | 6
24 | Šķērsojumi ar esošiem augstprieguma elektriskiem kabeļiem, atšurfēšana, nepārsniedzot 1,5m dziļumu, minimālā platība 1m², maksimālais garums 3m | vietas | 1
25 | Esošo sakaru un elektro kabeļu ievilkšana aizsargcaurulēs L-2,0m to krustojumos ar projektēto ūdensvadu | vieta | 19
26 | Gruntsūdens novadīšana vai līmeņa pazemināšana no būvbedres (ar adatfiltriem vai citu metodi) | m | 249
27 | Grunts pagaidu uzglabāšana, būvbedru aizbēršana, grunts maiņa, kā arī grunts noblīvēšanu pa slāņiem un ar to saistītie darbi (Liekās izraktās grunts transportēšana uz atbērtni un utilizācija (atbērtni nodrošina izpildītājs) - ja liekās izraktās grunts sastāvs atbilst nepieciešamajam izmantošanas mērķim, tad to var izmantot atkārtoti (nesatur būvgružus, akmeņus un citus elementus, granulometriskais sastāvs pieļauj blīvējuma pakāpi >95) | m3 | 1623
28 | Pārvietojamas salokamas alumīnija materiāla kāpnes h-4m aku apkalpošanai | kpl. | 1
29 | CCTV inspekcijas veikšana izbūvētajiem cauruļvadiem | m | 341
30 | Hidrauliskās pārbaudes veikšana izbūvētajiem cauruļvadiem un skatakām | kpl. | 1
31 | Izpilddokumentācijas sagatavošana, digitālā uzmērīšana | kpl. | 1
32 | Pašteces kanalizācijas trases nospraušana | kpl. | 1
33 | Metāla pinuma žoga un betona stabu nojaukšana un atjaunošana | m | 6
34 | Ceļa norādītājzīmju un ierobežojošo zīmju komplekts, satiksmes organizācija | kpl. | 1
35 | Informatīva būvtāfele saskaņā ar publicitātes vadlīnijām | kpl. | 1
KOPĀ
Materiālu, būvgružu transporta izdevumi __%
Tiešās izmaksas kopā
Sastādīja

## Seg Ceriņu
Būves nosaukums: |  | ŪDENSSAIMNIECĪBAS PAKALPOJUMU ATTĪSTĪBA VALKĀ, III KĀRTA
Objekta nosaukums: |  | KANALIZĀCIJAS TĪKLU BŪVNIECĪBA CERIŅU IELĀ (Ce-K1-1 līdz Sm-K1-13)
Objekta adrese: |  | VALKĀ
Pasūtījuma Nr. |  | VND/4-22/16/440
Tāme sastādīta 2017.gada tirgus cenās, pamatojoties uz ŪKT daļas rasējumiem. | [12 empty] | Tāmes tiešās izmaksas euro bez PVN
Tāme sastādīta:
Nr.p.k. | Darba nosaukums | Mērvienība | Daudzums | Vienības izmaksas | [5 empty] | Kopā uz visu apjomu
|  |  |  | Laika norma (c/h) | Darba samaksas likme (euro/h) | Darba alga (euro) | Materiāli (euro) | Mehānismi (euro) | Kopā (euro) | Darbietilpība (c/h) | Darba alga (euro) | Materiāli (euro) | Mehānismi (euro) | Summa (euro)
1 | 2 | 3 | 4 | 5 | 6 | 7 | 8 | 9 | 10 | 11 | 12 | 13 | 14 | 15
ZEMES DARBI / SEGUMU ATJAUNOŠANA
1 | Esošā asfalta seguma frēzēšana tranšejas platumā un aizvešana (līdz 3km uz Pasūtītāja atbērtni) | m² | 23
2 | Esošā grants seguma noņemšana tranšejas platumā un aizvešana (līdz 5km uz Pasūtītāja atbērtni) | m² | 702
3 | Asfalta brauktuves seguma atjaunošana divās kārtās h-10cm Tips 1 , saskaņā ar tipveida rasējumu ŪKT-49 | m² | 23
4 | Grants brauktuves seguma (grants maisījums 10cm, minerālmateriālu maisījums 20 cm, salizturīgais slānis 40 cm) atjaunošana , saskaņā ar tipveida rasējumu ŪKT-49 | m² | 702
5 | Grants seguma profilēšana un planēšana ielas platumā | m | 330
KOPĀ
Materiālu, būvgružu transporta izdevumi __%
Tiešās izmaksas kopā
Sastādīja

## Smilšu
Būves nosaukums: |  | ŪDENSSAIMNIECĪBAS PAKALPOJUMU ATTĪSTĪBA VALKĀ, III KĀRTA
Objekta nosaukums: |  | KANALIZĀCIJAS TĪKLU BŪVNIECĪBA SMILŠU IELĀ (Sm-K1-1 līdz St-K1-1)
Objekta adrese: |  | VALKĀ
Pasūtījuma Nr. |  | VND/4-22/16/440
Tāme sastādīta 2017.gada tirgus cenās, pamatojoties uz ŪKT daļas rasējumiem. | [12 empty] | Tāmes tiešās izmaksas euro bez PVN
Tāme sastādīta:
Nr.p.k. | Darba nosaukums | Mērvienība | Daudzums | Vienības izmaksas | [5 empty] | Kopā uz visu apjomu
|  |  |  | Laika norma (c/h) | Darba samaksas likme (euro/h) | Darba alga (euro) | Materiāli (euro) | Mehānismi (euro) | Kopā (euro) | Darbietilpība (c/h) | Darba alga (euro) | Materiāli (euro) | Mehānismi (euro) | Summa (euro)
1 | 2 | 3 | 4 | 5 | 6 | 7 | 8 | 9 | 10 | 11 | 12 | 13 | 14 | 15
MONTĀŽAS DARBI
1 | PP kanalizācijas caurules OD/ID 200/174,6 mm, SN8 klase izbūve tranšejā ar tranšejas malu nostiprināšanu dziļumā 1,0 līdz 1,5m, montāža un ar to saistītie darbi | m | 16
2 | PP kanalizācijas caurules OD/ID 200/174,6 mm, SN8 klase izbūve tranšejā ar tranšejas malu nostiprināšanu dziļumā 1,5 līdz 2,0m, montāža un ar to saistītie darbi | m | 389
3 | PP kanalizācijas caurules OD/ID 200/174,6 mm, SN8 klase izbūve tranšejā ar tranšejas malu nostiprināšanu dziļumā 2,0 līdz 2,5m, montāža un ar to saistītie darbi | m | 156
4 | PP kanalizācijas caurules OD/ID 200/174,6 mm, SN8 klase izbūve tranšejā ar tranšejas malu nostiprināšanu dziļumā 2,5 līdz 3,0m, montāža un ar to saistītie darbi | m | 120
5 | PP kanalizācijas caurules OD/ID 200/174,6 mm, SN8 klase izbūve tranšejā ar tranšejas malu nostiprināšanu dziļumā 3,0 līdz 3,5m, montāža un ar to saistītie darbi | m | 29
6 | PP kanalizācijas caurules OD/ID 200/174,6 mm, SN8 klase izbūve tranšejā ar tranšejas malu nostiprināšanu dziļumā 3,5 līdz 4,0m, montāža un ar to saistītie darbi | m | 43
7 | PP kanalizācijas caurules OD/ID 200/174,6 mm, SN8 klase izbūve tranšejā ar tranšejas malu nostiprināšanu dziļumā 4,0 līdz 4,5 m, montāža un ar to saistītie darbi | m | 24
8 | Smilts pamatojuma b-150mm un apbēruma izveide 300 mm, tsk. blietēšana | m3 | 257
9 | Betona aka DN1000 no saliekamiem betona elementiem, komplektā ar grodiem, pārsedzi, betonētu tekni. Ķeta vāks 400 kN, izbūvei tranšejā asfalta segumā, vāka pamatnes Akas dziļums 1,0 līdz 1,5m, montāža un ar to saistītie darbi. | kpl. | 7
10 | Betona aka DN1000 no saliekamiem betona elementiem, komplektā ar grodiem, pārsedzi, betonētu tekni. Ķeta vāks 400 kN, izbūvei tranšejā asfalta segumā, vāka pamatnes ar apbetonējumu izbūve. Akas dziļums 1,5 līdz 2,0m, montāža un ar to saistītie darbi. | kpl. | 23
11 | Betona aka DN1000 no saliekamiem betona elementiem, komplektā ar grodiem, pārsedzi, betonētu tekni. Ķeta vāks 400 kN, izbūvei tranšejā asfalta segumā, vāka pamatnes ar apbetonējumu izbūve. Akas dziļums 2,0 līdz 2,5m, montāža un ar to saistītie darbi. | kpl. | 8
12 | Betona aka DN1000 no saliekamiem betona elementiem, komplektā ar grodiem, pārsedzi, betonētu tekni. Ķeta vāks 400 kN, izbūvei tranšejā asfalta segumā, vāka pamatnes ar apbetonējumu izbūve. Akas dziļums 2,5 līdz 3,0m, montāža un ar to saistītie darbi. | kpl. | 7
13 | Betona aka DN1500 no saliekamiem betona elementiem, komplektā ar grodiem, pārsedzi, betonētu tekni. Ķeta vāks 400 kN, izbūvei tranšejā grants segumā, vāka pamatnes ar apbetonējumu izbūve. Akas dziļums 3,0 līdz 3,5m, montāža un ar to saistītie darbi. | kpl. | 1
14 | Betona aka DN1500 no saliekamiem betona elementiem, komplektā ar grodiem, pārsedzi, betonētu tekni. Ķeta vāks 400 kN, izbūvei tranšejā grants segumā, vāka pamatnes ar apbetonējumu izbūve. Akas dziļums 3,5 līdz 4,0m,, montāža un ar to saistītie darbi. | kpl. | 1
15 | PP aka DN630, rūpnieciski ražotu pamatni ar teknēm un cauruļu savienojumiem, blīvgredzenu, teleskopa pāreju 630/500, teleskopu D500, ķeta rāmi un vāku 400 kN izbūvei asfalta segumā. Akas dziļums 1,5m līdz 2,0, montāža un ar to saistītie darbi | kpl. | 1
16 | PP aka Ø400, rūpnieciski ražotu pamatni ar teknēm un cauruļu savienojumiem, blīvgredzenu, teleskopa pāreju 400/315, teleskopu Ø315, ķeta rāmi un vāku 400 kN aizbūvei zāles segumā. Akas dziļums 1,5 līdz 2,0m, montāža un ar to saistītie darbi. | kpl. | 27
17 | PP aka Ø400, rūpnieciski ražotu pamatni ar teknēm un cauruļu savienojumiem, blīvgredzenu, teleskopa pāreju 400/315, teleskopu Ø315, ķeta rāmi un vāku 400 kN aizbūvei zāles segumā. Akas dziļums 2,0 līdz 2,5m, montāža un ar to saistītie darbi. | kpl. | 3
18 | PP aka Ø400, rūpnieciski ražotu pamatni ar teknēm un cauruļu savienojumiem, blīvgredzenu, teleskopa pāreju 400/315, teleskopu Ø315, ķeta rāmi un vāku 400 kN aizbūvei asfalta segumā. Akas dziļums 1,5 līdz 2,0m, montāža un ar to saistītie darbi. | kpl. | 16
19 | PP aka Ø400, rūpnieciski ražotu pamatni ar teknēm un cauruļu savienojumiem, blīvgredzenu, teleskopa pāreju 400/315, teleskopu Ø315, ķeta rāmi un vāku 400 kN aizbūvei asfalta segumā. Akas dziļums 2,0 līdz 2,5m, montāža un ar to saistītie darbi. | kpl. | 1
20 | Kanalizācijas pievada komplekts KP-1, kanalizācijas caurules PP, OD160 klases SN8 dziļumā 1,5 līdz 2,0 m būvniecība, vidējais attālums Lvid=5,0 m, ieskaitot tranšejas rakšanu, nostiprināšanu un aizbēršanu, blietēšanu, gruntsūdens līmeņa pazemināšanu,, smilts pamatni un caurules apbēršanu ar smilti, ieskaitot grunts nomaiņu, aizvešanu, atvešanu. Tīklu montāža un nepieciešamās pārbaudes. | kpl. | 9
21 | Kanalizācijas pievada komplekts KP-1, kanalizācijas caurules PP, OD160 klases SN8 dziļumā 1,5 līdz 2,0 m būvniecība, vidējais attālums Lvid=5,0 m, ieskaitot tranšejas rakšanu, nostiprināšanu un aizbēršanu, blietēšanu, gruntsūdens līmeņa pazemināšanu, seguma nojaukšanu un atjaunošanu, smilts pamatni un caurules apbēršanu ar smilti, ieskaitot grunts nomaiņu, aizvešanu, atvešanu. Tīklu montāža un nepieciešamās pārbaudes. | kpl. | 3
22 | Kanalizācijas pievada komplekts KP-2, kanalizācijas caurules PP, OD160 klases SN8 dziļumā 1,5 līdz 2,0 m būvniecība, vidējais attālums Lvid=5,0 m, ieskaitot tranšejas rakšanu, nostiprināšanu un aizbēršanu, blietēšanu, gruntsūdens līmeņa pazemināšanu, seguma nojaukšanu un atjaunošanu, smilts pamatni un caurules apbēršanu ar smilti, ieskaitot grunts nomaiņu, aizvešanu, atvešanu. Tīklu montāža un nepieciešamās pārbaudes. | kpl. | 36
VEIDGABALI
23 | Pārkrituma caurules OD200 mm, ar stiprinājuma komplektiem uzstādīšanai betona akā t.sk, caurulems, līgumi ,trejgabali, aizsargčaulas saskaņa ar tipveida rasējumu | kpl. | 2
24 | Pārkrituma caurules OD160 mm, ar stiprinājuma komplektiem uzstādīšanai betona akā t.sk, caurulems, līgumi ,trejgabali, aizsargčaulas saskaņa ar tipveida rasējumu | kpl. | 13
25 | PP gala noslēgs OD160mm | gb. | 47
26 | PP gala noslēgs OD200mm | gb. | 1
CITI DARBI
27 | Aizsargčaulas PP OD200 mm cauruļu šķērsojumam ar dzelzsbetona elementiem | gb. | 92
28 | Aizsargčaulas PP OD160 mm cauruļu šķērsojumam ar dzelzsbetona elementiem | gb. | 47
29 | Šķērsojumi ar esošiem ūdensvada tīkliem, atšurfēšana, nepārsniedzot 2,5m dziļumu, minimālā platība 1m², maksimālais garums 3m | vietas | 1
30 | Šķērsojumi ar esošiem zemsprieguma elektriskiem kabeļiem, atšurfēšana, nepārsniedzot 1,5m dziļumu, minimālā platība 1m², maksimālais garums 2m | vietas | 23
31 | Šķērsojumi ar esošiem apgaismojuma kabeļiem, atšurfēšana, nepārsniedzot 1,5m dziļumu, minimālā platība 1m², maksimālais garums 2m | vietas | 4
32 | Šķērsojumi ar esošiem sakaru kabeļiem, atšurfēšana, nepārsniedzot 1,5m dziļumu, minimālā platība 1m², maksimālais garums 3m | vietas | 29
33 | Šķērsojumi ar esošo sakaru kanalizāciju , atšurfēšana, nepārsniedzot 1,5m dziļumu, minimālā platība 1m², maksimālais garums 3m | vietas | 1
34 | Šķērsojumi ar esošiem augstprieguma elektriskiem kabeļiem, atšurfēšana, nepārsniedzot 1,5m dziļumu, minimālā platība 1m², maksimālais garums 3m | vietas | 7
35 | Esošo sakaru un elektro kabeļu ievilkšana aizsargcaurulēs L-2,0m to krustojumos ar projektēto ūdensvadu | vieta | 53
36 | Gruntsūdens novadīšana vai līmeņa pazemināšana no būvbedres (ar adatfiltriem vai citu metodi) | m | 777
37 | Grunts pagaidu uzglabāšana, būvbedru aizbēršana, grunts maiņa, kā arī grunts noblīvēšanu pa slāņiem un ar to saistītie darbi (Liekās izraktās grunts transportēšana uz atbērtni un utilizācija (atbērtni nodrošina izpildītājs) - ja liekās izraktās grunts sastāvs atbilst nepieciešamajam izmantošanas mērķim, tad to var izmantot atkārtoti (nesatur būvgružus, akmeņus un citus elementus, granulometriskais sastāvs pieļauj blīvējuma pakāpi >95) | m3 | 3038
38 | CCTV inspekcijas veikšana izbūvētajiem cauruļvadiem | m | 777
39 | Hidrauliskās pārbaudes veikšana izbūvētajiem cauruļvadiem un skatakām | kpl. | 1
40 | Izpilddokumentācijas sagatavošana, digitālā uzmērīšana | kpl. | 1
41 | Pašteces kanalizācijas trases nospraušana | kpl. | 1
42 | Ceļa norādītājzīmju un ierobežojošo zīmju komplekts, satiksmes organizācija | kpl. | 1
43 | Ceļa zīmes pārlikšana | gb. | 1
KOPĀ
Materiālu, būvgružu transporta izdevumi __%
Tiešās izmaksas kopā
Sastādīja

## Seg Smilšu
Būves nosaukums: |  | ŪDENSSAIMNIECĪBAS PAKALPOJUMU ATTĪSTĪBA VALKĀ, III KĀRTA
Objekta nosaukums: |  | KANALIZĀCIJAS TĪKLU BŪVNIECĪBA SMILŠU IELĀ (Sm-K1-1 līdz St-K1-1)
Objekta adrese: |  | VALKĀ
Pasūtījuma Nr. |  | VND/4-22/16/440
Tāme sastādīta 2017.gada tirgus cenās, pamatojoties uz ŪKT daļas rasējumiem. | [12 empty] | Tāmes tiešās izmaksas euro bez PVN
Tāme sastādīta:
Nr.p.k. | Darba nosaukums | Mērvienība | Daudzums | Vienības izmaksas | [5 empty] | Kopā uz visu apjomu
|  |  |  | Laika norma (c/h) | Darba samaksas likme (euro/h) | Darba alga (euro) | Materiāli (euro) | Mehānismi (euro) | Kopā (euro) | Darbietilpība (c/h) | Darba alga (euro) | Materiāli (euro) | Mehānismi (euro) | Summa (euro)
1 | 2 | 3 | 4 | 5 | 6 | 7 | 8 | 9 | 10 | 11 | 12 | 13 | 14 | 15
ZEMES DARBI / SEGUMU ATJAUNOŠANA
1 | Esošā asfalta seguma frēzēšana tranšejas platumā un aizvešana (līdz 3km uz Pasūtītāja atbērtni) | m² | 1773
2 | Esošā grants seguma noņemšana tranšejas platumā un aizvešana (līdz 5km uz Pasūtītāja atbērtni) | m² | 5
3 | Esošā bruģa seguma noņemšana | m² | 7
4 | Esošā zālāja seguma noņemšana, un aizvešana uz atbērtni | m² | 21
5 | Asfalta brauktuves seguma atjaunošana divās kārtās h-10cm Tips 1 , saskaņā ar tipveida rasējumu ŪKT-49 | m² | 1761
6 | Ietves asfalta seguma atjaunošana Tips-3 | m² | 12
7 | Bortakmeņu atjaunošana Tips 1 | m | 7
8 | Grants brauktuves seguma (grants maisījums 10cm, minerālmateriālu maisījums 20 cm, salizturīgais slānis 40 cm) atjaunošana , saskaņā ar tipveida rasējumu ŪKT-49 | m² | 5
9 | Bruģakmeņa seguma atjaunošana saskaņā ar rasējumu ŪKT-49 | m² | 7
10 | Augsnes virskārtas atjaunošana slīpās un horizontālās virsmās ar zāliena sēšanu, ieskaitot melnzemes pievešanu, izlīdzināšanu, saskaņā ar rasējumu ŪKT-49 | m² | 21
KOPĀ
Materiālu, būvgružu transporta izdevumi __%
Tiešās izmaksas kopā
Sastādīja

## Strautu
Būves nosaukums: |  | ŪDENSSAIMNIECĪBAS PAKALPOJUMU ATTĪSTĪBA VALKĀ, III KĀRTA
Objekta nosaukums: |  | KANALIZĀCIJAS TĪKLU BŪVNIECĪBA STRAUTU IELĀ (St-K1-1 līdz St-EK-1)
Objekta adrese: |  | VALKĀ
Pasūtījuma Nr. |  | VND/4-22/16/440
Tāme sastādīta 2017.gada tirgus cenās, pamatojoties uz ŪKT daļas rasējumiem. | [12 empty] | Tāmes tiešās izmaksas euro bez PVN
Tāme sastādīta:
Nr.p.k. | Darba nosaukums | Mērvienība | Daudzums | Vienības izmaksas | [5 empty] | Kopā uz visu apjomu
|  |  |  | Laika norma (c/h) | Darba samaksas likme (euro/h) | Darba alga (euro) | Materiāli (euro) | Mehānismi (euro) | Kopā (euro) | Darbietilpība (c/h) | Darba alga (euro) | Materiāli (euro) | Mehānismi (euro) | Summa (euro)
1 | 2 | 3 | 4 | 5 | 6 | 7 | 8 | 9 | 10 | 11 | 12 | 13 | 14 | 15
MONTĀŽAS DARBI
1 | PP kanalizācijas caurules PP, OD/ID315/274,1 mm klase SN8 izbūve tranšejā ar tranšejas malu nostiprināšanu dziļumā 1,5 līdz 2,0m, montāža un ar to saistītie darbi | m | 13
2 | PP kanalizācijas caurules PP, OD/ID315/274,1 mm klase SN8 izbūve tranšejā ar tranšejas malu nostiprināšanu dziļumā 2,0 līdz 2,5m, montāža un ar to saistītie darbi | m | 5
3 | PP kanalizācijas caurules PP, OD/ID315/274,1 mm klase SN8 izbūve tranšejā ar tranšejas malu nostiprināšanu dziļumā 2,5 līdz 3,0m, montāža un ar to saistītie darbi | m | 122
4 | PP kanalizācijas caurules OD/ID 200/174,6 mm, SN8 klase izbūve tranšejā ar tranšejas malu nostiprināšanu dziļumā 1,5 līdz 2,0m, montāža un ar to saistītie darbi | m | 221
5 | PP kanalizācijas caurules OD/ID 200/174,6 mm, SN8 klase izbūve tranšejā ar tranšejas malu nostiprināšanu dziļumā 2,5 līdz 3,0m, montāža un ar to saistītie darbi | m | 44
6 | Smilts pamatojuma b-150mm un apbēruma izveide 300 mm, tsk. blietēšana | m3 | 157
7 | Betona aka DN1000 no saliekamiem betona elementiem, komplektā ar grodiem, pārsedzi, betonētu tekni. Ķeta vāks 400 kN, izbūvei tranšejā asfalta segumā, vāka pamatnes ar apbetonējumu izbūve. Akas dziļums 1,5 līdz 2,0m, montāža un ar to saistītie darbi. | kpl. | 7
8 | Betona aka DN1000 no saliekamiem betona elementiem, komplektā ar grodiem, pārsedzi, betonētu tekni. Ķeta vāks 400 kN, izbūvei tranšejā grants segumā, vāka pamatnes ar apbetonējumu izbūve. Akas dziļums 1,5 līdz 2,0m, montāža un ar to saistītie darbi. | kpl. | 1
9 | Betona aka DN1000 no saliekamiem betona elementiem, komplektā ar grodiem, pārsedzi, betonētu tekni. Ķeta vāks 400 kN, izbūvei tranšejā asfalta segumā, vāka pamatnes ar apbetonējumu izbūve. Akas dziļums 2,5 līdz 3,0m, montāža un ar to saistītie darbi. | kpl. | 2
10 | Betona aka DN1000 no saliekamiem betona elementiem, komplektā ar grodiem, pārsedzi, betonētu tekni. Ķeta vāks 400 kN, izbūvei tranšejā grants segumā, vāka pamatnes ar apbetonējumu izbūve. Akas dziļums 2,5 līdz 3,0m, montāža un ar to saistītie darbi. | kpl. | 5
11 | Betona aka DN1500 no saliekamiem betona elementiem, komplektā ar grodiem, pārsedzi, betonētu tekni. Ķeta vāks 400 kN, izbūvei tranšejā grants segumā, vāka pamatnes ar apbetonējumu izbūve. Akas dziļums 3,0 līdz 3,5m, montāža un ar to saistītie darbi. | kpl. | 1
12 | PP aka Ø400, rūpnieciski ražotu pamatni ar teknēm un cauruļu savienojumiem, blīvgredzenu, teleskopa pāreju 400/315, teleskopu Ø315, ķeta rāmi un vāku 400 kN aizbūvei zāles segumā. Akas dziļums 1,5 līdz 2,0m, montāža un ar to saistītie darbi. | kpl. | 8
13 | Kanalizācijas pievada komplekts KP-1, kanalizācijas caurules PP, OD160 klases SN8 dziļumā 1,5 līdz 2,0 m būvniecība, vidējais attālums Lvid=4,0 m, ieskaitot tranšejas rakšanu, nostiprināšanu un aizbēršanu, blietēšanu, gruntsūdens līmeņa pazemināšanu, smilts pamatni un caurules apbēršanu ar smilti, ieskaitot grunts nomaiņu, aizvešanu, atvešanu. Tīklu montāža un nepieciešamās pārbaudes. | kpl. | 1
14 | Kanalizācijas pievada komplekts KP-2, kanalizācijas caurules PP, OD160 klases SN8 dziļumā 1,5 līdz 2,0 m būvniecība, vidējais attālums Lvid=5,0 m, ieskaitot tranšejas rakšanu, nostiprināšanu un aizbēršanu, blietēšanu, gruntsūdens līmeņa pazemināšanu, seguma nojaukšanu un atjaunošanu, smilts pamatni un caurules apbēršanu ar smilti, ieskaitot grunts nomaiņu, aizvešanu, atvešanu. Tīklu montāža un nepieciešamās pārbaudes. | kpl. | 7
VEIDGABALI
15 | Pārkrituma caurules OD160 mm, ar stiprinājuma komplektiem uzstādīšanai betona akā t.sk, caurulems, līgumi ,trejgabali, aizsargčaulas saskaņa ar tipveida rasējumu | kpl. | 5
16 | PP gala noslēgs OD160mm | gb. | 8
CITI DARBI
17 | Pievienošanās esošai kanalizācijai esošā akā | vietas | 1
18 | Esošās akas remonta darbi t.sk. hidroizloācijas atjaunošana, pārsedzes un lūkas 250 kN zālāja segumā nomaiņa | gb. | 2
19 | Aizsargčaulas PP OD315 mm cauruļu šķērsojumam ar dzelzsbetona elementiem | gb. | 16
20 | Aizsargčaulas PP OD200 mm cauruļu šķērsojumam ar dzelzsbetona elementiem | gb. | 19
21 | Aizsargčaulas PP OD160 mm cauruļu šķērsojumam ar dzelzsbetona elementiem | gb. | 8
22 | Šķērsojumi ar esošiem ūdensvada tīkliem, atšurfēšana, nepārsniedzot 2,5m dziļumu, minimālā platība 1m², maksimālais garums 3m | vietas | 3
23 | Šķērsojumi ar esošiem zemsprieguma elektriskiem kabeļiem, atšurfēšana, nepārsniedzot 1,5m dziļumu, minimālā platība 1m², maksimālais garums 2m | vietas | 3
24 | Šķērsojumi ar esošo caurteku d750, atšurfēšana, aizsardzība/ saglabāšaana nepārsniedzot 1,5m dziļumu, minimālā platība 1m², maksimālais garums 2m | vietas | 2
25 | Šķērsojumi ar esošiem sakaru kabeļiem, atšurfēšana, nepārsniedzot 1,5m dziļumu, minimālā platība 1m², maksimālais garums 3m | vietas | 3
26 | Šķērsojumi ar esošo siltumtrasi, atšurfēšana, nepārsniedzot 1,5m dziļumu, minimālā platība 1m², maksimālais garums 2m | vietas | 1
27 | Esošo sakaru un elektro kabeļu ievilkšana aizsargcaurulēs L-2,0m to krustojumos ar projektēto ūdensvadu | vieta | 6
28 | Gruntsūdens novadīšana vai līmeņa pazemināšana no būvbedres (ar adatfiltriem vai citu metodi) | m | 405
29 | Grunts pagaidu uzglabāšana, būvbedru aizbēršana, grunts maiņa, kā arī grunts noblīvēšanu pa slāņiem un ar to saistītie darbi (Liekās izraktās grunts transportēšana uz atbērtni un utilizācija (atbērtni nodrošina izpildītājs) - ja liekās izraktās grunts sastāvs atbilst nepieciešamajam izmantošanas mērķim, tad to var izmantot atkārtoti (nesatur būvgružus, akmeņus un citus elementus, granulometriskais sastāvs pieļauj blīvējuma pakāpi >95) | m3 | 1239
30 | CCTV inspekcijas veikšana izbūvētajiem cauruļvadiem | m | 405
31 | Hidrauliskās pārbaudes veikšana izbūvētajiem cauruļvadiem un skatakām | kpl. | 1
32 | Izpilddokumentācijas sagatavošana, digitālā uzmērīšana | kpl. | 1
33 | Pašteces kanalizācijas trases nospraušana | kpl. | 1
34 | Ceļa norādītājzīmju un ierobežojošo zīmju komplekts, satiksmes organizācija | kpl. | 1
KOPĀ
Materiālu, būvgružu transporta izdevumi __%
Tiešās izmaksas kopā
Sastādīja

## Seg Strautu
Būves nosaukums: |  | ŪDENSSAIMNIECĪBAS PAKALPOJUMU ATTĪSTĪBA VALKĀ, III KĀRTA
Objekta nosaukums: |  | KANALIZĀCIJAS TĪKLU BŪVNIECĪBA STRAUTU IELĀ (St-K1-1 līdz St-EK-1)
Objekta adrese: |  | VALKĀ
Pasūtījuma Nr. |  | VND/4-22/16/440
Tāme sastādīta 2017.gada tirgus cenās, pamatojoties uz ŪKT daļas rasējumiem. | [12 empty] | Tāmes tiešās izmaksas euro bez PVN
Tāme sastādīta:
Nr.p.k. | Darba nosaukums | Mērvienība | Daudzums | Vienības izmaksas | [5 empty] | Kopā uz visu apjomu
|  |  |  | Laika norma (c/h) | Darba samaksas likme (euro/h) | Darba alga (euro) | Materiāli (euro) | Mehānismi (euro) | Kopā (euro) | Darbietilpība (c/h) | Darba alga (euro) | Materiāli (euro) | Mehānismi (euro) | Summa (euro)
1 | 2 | 3 | 4 | 5 | 6 | 7 | 8 | 9 | 10 | 11 | 12 | 13 | 14 | 15
ZEMES DARBI / SEGUMU ATJAUNOŠANA
1 | Esošā asfalta seguma frēzēšana tranšejas platumā un aizvešana (līdz 3km uz Pasūtītāja atbērtni) | m² | 516
2 | Esošā grants seguma noņemšana tranšejas platumā un aizvešana (līdz 3km uz Pasūtītāja atbērtni) | m² | 210
3 | Esošā bruģa seguma noņemšana | m² | 3
4 | Esošā zālāja seguma noņemšana, un aizvešana uz atbērtni | m² | 67
5 | Asfalta brauktuves seguma atjaunošana divās kārtās h-10cm Tips 1 , saskaņā ar tipveida rasējumu ŪKT-49 | m² | 516
6 | Bortakmeņu atjaunošana | m | 1
7 | Grants brauktuves seguma (grants maisījums 10cm, minerālmateriālu maisījums 20 cm, salizturīgais slānis 40 cm) atjaunošana , saskaņā ar tipveida rasējumu ŪKT-49 | m² | 210
8 | Bruģakmeņa seguma atjaunošana saskaņā ar rasējumu ŪKT-49 | m² | 3
9 | Augsnes virskārtas atjaunošana slīpās un horizontālās virsmās ar zāliena sēšanu, ieskaitot melnzemes pievešanu, izlīdzināšanu, saskaņā ar rasējumu ŪKT-49 | m² | 67
KOPĀ
Materiālu, būvgružu transporta izdevumi __%
Tiešās izmaksas kopā
Sastādīja

## Ērģemes
Būves nosaukums: |  | ŪDENSSAIMNIECĪBAS PAKALPOJUMU ATTĪSTĪBA VALKĀ, III KĀRTA
Objekta nosaukums: |  | KANALIZĀCIJAS TĪKLU BŪVNIECĪBA ĒRĢEMES IELĀ (Ēr-K1-1 līdz Ēr-K1-11)
Objekta adrese: |  | VALKĀ
Pasūtījuma Nr. |  | VND/4-22/16/440
Tāme sastādīta 2017.gada tirgus cenās, pamatojoties uz ŪKT daļas rasējumiem. | [12 empty] | Tāmes tiešās izmaksas euro bez PVN
Tāme sastādīta:
Nr.p.k. | Darba nosaukums | Mērvienība | Daudzums | Vienības izmaksas | [5 empty] | Kopā uz visu apjomu
|  |  |  | Laika norma (c/h) | Darba samaksas likme (euro/h) | Darba alga (euro) | Materiāli (euro) | Mehānismi (euro) | Kopā (euro) | Darbietilpība (c/h) | Darba alga (euro) | Materiāli (euro) | Mehānismi (euro) | Summa (euro)
1 | 2 | 3 | 4 | 5 | 6 | 7 | 8 | 9 | 10 | 11 | 12 | 13 | 14 | 15
MONTĀŽAS DARBI
1 | PP kanalizācijas caurules PP, OD/ID250/215,9mm, 8 kN/m2 klase izbūve tranšejā ar tranšejas malu nostiprināšanu dziļumā 1,5 līdz 2,0m, montāža un ar to saistītie darbi | m | 148
2 | PP kanalizācijas caurules PP, OD/ID250/215,9mm, 8 kN/m2 klase izbūve tranšejā ar tranšejas malu nostiprināšanu dziļumā 2,0 līdz 2,5m, montāža un ar to saistītie darbi | m | 21
3 | PP kanalizācijas caurules PP, OD/ID250/215,9mm, 8 kN/m2 klase izbūve tranšejā ar tranšejas malu nostiprināšanu dziļumā 2,5 līdz 3,0m, montāža un ar to saistītie darbi | m | 17
4 | PP kanalizācijas caurules PP, OD/ID250/215,9mm, 8 kN/m2 klase izbūve tranšejā ar tranšejas malu nostiprināšanu dziļumā 3,0 līdz 3,5m, montāža un ar to saistītie darbi | m | 22
5 | PP kanalizācijas caurules PP, OD/ID250/215,9mm, 8 kN/m2 klase izbūve tranšejā ar tranšejas malu nostiprināšanu dziļumā 3,5 līdz 4,0m, montāža un ar to saistītie darbi | m | 11
6 | Smilts pamatojuma b-150mm un apbēruma izveide 300 mm, tsk. blietēšana | m3 | 87
7 | Betona aka DN1000 no saliekamiem betona elementiem, komplektā ar grodiem, pārsedzi, betonētu tekni. Ķeta vāks 400 kN, izbūvei tranšejā asfalta segumā, vāka pamatnes ar apbetonējumu izbūve. Akas dziļums 1,5 līdz 2,0m, montāža un ar to saistītie darbi. | kpl. | 8
8 | Betona aka DN1000 no saliekamiem betona elementiem, komplektā ar grodiem, pārsedzi, betonētu tekni. Ķeta vāks 400 kN, izbūvei tranšejā asfalta segumā, vāka pamatnes ar apbetonējumu izbūve. Akas dziļums 2,5 līdz 3,0m, montāža un ar to saistītie darbi. | kpl. | 2
9 | Betona aka DN1500 no saliekamiem betona elementiem, komplektā ar grodiem, pārsedzi, betonētu tekni. Ķeta vāks 400 kN, izbūvei tranšejā asfalta segumā, vāka pamatnes ar apbetonējumu izbūve. Akas dziļums 3,5 līdz 4,0m, montāža un ar to saistītie darbi. | kpl. | 1
10 | PP aka Ø400, rūpnieciski ražotu pamatni ar teknēm un cauruļu savienojumiem, blīvgredzenu, teleskopa pāreju 400/315, teleskopu Ø315, ķeta rāmi un vāku 400 kN aizbūvei zāles segumā. Akas dziļums 1,5 līdz 2,0m, montāža un ar to saistītie darbi. | kpl. | 6
11 | PP aka Ø400, rūpnieciski ražotu pamatni ar teknēm un cauruļu savienojumiem, blīvgredzenu, teleskopa pāreju 400/315, teleskopu Ø315, ķeta rāmi un vāku 400 kN aizbūvei grants segumā. Akas dziļums 1,0 līdz 1,5m, montāža un ar to saistītie darbi. | kpl. | 4
12 | Kanalizācijas pievada komplekts KP-2, kanalizācijas caurules PP, OD160 klases SN8 dziļumā 1,5 līdz 2,0 m būvniecība, vidējais attālums Lvid=4,0 m, ieskaitot tranšejas rakšanu, nostiprināšanu un aizbēršanu, blietēšanu, gruntsūdens līmeņa pazemināšanu, seguma nojaukšanu un atjaunošanu, smilts pamatni un caurules apbēršanu ar smilti, ieskaitot grunts nomaiņu, aizvešanu, atvešanu. Tīklu montāža un nepieciešamās pārbaudes. | kpl. | 9
VEIDGABALI
13 | Pārkrituma caurules OD160 mm, ar stiprinājuma komplektiem uzstādīšanai betona akā t.sk, caurulems, līgumi ,trejgabali, aizsargčaulas saskaņa ar tipveida rasējumu | kpl. | 3
14 | PP gala noslēgs OD160mm | gb. | 10
CITI DARBI
15 | Aizsargčaulas PP OD250 mm cauruļu šķērsojumam ar dzelzsbetona elementiem | gb. | 21
16 | Aizsargčaulas PP OD160 mm cauruļu šķērsojumam ar dzelzsbetona elementiem | gb. | 9
17 | Pievienošanās esošai kanalizācijai uzstādot jaunu aku | vietas | 1
18 | Šķērsojumi ar esošiem zemsprieguma elektriskiem kabeļiem, atšurfēšana, nepārsniedzot 1,5m dziļumu, minimālā platība 1m², maksimālais garums 2m | vietas | 5
19 | Šķērsojumi ar esošiem apgaismojuma kabeļiem, atšurfēšana, nepārsniedzot 1,5m dziļumu, minimālā platība 1m², maksimālais garums 2m | vietas | 1
20 | Šķērsojumi ar esošiem sakaru kabeļiem, atšurfēšana, nepārsniedzot 1,5m dziļumu, minimālā platība 1m², maksimālais garums 3m | vietas | 1
21 | Esošo sakaru un elektro kabeļu ievilkšana aizsargcaurulēs L-2,0m to krustojumos ar projektēto ūdensvadu | vieta | 6
22 | Gruntsūdens novadīšana vai līmeņa pazemināšana no būvbedres (ar adatfiltriem vai citu metodi) | m | 219
23 | Grunts pagaidu uzglabāšana, būvbedru aizbēršana, grunts maiņa, kā arī grunts noblīvēšanu pa slāņiem un ar to saistītie darbi (Liekās izraktās grunts transportēšana uz atbērtni un utilizācija (atbērtni nodrošina izpildītājs) - ja liekās izraktās grunts sastāvs atbilst nepieciešamajam izmantošanas mērķim, tad to var izmantot atkārtoti (nesatur būvgružus, akmeņus un citus elementus, granulometriskais sastāvs pieļauj blīvējuma pakāpi >95) | m3 | 856
24 | CCTV inspekcijas veikšana izbūvētajiem cauruļvadiem | m | 219
25 | Hidrauliskās pārbaudes veikšana izbūvētajiem cauruļvadiem un skatakām | kpl. | 1
26 | Izpilddokumentācijas sagatavošana, digitālā uzmērīšana | kpl. | 1
27 | Pašteces kanalizācijas trases nospraušana | kpl. | 1
28 | Ceļa norādītājzīmju un ierobežojošo zīmju komplekts, satiksmes organizācija | kpl. | 1
29 | Ceļa zīmes pārlikšana | gb. | 1
KOPĀ
Materiālu, būvgružu transporta izdevumi __%
Tiešās izmaksas kopā
Sastādīja

## Seg Ērģemes
Būves nosaukums: |  | ŪDENSSAIMNIECĪBAS PAKALPOJUMU ATTĪSTĪBA VALKĀ, III KĀRTA
Objekta nosaukums: |  | KANALIZĀCIJAS TĪKLU BŪVNIECĪBA ĒRĢEMES IELĀ (Ēr-K1-1 līdz Ēr-K1-11)
Objekta adrese: |  | VALKĀ
Pasūtījuma Nr. |  | VND/4-22/16/440
Tāme sastādīta 2017.gada tirgus cenās, pamatojoties uz ŪKT daļas rasējumiem. | [12 empty] | Tāmes tiešās izmaksas euro bez PVN
Tāme sastādīta:
Nr.p.k. | Darba nosaukums | Mērvienība | Daudzums | Vienības izmaksas | [5 empty] | Kopā uz visu apjomu
|  |  |  | Laika norma (c/h) | Darba samaksas likme (euro/h) | Darba alga (euro) | Materiāli (euro) | Mehānismi (euro) | Kopā (euro) | Darbietilpība (c/h) | Darba alga (euro) | Materiāli (euro) | Mehānismi (euro) | Summa (euro)
1 | 2 | 3 | 4 | 5 | 6 | 7 | 8 | 9 | 10 | 11 | 12 | 13 | 14 | 15
ZEMES DARBI / SEGUMU ATJAUNOŠANA
1 | Esošā asfalta seguma frēzēšana tranšejas platumā un aizvešana (līdz 3km uz Pasūtītāja atbērtni) | m² | 518
2 | Asfalta brauktuves seguma atjaunošana divās kārtās h-10cm Tips 1 , saskaņā ar tipveida rasējumu ŪKT-49 | m² | 518
KOPĀ
Materiālu, būvgružu transporta izdevumi __%
Tiešās izmaksas kopā
Sastādīja

## Domes
Būves nosaukums: |  | ŪDENSSAIMNIECĪBAS PAKALPOJUMU ATTĪSTĪBA VALKĀ, III KĀRTA
Objekta nosaukums: |  | KANALIZĀCIJAS TĪKLU BŪVNIECĪBA DOMES BULVĀRĪ (Do-K1-1 līdz Ēr-K1-1)
Objekta adrese: |  | VALKĀ
Pasūtījuma Nr. |  | VND/4-22/16/440
Tāme sastādīta 2017.gada tirgus cenās, pamatojoties uz ŪKT daļas rasējumiem. | [12 empty] | Tāmes tiešās izmaksas euro bez PVN
Tāme sastādīta:
Nr.p.k. | Darba nosaukums | Mērvienība | Daudzums | Vienības izmaksas | [5 empty] | Kopā uz visu apjomu
|  |  |  | Laika norma (c/h) | Darba samaksas likme (euro/h) | Darba alga (euro) | Materiāli (euro) | Mehānismi (euro) | Kopā (euro) | Darbietilpība (c/h) | Darba alga (euro) | Materiāli (euro) | Mehānismi (euro) | Summa (euro)
1 | 2 | 3 | 4 | 5 | 6 | 7 | 8 | 9 | 10 | 11 | 12 | 13 | 14 | 15
MONTĀŽAS DARBI
1 | PP kanalizācijas caurules PP, OD/ID250/215,9mm; 8 kN/m2 izbūve tranšejā ar tranšejas malu nostiprināšanu dziļumā 1,0 līdz 1,5m, montāža un ar to saistītie darbi | m | 34
2 | PP kanalizācijas caurules PP, OD/ID250/215,9mm, 8 kN/m2 klase izbūve tranšejā ar tranšejas malu nostiprināšanu dziļumā 1,5 līdz 2,0m, montāža un ar to saistītie darbi | m | 151
3 | PP kanalizācijas caurules PP, OD/ID250/215,9mm, 8 kN/m2 klase izbūve tranšejā ar tranšejas malu nostiprināšanu dziļumā 2,0 līdz 2,5m, montāža un ar to saistītie darbi | m | 124
4 | PP kanalizācijas caurules PP, OD/ID250/215,9mm, 8 kN/m2 klase izbūve tranšejā ar tranšejas malu nostiprināšanu dziļumā 2,5 līdz 3,0m, montāža un ar to saistītie darbi | m | 54
5 | PP kanalizācijas caurules PP, OD/ID250/215,9mm, 8 kN/m2 klase izbūve tranšejā ar tranšejas malu nostiprināšanu dziļumā 3,0 līdz 3,5m, montāža un ar to saistītie darbi | m | 78
6 | PP kanalizācijas caurules PP, OD/ID250/215,9mm, 8 kN/m2 klase izbūve tranšejā ar tranšejas malu nostiprināšanu dziļumā 3,5 līdz 4,0m, montāža un ar to saistītie darbi | m | 38
7 | Smilts pamatojuma b-150mm un apbēruma izveide 300 mm, tsk. blietēšana | m3 | 189
8 | Betona aka DN1000 no saliekamiem betona elementiem, komplektā ar grodiem, pārsedzi, betonētu tekni. Ķeta vāks 400 kN, izbūvei tranšejā asfalta segumā, vāka pamatnes Akas dziļums 1,0 līdz 1,5m, montāža un ar to saistītie darbi. | kpl. | 1
9 | Betona aka DN1000 no saliekamiem betona elementiem, komplektā ar grodiem, pārsedzi, betonētu tekni. Ķeta vāks 400 kN, izbūvei tranšejā asfalta segumā, vāka pamatnes ar apbetonējumu izbūve. Akas dziļums 1,5 līdz 2,0m, montāža un ar to saistītie darbi. | kpl. | 4
10 | Betona aka DN1000 no saliekamiem betona elementiem, komplektā ar grodiem, pārsedzi, betonētu tekni. Ķeta vāks 400 kN, izbūvei tranšejā asfalta segumā, vāka pamatnes ar apbetonējumu izbūve. Akas dziļums 2,0 līdz 2,5m, montāža un ar to saistītie darbi. | kpl. | 3
11 | Betona aka DN1000 no saliekamiem betona elementiem, komplektā ar grodiem, pārsedzi, betonētu tekni. Ķeta vāks 400 kN, izbūvei tranšejā asfalta segumā, vāka pamatnes ar apbetonējumu izbūve. Akas dziļums 2,5 līdz 3,0m, montāža un ar to saistītie darbi. | kpl. | 2
12 | Betona aka DN1000 no saliekamiem betona elementiem, komplektā ar grodiem, pārsedzi, betonētu tekni. Ķeta vāks 400 kN, izbūvei tranšejā zālāja segumā, vāka pamatnes ar apbetonējumu izbūve. Akas dziļums 2,5 līdz 3,0m, montāža un ar to saistītie darbi. | kpl. | 2
13 | Betona aka DN1500 no saliekamiem betona elementiem, komplektā ar grodiem, pārsedzi, betonētu tekni. Ķeta vāks 400 kN, izbūvei tranšejā asfalta segumā, vāka pamatnes ar apbetonējumu izbūve. Akas dziļums 3,0 līdz 3,5m, montāža un ar to saistītie darbi. | kpl. | 5
14 | PP aka Ø400, rūpnieciski ražotu pamatni ar teknēm un cauruļu savienojumiem, blīvgredzenu, teleskopa pāreju 400/315, teleskopu Ø315, ķeta rāmi un vāku 400 kN aizbūvei zāles segumā. Akas dziļums 1,5 līdz 2,0m, montāža un ar to saistītie darbi. | kpl. | 2
15 | PP aka Ø400, rūpnieciski ražotu pamatni ar teknēm un cauruļu savienojumiem, blīvgredzenu, teleskopa pāreju 400/315, teleskopu Ø315, ķeta rāmi un vāku 400 kN aizbūvei grants segumā. Akas dziļums 1,0 līdz 1,5m, montāža un ar to saistītie darbi. | kpl. | 1
16 | PP aka Ø400, rūpnieciski ražotu pamatni ar teknēm un cauruļu savienojumiem, blīvgredzenu, teleskopa pāreju 400/315, teleskopu Ø315, ķeta rāmi un vāku 400 kN aizbūvei asfalta segumā. Akas dziļums 2,0 līdz 2,5m, montāža un ar to saistītie darbi. | kpl. | 1
17 | Kanalizācijas pievada komplekts KP-1, kanalizācijas caurules PP, OD160 klases SN8 dziļumā 2,0 līdz 2,5 m būvniecība, vidējais attālums Lvid=7,0 m, ieskaitot tranšejas rakšanu, nostiprināšanu un aizbēršanu, blietēšanu, gruntsūdens līmeņa pazemināšanu, , smilts pamatni un caurules apbēršanu ar smilti, ieskaitot grunts nomaiņu, aizvešanu, atvešanu. Tīklu montāža un nepieciešamās pārbaudes. | kpl. | 1
18 | Kanalizācijas pievada komplekts KP-2, kanalizācijas caurules PP, OD160 klases SN8 dziļumā 1,5 līdz 2,0 m būvniecība, vidējais attālums Lvid=8,0 m, ieskaitot tranšejas rakšanu, nostiprināšanu un aizbēršanu, blietēšanu, gruntsūdens līmeņa pazemināšanu, seguma nojaukšanu un atjaunošanu, smilts pamatni un caurules apbēršanu ar smilti, ieskaitot grunts nomaiņu, aizvešanu, atvešanu. Tīklu montāža un nepieciešamās pārbaudes. | kpl. | 3
19 | Kanalizācijas pievada komplekts KP-3, kanalizācijas caurules PP, OD160 klases SN8 dziļumā 1,5 līdz 2,0 m būvniecība, vidējais attālums Lvid=5,0 m, ieskaitot tranšejas rakšanu, nostiprināšanu un aizbēršanu, blietēšanu, gruntsūdens līmeņa pazemināšanu, seguma nojaukšanu un atjaunošanu, smilts pamatni un caurules apbēršanu ar smilti, ieskaitot grunts nomaiņu, aizvešanu, atvešanu. Tīklu montāža un nepieciešamās pārbaudes. | kpl. | 1
20 | Kanalizācijas pievada komplekts KP-3, kanalizācijas caurules PP, OD160 klases SN8 dziļumā 2,0 līdz 2,5 m būvniecība, vidējais attālums Lvid=6,0 m, ieskaitot tranšejas rakšanu, nostiprināšanu un aizbēršanu, blietēšanu, gruntsūdens līmeņa pazemināšanu, seguma nojaukšanu un atjaunošanu, smilts pamatni un caurules apbēršanu ar smilti, ieskaitot grunts nomaiņu, aizvešanu, atvešanu. Tīklu montāža un nepieciešamās pārbaudes. | kpl. | 2
21 | Kanalizācijas pievada komplekts KP-4, kanalizācijas caurules PP, OD160 klases SN8 dziļumā 2,0 līdz 2,5 m būvniecība, vidējais attālums Lvid=5,0 m, ieskaitot tranšejas rakšanu, nostiprināšanu un aizbēršanu, blietēšanu, gruntsūdens līmeņa pazemināšanu, , smilts pamatni un caurules apbēršanu ar smilti, ieskaitot grunts nomaiņu, aizvešanu, atvešanu. Tīklu montāža un nepieciešamās pārbaudes. | kpl. | 1
VEIDGABALI
22 | Pārkrituma caurules OD160 mm, ar stiprinājuma komplektiem uzstādīšanai betona akā t.sk, caurulems, līgumi ,trejgabali, aizsargčaulas saskaņa ar tipveida rasējumu | kpl. | 5
23 | PP caurules gala noslēgs OD200 mm | gb. | 1
24 | PP caurules gala noslēgs OD160 mm | gb. | 2
CITI DARBI
25 | Aizsargčaulas PP OD250 mm cauruļu šķērsojumam ar dzelzsbetona elementiem | gb. | 35
26 | Aizsargčaulas PP OD160 mm cauruļu šķērsojumam ar dzelzsbetona elementiem | gb. | 8
27 | Esošo kanalizācijas krājrezervuāru DN2000m H-3m demontāža ts.k. atsūknēšana, būvgružu izvešana , akas aizbēršana | kpl. | 1
28 | Esošo kanalizācijas krājrezervuāru DN2000m H-3m demontāža ts.k. , būvgružu izvešana | kpl. | 1
29 | Esošo kanalizācijas aku demontāža | kpl. | 2
30 | Esošo kanalizācijas tīklu demontāža un atkritumu izvešana | m | 37
31 | Pievienošanās esošai kanalizācjai uzstādot jaunu aku | vietas | 2
32 | Pievienošanās esošai kanalizācjai esošā akā | vietas | 4
33 | Šķērsojumi ar esošiem zemsprieguma elektriskiem kabeļiem, atšurfēšana, nepārsniedzot 1,5m dziļumu, minimālā platība 1m², maksimālais garums 2m | vietas | 6
34 | Šķērsojumi ar esošiem augstprieguma elektriskiem kabeļiem, atšurfēšana, nepārsniedzot 1,5m dziļumu, minimālā platība 1m², maksimālais garums 3m | vietas | 3
35 | Šķērsojumi ar esošiem apgaismojuma kabeļiem, atšurfēšana, nepārsniedzot 1,5m dziļumu, minimālā platība 1m², maksimālais garums 2m | vietas | 8
36 | Šķērsojumi ar esošiem sakaru kabeļiem, atšurfēšana, nepārsniedzot 1,5m dziļumu, minimālā platība 1m², maksimālais garums 3m | vietas | 6
37 | Šķērsojumi ar esošo sakaru kanalizāciju , atšurfēšana, nepārsniedzot 1,5m dziļumu, minimālā platība 1m², maksimālais garums 3m | vietas | 1
38 | Šķērsojumi ar esošo gāzesvadu , atšurfēšana, nepārsniedzot 1,5m dziļumu, minimālā platība 1m², maksimālais garums 3m | vietas | 2
39 | Šķērsojumi ar esošo lietus kanalizāciju , atšurfēšana, nepārsniedzot 1,5m dziļumu, minimālā platība 1m², maksimālais garums 3m | vietas | 5
40 | Šķērsojumi ar esošo sadzīves kanalizāciju , atšurfēšana, nepārsniedzot 1,5m dziļumu, minimālā platība 1m², maksimālais garums 3m | vietas | 2
41 | Esošo sakaru un elektro kabeļu ievilkšana aizsargcaurulēs L-2,0m to krustojumos ar projektēto ūdensvadu | vieta | 19
42 | Šķērsojumi ar esošiem optiskiem sakaru kabeļiem, atšurfēšana, nepārsniedzot 1,5m dziļumu, minimālā platība 1m², maksimālais garums 3m | vietas | 1
43 | Sķērsojums ar esošo betonēto caurteku, atšurfēšana, nepārsniedzot 2,5m dziļumu, minimālā platība 1m², maksimālais garums 5m | vieta | 1
44 | Gruntsūdens novadīšana vai līmeņa pazemināšana no būvbedres (ar adatfiltriem vai citu metodi) | m | 479
45 | Grunts pagaidu uzglabāšana, būvbedru aizbēršana, grunts maiņa, kā arī grunts noblīvēšanu pa slāņiem un ar to saistītie darbi (Liekās izraktās grunts transportēšana uz atbērtni un utilizācija (atbērtni nodrošina izpildītājs) - ja liekās izraktās grunts sastāvs atbilst nepieciešamajam izmantošanas mērķim, tad to var izmantot atkārtoti (nesatur būvgružus, akmeņus un citus elementus, granulometriskais sastāvs pieļauj blīvējuma pakāpi >95) | m3 | 2280
46 | CCTV inspekcijas veikšana izbūvētajiem cauruļvadiem | m | 479
47 | Hidrauliskās pārbaudes veikšana izbūvētajiem cauruļvadiem un skatakām | kpl. | 1
48 | Izpilddokumentācijas sagatavošana, digitālā uzmērīšana | kpl. | 1
49 | Pašteces kanalizācijas trases nospraušana | kpl. | 1
50 | Ceļa norādītājzīmju un ierobežojošo zīmju komplekts, satiksmes organizācija | kpl. | 1
51 | Ceļa zīmes pārlikšana | gb. | 1
KOPĀ
Materiālu, būvgružu transporta izdevumi __%
Tiešās izmaksas kopā
Sastādīja

## Seg Domes
Būves nosaukums: |  | ŪDENSSAIMNIECĪBAS PAKALPOJUMU ATTĪSTĪBA VALKĀ, III KĀRTA
Objekta nosaukums: |  | KANALIZĀCIJAS TĪKLU BŪVNIECĪBA DOMES BULVĀRĪ (Do-K1-1 līdz Ēr-K1-1)
Objekta adrese: |  | VALKĀ
Pasūtījuma Nr. |  | VND/4-22/16/440
Tāme sastādīta 2017.gada tirgus cenās, pamatojoties uz ŪKT daļas rasējumiem. | [12 empty] | Tāmes tiešās izmaksas euro bez PVN
Tāme sastādīta:
Nr.p.k. | Darba nosaukums | Mērvienība | Daudzums | Vienības izmaksas | [5 empty] | Kopā uz visu apjomu
|  |  |  | Laika norma (c/h) | Darba samaksas likme (euro/h) | Darba alga (euro) | Materiāli (euro) | Mehānismi (euro) | Kopā (euro) | Darbietilpība (c/h) | Darba alga (euro) | Materiāli (euro) | Mehānismi (euro) | Summa (euro)
1 | 2 | 3 | 4 | 5 | 6 | 7 | 8 | 9 | 10 | 11 | 12 | 13 | 14 | 15
ZEMES DARBI / SEGUMU ATJAUNOŠANA
1 | Esošā asfalta seguma frēzēšana tranšejas platumā un aizvešana (līdz 3km uz Pasūtītāja atbērtni) | m² | 869
2 | Esošā betona seguma noņemšana un būvgružu izvešana | m² | 20
3 | Esošā zālāja seguma noņemšana, un aizvešana uz atbērtni | m² | 50
4 | Asfalta brauktuves seguma atjaunošana divās kārtās h-10cm Tips 1 , saskaņā ar tipveida rasējumu ŪKT-49 | m² | 869
5 | Bortakmeņu atjaunošana Tips 1 | m | 8
6 | Betona ietves atjaunošana | m² | 20
7 | Augsnes virskārtas atjaunošana slīpās un horizontālās virsmās ar zāliena sēšanu, ieskaitot melnzemes pievešanu, izlīdzināšanu, saskaņā ar rasējumu ŪKT-49 | m² | 50
KOPĀ
Materiālu, būvgružu transporta izdevumi __%
Tiešās izmaksas kopā
Sastādīja

## Poruka
Būves nosaukums: |  | ŪDENSSAIMNIECĪBAS PAKALPOJUMU ATTĪSTĪBA VALKĀ, III KĀRTA
Objekta nosaukums: |  | KANALIZĀCIJAS TĪKLU BŪVNIECĪBA PORUKA IELĀ (Po-K1-1 līdz Po-EK1)
Objekta adrese: |  | VALKĀ
Pasūtījuma Nr. |  | VND/4-22/16/440
Tāme sastādīta 2017.gada tirgus cenās, pamatojoties uz ŪKT daļas rasējumiem. | [12 empty] | Tāmes tiešās izmaksas euro bez PVN
Tāme sastādīta:
Nr.p.k. | Darba nosaukums | Mērvienība | Daudzums | Vienības izmaksas | [5 empty] | Kopā uz visu apjomu
|  |  |  | Laika norma (c/h) | Darba samaksas likme (euro/h) | Darba alga (euro) | Materiāli (euro) | Mehānismi (euro) | Kopā (euro) | Darbietilpība (c/h) | Darba alga (euro) | Materiāli (euro) | Mehānismi (euro) | Summa (euro)
1 | 2 | 3 | 4 | 5 | 6 | 7 | 8 | 9 | 10 | 11 | 12 | 13 | 14 | 15
MONTĀŽAS DARBI
1 | PP kanalizācijas caurules OD/ID 200/174,6 mm, SN8 klase izbūve tranšejā ar tranšejas malu nostiprināšanu dziļumā 1,0 līdz 1,5m, montāža un ar to saistītie darbi | m | 47
2 | PP kanalizācijas caurules OD/ID 200/174,6 mm, SN8 klase izbūve tranšejā ar tranšejas malu nostiprināšanu dziļumā 1,5 līdz 2,0m, montāža un ar to saistītie darbi | m | 199
3 | PP kanalizācijas caurules OD/ID 200/174,6 mm, SN8 klase izbūve tranšejā ar tranšejas malu nostiprināšanu dziļumā 2,0 līdz 2,5m, montāža un ar to saistītie darbi | m | 110
4 | Smilts pamatojuma b-150mm un apbēruma izveide 300 mm, tsk. blietēšana | m3 | 118
5 | Betona aka DN1000 no saliekamiem betona elementiem, komplektā ar grodiem, pārsedzi, betonētu tekni. Ķeta vāks 400 kN, izbūvei tranšejā asfalta segumā, vāka pamatnes Akas dziļums 1,0 līdz 1,5m, montāža un ar to saistītie darbi. | kpl. | 4
6 | Betona aka DN1000 no saliekamiem betona elementiem, komplektā ar grodiem, pārsedzi, betonētu tekni. Ķeta vāks 400 kN, izbūvei tranšejā asfalta segumā, vāka pamatnes ar apbetonējumu izbūve. Akas dziļums 1,5 līdz 2,0m, montāža un ar to saistītie darbi. | kpl. | 7
7 | Betona aka DN1000 no saliekamiem betona elementiem, komplektā ar grodiem, pārsedzi, betonētu tekni. Ķeta vāks 400 kN, izbūvei tranšejā asfalta segumā, vāka pamatnes ar apbetonējumu izbūve. Akas dziļums 2,0 līdz 2,5m, montāža un ar to saistītie darbi. | kpl. | 3
10 | PP aka Ø400, rūpnieciski ražotu pamatni ar teknēm un cauruļu savienojumiem, blīvgredzenu, teleskopa pāreju 400/315, teleskopu Ø315, ķeta rāmi un vāku 400 kN aizbūvei zāles segumā. Akas dziļums 1,5 līdz 2,0m, montāža un ar to saistītie darbi. | kpl. | 5
11 | PP aka Ø400, rūpnieciski ražotu pamatni ar teknēm un cauruļu savienojumiem, blīvgredzenu, teleskopa pāreju 400/315, teleskopu Ø315, ķeta rāmi un vāku 400 kN aizbūvei grants segumā. Akas dziļums 1,5 līdz 2,0m, montāža un ar to saistītie darbi. | kpl. | 2
12 | Kanalizācijas pievada komplekts KP-2, kanalizācijas caurules PP, OD160 klases SN8 dziļumā 1,5 līdz 2,0 m būvniecība, vidējais attālums Lvid=5,0 m, ieskaitot tranšejas rakšanu, nostiprināšanu un aizbēršanu, blietēšanu, gruntsūdens līmeņa pazemināšanu, seguma nojaukšanu un atjaunošanu, smilts pamatni un caurules apbēršanu ar smilti, ieskaitot grunts nomaiņu, aizvešanu, atvešanu. Tīklu montāža un nepieciešamās pārbaudes. | kpl. | 7
VEIDGABALI
15 | Pārkrituma caurules OD160 mm, ar stiprinājuma komplektiem uzstādīšanai betona akā t.sk, caurulems, līgumi ,trejgabali, aizsargčaulas saskaņa ar tipveida rasējumu | kpl. | 1
16 | PP gala noslēgs OD200mm | gb. | 1
17 | PP gala noslēgs OD160mm | gb. | 7
CITI DARBI
18 | Pievienošanās esošai kanalizācijai esošā akā | vietas | 1
19 | Esošās akas remonta darbi t.sk. hidroizolācijas atjaunošana, pārsedzes un lūkas 400 kN asfalta segumā nomaiņa | gb. | 1
20 | Aizsargčaulas PP OD200 mm cauruļu šķērsojumam ar dzelzsbetona elementiem | gb. | 30
21 | Aizsargčaulas PP OD160 mm cauruļu šķērsojumam ar dzelzsbetona elementiem | gb. | 7
22 | Šķērsojumi ar esošiem ūdensvada tīkliem, atšurfēšana, nepārsniedzot 2,5m dziļumu, minimālā platība 1m², maksimālais garums 3m | vietas | 8
23 | Šķērsojumi ar esošiem zemsprieguma elektriskiem kabeļiem, atšurfēšana, nepārsniedzot 1,5m dziļumu, minimālā platība 1m², maksimālais garums 2m | vietas | 6
24 | Šķērsojumi ar esošiem augstprieguma elektriskiem kabeļiem, atšurfēšana, nepārsniedzot 1,5m dziļumu, minimālā platība 1m², maksimālais garums 3m | vietas | 1
25 | Šķērsojumi ar esošiem apgaismojuma kabeļiem, atšurfēšana, nepārsniedzot 1,5m dziļumu, minimālā platība 1m², maksimālais garums 2m | vietas | 2
26 | Šķērsojumi ar esošiem sakaru kabeļiem, atšurfēšana, nepārsniedzot 1,5m dziļumu, minimālā platība 1m², maksimālais garums 3m | vietas | 15
27 | Šķērsojumi ar esošiem optiskiem sakaru kabeļiem, atšurfēšana, nepārsniedzot 1,5m dziļumu, minimālā platība 1m², maksimālais garums 3m | vietas | 1
28 | Esošo sakaru un elektro kabeļu ievilkšana aizsargcaurulēs L-2,0m to krustojumos ar projektēto ūdensvadu | vieta | 22
29 | Gruntsūdens novadīšana vai līmeņa pazemināšana no būvbedres (ar adatfiltriem vai citu metodi) | m | 97
30 | Grunts pagaidu uzglabāšana, būvbedru aizbēršana, grunts maiņa, kā arī grunts noblīvēšanu pa slāņiem un ar to saistītie darbi (Liekās izraktās grunts transportēšana uz atbērtni un utilizācija (atbērtni nodrošina izpildītājs) - ja liekās izraktās grunts sastāvs atbilst nepieciešamajam izmantošanas mērķim, tad to var izmantot atkārtoti (nesatur būvgružus, akmeņus un citus elementus, granulometriskais sastāvs pieļauj blīvējuma pakāpi >95) | m3 | 1210
31 | CCTV inspekcijas veikšana izbūvētajiem cauruļvadiem | m | 356
32 | Hidrauliskās pārbaudes veikšana izbūvētajiem cauruļvadiem un skatakām | kpl. | 1
33 | Izpilddokumentācijas sagatavošana, digitālā uzmērīšana | kpl. | 1
34 | Pašteces kanalizācijas trases nospraušana | kpl. | 1
35 | Ceļa norādītājzīmju un ierobežojošo zīmju komplekts, satiksmes organizācija | kpl. | 1
36 | Ceļa zīmes pārlikšana | gb. | 1
KOPĀ
Materiālu, būvgružu transporta izdevumi __%
Tiešās izmaksas kopā
Sastādīja

## Seg Poruka
Būves nosaukums: |  | ŪDENSSAIMNIECĪBAS PAKALPOJUMU ATTĪSTĪBA VALKĀ, III KĀRTA
Objekta nosaukums: |  | KANALIZĀCIJAS TĪKLU BŪVNIECĪBA PORUKA IELĀ (Po-K1-1 līdz Po-EK1)
Objekta adrese: |  | VALKĀ
Pasūtījuma Nr. |  | VND/4-22/16/440
Tāme sastādīta 2017.gada tirgus cenās, pamatojoties uz ŪKT daļas rasējumiem. | [12 empty] | Tāmes tiešās izmaksas euro bez PVN
Tāme sastādīta:
Nr.p.k. | Darba nosaukums | Mērvienība | Daudzums | Vienības izmaksas | [5 empty] | Kopā uz visu apjomu
|  |  |  | Laika norma (c/h) | Darba samaksas likme (euro/h) | Darba alga (euro) | Materiāli (euro) | Mehānismi (euro) | Kopā (euro) | Darbietilpība (c/h) | Darba alga (euro) | Materiāli (euro) | Mehānismi (euro) | Summa (euro)
1 | 2 | 3 | 4 | 5 | 6 | 7 | 8 | 9 | 10 | 11 | 12 | 13 | 14 | 15
ZEMES DARBI / SEGUMU ATJAUNOŠANA
1 | Esošā asfalta seguma frēzēšana tranšejas platumā un aizvešana (līdz 3km uz Pasūtītāja atbērtni) | m² | 680
2 | Asfalta brauktuves seguma atjaunošana divās kārtās h-10cm Tips 1 , saskaņā ar tipveida rasējumu ŪKT-49 | m² | 680
KOPĀ
Materiālu, būvgružu transporta izdevumi __%
Tiešās izmaksas kopā
Sastādīja

## Merķeļa
Būves nosaukums: |  | ŪDENSSAIMNIECĪBAS PAKALPOJUMU ATTĪSTĪBA VALKĀ, III KĀRTA
Objekta nosaukums: |  | KANALIZĀCIJAS TĪKLU BŪVNIECĪBA MERĶEĻA IELĀ (Po-K1-10 līdz Me-EK1)
Objekta adrese: |  | VALKĀ
Pasūtījuma Nr. |  | VND/4-22/16/440
Tāme sastādīta 2017.gada tirgus cenās, pamatojoties uz ŪKT daļas rasējumiem. | [12 empty] | Tāmes tiešās izmaksas euro bez PVN
Tāme sastādīta:
Nr.p.k. | Darba nosaukums | Mērvienība | Daudzums | Vienības izmaksas | [5 empty] | Kopā uz visu apjomu
|  |  |  | Laika norma (c/h) | Darba samaksas likme (euro/h) | Darba alga (euro) | Materiāli (euro) | Mehānismi (euro) | Kopā (euro) | Darbietilpība (c/h) | Darba alga (euro) | Materiāli (euro) | Mehānismi (euro) | Summa (euro)
1 | 2 | 3 | 4 | 5 | 6 | 7 | 8 | 9 | 10 | 11 | 12 | 13 | 14 | 15
MONTĀŽAS DARBI
1 | PP kanalizācijas caurules OD/ID 200/174,6 mm, SN8 klase izbūve tranšejā ar tranšejas malu nostiprināšanu dziļumā 1,0 līdz 1,5m, montāža un ar to saistītie darbi | m | 20
2 | PP kanalizācijas caurules OD/ID 200/174,6 mm, SN8 klase izbūve tranšejā ar tranšejas malu nostiprināšanu dziļumā 1,5 līdz 2,0m, montāža un ar to saistītie darbi | m | 272
3 | PP kanalizācijas caurules OD/ID 200/174,6 mm, SN8 klase izbūve tranšejā ar tranšejas malu nostiprināšanu dziļumā 2,0 līdz 2,5m, montāža un ar to saistītie darbi | m | 6
4 | Smilts pamatojuma b-150mm un apbēruma izveide 300 mm, tsk. blietēšana | m3 | 98
5 | Betona aka DN1000 no saliekamiem betona elementiem, komplektā ar grodiem, pārsedzi, betonētu tekni. Ķeta vāks 400 kN, izbūvei tranšejā asfalta segumā, vāka pamatnes Akas dziļums 1,0 līdz 1,5m, montāža un ar to saistītie darbi. | kpl. | 3
6 | Betona aka DN1000 no saliekamiem betona elementiem, komplektā ar grodiem, pārsedzi, betonētu tekni. Ķeta vāks 400 kN, izbūvei tranšejā asfalta segumā, vāka pamatnes ar apbetonējumu izbūve. Akas dziļums 1,5 līdz 2,0m, montāža un ar to saistītie darbi. | kpl. | 10
7 | Betona aka DN1000 no saliekamiem betona elementiem, komplektā ar grodiem, pārsedzi, betonētu tekni. Ķeta vāks 400 kN, izbūvei tranšejā asfalta segumā, vāka pamatnes ar apbetonējumu izbūve. Akas dziļums 2,0 līdz 2,5m, montāža un ar to saistītie darbi. | kpl. | 2
8 | PP aka Ø400, rūpnieciski ražotu pamatni ar teknēm un cauruļu savienojumiem, blīvgredzenu, teleskopa pāreju 400/315, teleskopu Ø315, ķeta rāmi un vāku 400 kN aizbūvei zāles segumā. Akas dziļums 1,5 līdz 2,0m, montāža un ar to saistītie darbi. | kpl. | 12
9 | PP aka Ø400, rūpnieciski ražotu pamatni ar teknēm un cauruļu savienojumiem, blīvgredzenu, teleskopa pāreju 400/315, teleskopu Ø315, ķeta rāmi un vāku 400 kN aizbūvei grants segumā. Akas dziļums 1,5 līdz 2,0m, montāža un ar to saistītie darbi. | kpl. | 1
10 | PP aka Ø400, rūpnieciski ražotu pamatni ar teknēm un cauruļu savienojumiem, blīvgredzenu, teleskopa pāreju 400/315, teleskopu Ø315, ķeta rāmi un vāku 400 kN aizbūvei asfalta segumā. Akas dziļums 1,5 līdz 2,0m, montāža un ar to saistītie darbi. | kpl. | 1
11 | Kanalizācijas pievada komplekts KP-2, kanalizācijas caurules PP, OD160 klases SN8 dziļumā 1,5 līdz 2,0 m būvniecība, vidējais attālums Lvid=5,0 m, ieskaitot tranšejas rakšanu, nostiprināšanu un aizbēršanu, blietēšanu, gruntsūdens līmeņa pazemināšanu,, smilts pamatni un caurules apbēršanu ar smilti, ieskaitot grunts nomaiņu, aizvešanu, atvešanu. Tīklu montāža un nepieciešamās pārbaudes. | kpl. | 14
VEIDGABALI
12 | Pārkrituma caurules OD200 mm, ar stiprinājuma komplektiem uzstādīšanai betona akā t.sk, caurulems, līgumi ,trejgabali, aizsargčaulas saskaņa ar tipveida rasējumu | kpl. | 2
13 | Pārkrituma caurules OD160 mm, ar stiprinājuma komplektiem uzstādīšanai betona akā t.sk, caurulems, līgumi ,trejgabali, aizsargčaulas saskaņa ar tipveida rasējumu | kpl. | 1
14 | PP gala noslēgs OD160mm | gb. | 14
15 | Savienojuša uzmava PP/ ķets OD160mm | gb. | 1
CITI DARBI
16 | Pievienošanās esošai kanalizācijai esošā akā | vietas | 1
17 | Esošās akas remonta darbi t.sk. hidroizolācijas atjaunošana, pārsedzes un lūkas 400 kN asfalta segumā nomaiņa | gb. | 1
18 | Aizsargčaulas PP OD200 mm cauruļu šķērsojumam ar dzelzsbetona elementiem | gb. | 30
19 | Aizsargčaulas PP OD160 mm cauruļu šķērsojumam ar dzelzsbetona elementiem | gb. | 14
20 | Šķērsojumi ar esošiem ūdensvada tīkliem, atšurfēšana, nepārsniedzot 2,5m dziļumu, minimālā platība 1m², maksimālais garums 3m | vietas | 16
21 | Šķērsojumi ar esošiem zemsprieguma elektriskiem kabeļiem, atšurfēšana, nepārsniedzot 1,5m dziļumu, minimālā platība 1m², maksimālais garums 2m | vietas | 15
22 | Šķērsojumi ar esošiem apgaismojuma kabeļiem, atšurfēšana, nepārsniedzot 1,5m dziļumu, minimālā platība 1m², maksimālais garums 2m | vietas | 10
23 | Šķērsojumi ar esošiem sakaru kabeļiem, atšurfēšana, nepārsniedzot 1,5m dziļumu, minimālā platība 1m², maksimālais garums 3m | vietas | 11
24 | Šķērsojumi ar esošiem augstprieguma elektriskiem kabeļiem, atšurfēšana, nepārsniedzot 1,5m dziļumu, minimālā platība 1m², maksimālais garums 3m | vietas | 12
25 | Šķērsojumi ar esošiem optiskiem kabeļiem , atšurfēšana, nepārsniedzot 1,5m dziļumu, minimālā platība 1m², maksimālais garums 3m | vietas | 13
26 | Esošo sakaru un elektro kabeļu ievilkšana aizsargcaurulēs L-2,0m to krustojumos ar projektēto ūdensvadu | vieta | 27
27 | Šķērsojumi ar esošo siltumtrasi, atšurfēšana, nepārsniedzot 1,5m dziļumu, minimālā platība 1m², maksimālais garums 3m | vietas | 3
28 | Gruntsūdens novadīšana vai līmeņa pazemināšana no būvbedres (ar adatfiltriem vai citu metodi) | m | 94
29 | Grunts pagaidu uzglabāšana, būvbedru aizbēršana, grunts maiņa, kā arī grunts noblīvēšanu pa slāņiem un ar to saistītie darbi (Liekās izraktās grunts transportēšana uz atbērtni un utilizācija (atbērtni nodrošina izpildītājs) - ja liekās izraktās grunts sastāvs atbilst nepieciešamajam izmantošanas mērķim, tad to var izmantot atkārtoti (nesatur būvgružus, akmeņus un citus elementus, granulometriskais sastāvs pieļauj blīvējuma pakāpi >95) | m3 | 912
30 | CCTV inspekcijas veikšana izbūvētajiem cauruļvadiem | m | 298
31 | Hidrauliskās pārbaudes veikšana izbūvētajiem cauruļvadiem un skatakām | kpl. | 1
32 | Izpilddokumentācijas sagatavošana, digitālā uzmērīšana | kpl. | 1
33 | Pašteces kanalizācijas trases nospraušana | kpl. | 1
34 | Ceļa norādītājzīmju un ierobežojošo zīmju komplekts, satiksmes organizācija | kpl. | 1
KOPĀ
Materiālu, būvgružu transporta izdevumi __%
Tiešās izmaksas kopā
Sastādīja

## Seg Merķeļa
Būves nosaukums: |  | ŪDENSSAIMNIECĪBAS PAKALPOJUMU ATTĪSTĪBA VALKĀ, III KĀRTA
Objekta nosaukums: |  | KANALIZĀCIJAS TĪKLU BŪVNIECĪBA MERĶEĻA IELĀ (Po-K1-10 līdz Me-EK1)
Objekta adrese: |  | VALKĀ
Pasūtījuma Nr. |  | VND/4-22/16/440
Tāme sastādīta 2017.gada tirgus cenās, pamatojoties uz ŪKT daļas rasējumiem. | [12 empty] | Tāmes tiešās izmaksas euro bez PVN
Tāme sastādīta:
Nr.p.k. | Darba nosaukums | Mērvienība | Daudzums | Vienības izmaksas | [5 empty] | Kopā uz visu apjomu
|  |  |  | Laika norma (c/h) | Darba samaksas likme (euro/h) | Darba alga (euro) | Materiāli (euro) | Mehānismi (euro) | Kopā (euro) | Darbietilpība (c/h) | Darba alga (euro) | Materiāli (euro) | Mehānismi (euro) | Summa (euro)
1 | 2 | 3 | 4 | 5 | 6 | 7 | 8 | 9 | 10 | 11 | 12 | 13 | 14 | 15
ZEMES DARBI / SEGUMU ATJAUNOŠANA
1 | Esošā asfalta seguma frēzēšana tranšejas platumā un aizvešana (līdz 3km uz Pasūtītāja atbērtni) | m² | 633
2 | Asfalta brauktuves seguma atjaunošana divās kārtās h-10cm Tips 1 , saskaņā ar tipveida rasējumu ŪKT-49 | m² | 633
KOPĀ
Materiālu, būvgružu transporta izdevumi __%
Tiešās izmaksas kopā
Sastādīja

## Kūru
Būves nosaukums: |  | ŪDENSSAIMNIECĪBAS PAKALPOJUMU ATTĪSTĪBA VALKĀ, III KĀRTA
Objekta nosaukums: |  | KANALIZĀCIJAS TĪKLU BŪVNIECĪBA KŪRU IELĀ (Kū-EK1 līdz Kū-EK2)
Objekta adrese: |  | VALKĀ
Pasūtījuma Nr. |  | VND/4-22/16/440
Tāme sastādīta 2017.gada tirgus cenās, pamatojoties uz ŪKT daļas rasējumiem. | [12 empty] | Tāmes tiešās izmaksas euro bez PVN | 0
Tāme sastādīta: 2017.gada 26.maijā
Nr.p.k. | Darba nosaukums | Mērvienība | Daudzums | Vienības izmaksas | [5 empty] | Kopā uz visu apjomu
|  |  |  | Laika norma (c/h) | Darba samaksas likme (euro/h) | Darba alga (euro) | Materiāli (euro) | Mehānismi (euro) | Kopā (euro) | Darbietilpība (c/h) | Darba alga (euro) | Materiāli (euro) | Mehānismi (euro) | Summa (euro)
1 | 2 | 3 | 4 | 5 | 6 | 7 | 8 | 9 | 10 | 11 | 12 | 13 | 14 | 15
MONTĀŽAS DARBI
1 | PP kanalizācijas caurules OD/ID 200/174,6 mm, SN8 klase izbūve tranšejā ar tranšejas malu nostiprināšanu dziļumā 1,5 līdz 2,0m, montāža un ar to saistītie darbi | m | 152
2 | PP kanalizācijas caurules OD/ID 200/174,6 mm, SN8 klase izbūve tranšejā ar tranšejas malu nostiprināšanu dziļumā 3,0 līdz 3,5m, montāža un ar to saistītie darbi | m | 7
3 | Smilts pamatojuma b-150mm un apbēruma izveide 300 mm, tsk. blietēšana | m3 | 53
4 | Betona aka DN1000 no saliekamiem betona elementiem, komplektā ar grodiem, pārsedzi, betonētu tekni. Ķeta vāks 400 kN, izbūvei tranšejāasfalta segumā, vāka pamatnes Akas dziļums 1,5 līdz 2,0m, montāža un ar to saistītie darbi. | kpl. | 7
5 | Betona aka DN1000 no saliekamiem betona elementiem, komplektā ar grodiem, pārsedzi, betonētu tekni. Ķeta vāks 400 kN, izbūvei tranšejā zāles segumā, vāka pamatnes Akas dziļums 1,5 līdz 2,0m, montāža un ar to saistītie darbi. | kpl. | 1
6 | Betona aka DN1500 no saliekamiem betona elementiem, komplektā ar grodiem, pārsedzi, betonētu tekni. Ķeta vāks 400 kN, izbūvei tranšejā asfalta segumā, vāka pamatnes ar apbetonējumu izbūve. Akas dziļums 3,5 līdz 4,0m, montāža un ar to saistītie darbi. | kpl. | 1
7 | PP aka Ø400, rūpnieciski ražotu pamatni ar teknēm un cauruļu savienojumiem, blīvgredzenu, teleskopa pāreju 400/315, teleskopu Ø315, ķeta rāmi un vāku 400 kN aizbūvei zāles segumā. Akas dziļums 1,5 līdz 2,0m, montāža un ar to saistītie darbi. | kpl. | 3
8 | PP aka Ø400, rūpnieciski ražotu pamatni ar teknēm un cauruļu savienojumiem, blīvgredzenu, teleskopa pāreju 400/315, teleskopu Ø315, ķeta rāmi un vāku 400 kN aizbūvei asfalta segumā. Akas dziļums 1,5 līdz 2,0m, montāža un ar to saistītie darbi. | kpl. | 2
9 | Kanalizācijas pievada komplekts KP-1, kanalizācijas caurules PP, OD160 klases SN8 dziļumā 1,5 līdz 2,0 m būvniecība, vidējais attālums Lvid=5,0 m, ieskaitot tranšejas rakšanu, nostiprināšanu un aizbēršanu, blietēšanu, gruntsūdens līmeņa pazemināšanu, smilts pamatni un caurules apbēršanu ar smilti, ieskaitot grunts nomaiņu, aizvešanu, atvešanu. Tīklu montāža un nepieciešamās pārbaudes. | kpl. | 4
10 | Kanalizācijas pievada komplekts KP-2, kanalizācijas caurules PP, OD160 klases SN8 dziļumā 1,5 līdz 2,0 m būvniecība, vidējais attālums Lvid=7,0 m, ieskaitot tranšejas rakšanu, nostiprināšanu un aizbēršanu, blietēšanu, gruntsūdens līmeņa pazemināšanu, smilts pamatni un caurules apbēršanu ar smilti, seguma atajunošāna ieskaitot grunts nomaiņu, aizvešanu, atvešanu. Tīklu montāža un nepieciešamās pārbaudes. | kpl. | 1
VEIDGABALI
11 | Pārkrituma caurules OD200 mm, ar stiprinājuma komplektiem uzstādīšanai betona akā t.sk, caurulems, līgumi ,trejgabali, aizsargčaulas saskaņa ar tipveida rasējumu | kpl. | 1
12 | PP gala noslēgs OD160mm | gb. | 5
13 | PP/ķets savienotājuzmava d100 | gb. | 3
CITI DARBI
14 | Pievienošanās esošai kanalizācijai esošā akā | vietas | 4
15 | Esošās akas remonta darbi t.sk. hidroizolācijas atjaunošana, pārsedzes un lūkas 400 kN grants segumā nomaiņa | gb. | 1
16 | Esošo kanalizācijas krājrezervuāru demontāža ts.k. atsūknēšana, būvgružu izvešana , akas aizbēršana | gb. | 3
17 | Lietus kanalizācijas demontāža | m | 75
18 | Dzelzbetona kanalizācijas aku demontāža | gb. | 2
19 | Aizsargčaulas PP OD200 mm cauruļu šķērsojumam ar dzelzsbetona elementiem | gb. | 20
20 | Aizsargčaulas PP OD160 mm cauruļu šķērsojumam ar dzelzsbetona elementiem | gb. | 5
21 | Šķērsojumi ar esošiem ūdensvada tīkliem, atšurfēšana, nepārsniedzot 2,5m dziļumu, minimālā platība 1m², maksimālais garums 3m | vietas | 8
22 | Šķērsojumi ar esošiem kanalizācijas tīkliem, atšurfēšana, nepārsniedzot 2,5m dziļumu, minimālā platība 1m², maksimālais garums 3m | vietas | 3
23 | Šķērsojumi ar esošiem lietus kanalizācijas tīkliem, atšurfēšana, nepārsniedzot 2,5m dziļumu, minimālā platība 1m², maksimālais garums 3m | vietas | 1
24 | Šķērsojumi ar esošiem spiedvada kanalizācijas tīkliem, atšurfēšana, nepārsniedzot 2,5m dziļumu, minimālā platība 1m², maksimālais garums 3m | vietas | 7
25 | Šķērsojumi ar esošiem zemsprieguma elektriskiem kabeļiem, atšurfēšana, nepārsniedzot 1,5m dziļumu, minimālā platība 1m², maksimālais garums 2m | vietas | 4
26 | Šķērsojumi ar esošiem sakaru kabeļiem, atšurfēšana, nepārsniedzot 1,5m dziļumu, minimālā platība 1m², maksimālais garums 3m | vietas | 3
27 | Šķērsojumi ar esošiem sakaru kanalizāciju , atšurfēšana, nepārsniedzot 1,5m dziļumu, minimālā platība 1m², maksimālais garums 3m | vietas | 1
28 | Esošo sakaru un elektro kabeļu ievilkšana aizsargcaurulēs L-2,0m to krustojumos ar projektēto komunikāciju | vieta | 7
29 | Gruntsūdens novadīšana vai līmeņa pazemināšana no būvbedres (ar adatfiltriem vai citu metodi) | m | 7
30 | Grunts pagaidu uzglabāšana, būvbedru aizbēršana, grunts maiņa, kā arī grunts noblīvēšanu pa slāņiem un ar to saistītie darbi (Liekās izraktās grunts transportēšana uz atbērtni un utilizācija (atbērtni nodrošina izpildītājs) - ja liekās izraktās grunts sastāvs atbilst nepieciešamajam izmantošanas mērķim, tad to var izmantot atkārtoti (nesatur būvgružus, akmeņus un citus elementus, granulometriskais sastāvs pieļauj blīvējuma pakāpi >95) | m3 | 486
31 | CCTV inspekcijas veikšana izbūvētajiem cauruļvadiem | m | 152
32 | Hidrauliskās pārbaudes veikšana izbūvētajiem cauruļvadiem un skatakām | kpl. | 1
33 | Izpilddokumentācijas sagatavošana, digitālā uzmērīšana | kpl. | 1
34 | Pašteces kanalizācijas trases nospraušana | kpl. | 1
35 | Ceļa norādītājzīmju un ierobežojošo zīmju komplekts, satiksmes organizācija | kpl. | 1
KOPĀ
Materiālu, būvgružu transporta izdevumi __%
Tiešās izmaksas kopā
Sastādīja

## Seg Kūru
Būves nosaukums: |  | ŪDENSSAIMNIECĪBAS PAKALPOJUMU ATTĪSTĪBA VALKĀ, III KĀRTA
Objekta nosaukums: |  | KANALIZĀCIJAS TĪKLU BŪVNIECĪBA KŪRU IELĀ (Kū-EK1 līdz Kū-EK2)
Objekta adrese: |  | VALKĀ
Pasūtījuma Nr. |  | VND/4-22/16/440
Tāme sastādīta 2017.gada tirgus cenās, pamatojoties uz ŪKT daļas rasējumiem. | [12 empty] | Tāmes tiešās izmaksas euro bez PVN
Tāme sastādīta:
Nr.p.k. | Darba nosaukums | Mērvienība | Daudzums | Vienības izmaksas | [5 empty] | Kopā uz visu apjomu
|  |  |  | Laika norma (c/h) | Darba samaksas likme (euro/h) | Darba alga (euro) | Materiāli (euro) | Mehānismi (euro) | Kopā (euro) | Darbietilpība (c/h) | Darba alga (euro) | Materiāli (euro) | Mehānismi (euro) | Summa (euro)
1 | 2 | 3 | 4 | 5 | 6 | 7 | 8 | 9 | 10 | 11 | 12 | 13 | 14 | 15
ZEMES DARBI / SEGUMU ATJAUNOŠANA
1 | Esošā asfalta seguma frēzēšana tranšejas platumā un aizvešana (līdz 3km uz Pasūtītāja atbērtni) | m² | 311
2 | Asfalta brauktuves seguma atjaunošana divās kārtās h-10cm Tips 1 , saskaņā ar tipveida rasējumu ŪKT-49 | m² | 310
3 | Bortakmeņu atjaunošana Tips 1 | m | 2
4 | Ietves asfalta seguma atjaunošana | m² | 1
KOPĀ
Materiālu, būvgružu transporta izdevumi __%
Tiešās izmaksas kopā
Sastādīja

## Zvaigžņu
Būves nosaukums: |  | ŪDENSSAIMNIECĪBAS PAKALPOJUMU ATTĪSTĪBA VALKĀ, III KĀRTA
Objekta nosaukums: |  | KANALIZĀCIJAS TĪKLU BŪVNIECĪBA ZVAIGŽŅU IELĀ (Zv-K1-1 līdz Zv-EK1)
Objekta adrese: |  | VALKĀ
Pasūtījuma Nr. |  | VND/4-22/16/440
Tāme sastādīta 2017.gada tirgus cenās, pamatojoties uz ŪKT daļas rasējumiem. | [12 empty] | Tāmes tiešās izmaksas euro bez PVN
Tāme sastādīta:
Nr.p.k. | Darba nosaukums | Mērvienība | Daudzums | Vienības izmaksas | [5 empty] | Kopā uz visu apjomu
|  |  |  | Laika norma (c/h) | Darba samaksas likme (euro/h) | Darba alga (euro) | Materiāli (euro) | Mehānismi (euro) | Kopā (euro) | Darbietilpība (c/h) | Darba alga (euro) | Materiāli (euro) | Mehānismi (euro) | Summa (euro)
1 | 2 | 3 | 4 | 5 | 6 | 7 | 8 | 9 | 10 | 11 | 12 | 13 | 14 | 15
MONTĀŽAS DARBI
1 | PP kanalizācijas caurules OD/ID 200/174,6 mm, SN8 klase izbūve tranšejā ar tranšejas malu nostiprināšanu dziļumā 1,5 līdz 2,0m, montāža un ar to saistītie darbi | m | 36
2 | PP kanalizācijas caurules OD/ID 200/174,6 mm, SN8 klase izbūve tranšejā ar tranšejas malu nostiprināšanu dziļumā 2,0 līdz 2,5m, montāža un ar to saistītie darbi | m | 31
3 | Smilts pamatojuma b-150mm un apbēruma izveide 300 mm, tsk. blietēšana | m3 | 22
4 | Betona aka DN1000 no saliekamiem betona elementiem, komplektā ar grodiem, pārsedzi, betonētu tekni. Ķeta vāks 400 kN, izbūvei tranšejā asfalta segumā, vāka pamatnes ar apbetonējumu izbūve. Akas dziļums 1,5 līdz 2,0m, montāža un ar to saistītie darbi. | kpl. | 3
5 | Betona aka DN1000 no saliekamiem betona elementiem, komplektā ar grodiem, pārsedzi, betonētu tekni. Ķeta vāks 400 kN, izbūvei tranšejā asfalta segumā, vāka pamatnes ar apbetonējumu izbūve. Akas dziļums 2,0 līdz 2,5m, montāža un ar to saistītie darbi. | kpl. | 1
6 | PP aka Ø400, rūpnieciski ražotu pamatni ar teknēm un cauruļu savienojumiem, blīvgredzenu, teleskopa pāreju 400/315, teleskopu Ø315, ķeta rāmi un vāku 400 kN aizbūvei zāles segumā. Akas dziļums 1,5 līdz 2,0m, montāža un ar to saistītie darbi. | kpl. | 3
7 | Kanalizācijas pievada komplekts KP-1, kanalizācijas caurules PP, OD160 klases SN8 dziļumā 1,5 līdz 2,0 m būvniecība, vidējais attālums Lvid=5,0 m, ieskaitot tranšejas rakšanu, nostiprināšanu un aizbēršanu, blietēšanu, gruntsūdens līmeņa pazemināšanu,, smilts pamatni un caurules apbēršanu ar smilti, ieskaitot grunts nomaiņu, aizvešanu, atvešanu. Tīklu montāža un nepieciešamās pārbaudes. | kpl. | 3
VEIDGABALI
8 | Pārkrituma caurules OD200 mm, ar stiprinājuma komplektiem uzstādīšanai betona akā t.sk, caurulems, līgumi ,trejgabali, aizsargčaulas saskaņa ar tipveida rasējumu | kpl. | 1
9 | PP gala noslēgs OD160mm | gb. | 3
CITI DARBI
10 | Aizsargčaulas PP OD200 mm cauruļu šķērsojumam ar dzelzsbetona elementiem | gb. | 9
11 | Aizsargčaulas PP OD160 mm cauruļu šķērsojumam ar dzelzsbetona elementiem | gb. | 3
12 | Esošās kanalizācijas akas demontāža un atkritumu izvešana | gb. | 1
13 | Šķērsojumi ar esošiem zemsprieguma elektriskiem kabeļiem, atšurfēšana, nepārsniedzot 1,5m dziļumu, minimālā platība 1m², maksimālais garums 2m | vietas | 1
14 | Šķērsojumi ar esošiem sakaru kabeļiem, atšurfēšana, nepārsniedzot 1,5m dziļumu, minimālā platība 1m², maksimālais garums 3m | vietas | 3
15 | Šķērsojumi ar esošo sakaru kanalizāciju , atšurfēšana, nepārsniedzot 1,5m dziļumu, minimālā platība 1m², maksimālais garums 3m | vietas | 3
16 | Esošo sakaru un elektro kabeļu ievilkšana aizsargcaurulēs L-2,0m to krustojumos ar projektēto ūdensvadu | vieta | 3
17 | Gruntsūdens novadīšana vai līmeņa pazemināšana no būvbedres (ar adatfiltriem vai citu metodi) | m | 67
18 | Grunts pagaidu uzglabāšana, būvbedru aizbēršana, grunts maiņa, kā arī grunts noblīvēšanu pa slāņiem un ar to saistītie darbi (Liekās izraktās grunts transportēšana uz atbērtni un utilizācija (atbērtni nodrošina izpildītājs) - ja liekās izraktās grunts sastāvs atbilst nepieciešamajam izmantošanas mērķim, tad to var izmantot atkārtoti (nesatur būvgružus, akmeņus un citus elementus, granulometriskais sastāvs pieļauj blīvējuma pakāpi >95) | m3 | 262
19 | CCTV inspekcijas veikšana izbūvētajiem cauruļvadiem | m | 67
20 | Hidrauliskās pārbaudes veikšana izbūvētajiem cauruļvadiem un skatakām | kpl. | 1
21 | Izpilddokumentācijas sagatavošana, digitālā uzmērīšana | kpl. | 1
22 | Pašteces kanalizācijas trases nospraušana | kpl. | 1
23 | Ceļa norādītājzīmju un ierobežojošo zīmju komplekts, satiksmes organizācija | kpl. | 1
24 | Ceļa zīmes pārlikšana | gb. | 1
KOPĀ
Materiālu, būvgružu transporta izdevumi __%
Tiešās izmaksas kopā
Sastādīja
Pārbaudīja

## Seg Zvaigžņu
Būves nosaukums: |  | ŪDENSSAIMNIECĪBAS PAKALPOJUMU ATTĪSTĪBA VALKĀ, III KĀRTA
Objekta nosaukums: |  | KANALIZĀCIJAS TĪKLU BŪVNIECĪBA ZVAIGŽŅU IELĀ (Zv-K1-1 līdz Zv-EK1)
Objekta adrese: |  | VALKĀ
Pasūtījuma Nr. |  | VND/4-22/16/440
Tāme sastādīta 2017.gada tirgus cenās, pamatojoties uz ŪKT daļas rasējumiem. | [12 empty] | Tāmes tiešās izmaksas euro bez PVN
Tāme sastādīta:
Nr.p.k. | Darba nosaukums | Mērvienība | Daudzums | Vienības izmaksas | [5 empty] | Kopā uz visu apjomu
|  |  |  | Laika norma (c/h) | Darba samaksas likme (euro/h) | Darba alga (euro) | Materiāli (euro) | Mehānismi (euro) | Kopā (euro) | Darbietilpība (c/h) | Darba alga (euro) | Materiāli (euro) | Mehānismi (euro) | Summa (euro)
1 | 2 | 3 | 4 | 5 | 6 | 7 | 8 | 9 | 10 | 11 | 12 | 13 | 14 | 15
ZEMES DARBI / SEGUMU ATJAUNOŠANA
1 | Esošā asfalta seguma frēzēšana tranšejas platumā un aizvešana (līdz 3km uz Pasūtītāja atbērtni) | m² | 155
2 | Asfalta brauktuves seguma atjaunošana divās kārtās h-10cm Tips 1 , saskaņā ar tipveida rasējumu ŪKT-49 | m² | 155
KOPĀ
Materiālu, būvgružu transporta izdevumi __%
Tiešās izmaksas kopā
Sastādīja
Pārbaudīja

## Ceriņu20
Būves nosaukums: |  | ŪDENSSAIMNIECĪBAS PAKALPOJUMU ATTĪSTĪBA VALKĀ, III KĀRTA
Objekta nosaukums: |  | KANALIZĀCIJAS TĪKLU BŪVNIECĪBA CERIŅU IELAS 20 IEBRAUKTUVĒ (Ce-SM-11 līdz Ce-K1-10)
Objekta adrese: |  | VALKĀ
Pasūtījuma Nr. |  | VND/4-22/16/440
Tāme sastādīta 2017.gada tirgus cenās, pamatojoties uz ŪKT daļas rasējumiem. | [12 empty] | Tāmes tiešās izmaksas euro bez PVN
Tāme sastādīta:
Nr.p.k. | Darba nosaukums | Mērvienība | Daudzums | Vienības izmaksas | [5 empty] | Kopā uz visu apjomu
|  |  |  | Laika norma (c/h) | Darba samaksas likme (euro/h) | Darba alga (euro) | Materiāli (euro) | Mehānismi (euro) | Kopā (euro) | Darbietilpība (c/h) | Darba alga (euro) | Materiāli (euro) | Mehānismi (euro) | Summa (euro)
1 | 2 | 3 | 4 | 5 | 6 | 7 | 8 | 9 | 10 | 11 | 12 | 13 | 14 | 15
MONTĀŽAS DARBI
1 | PP kanalizācijas caurules OD/ID 200/174,6 mm, SN8 klase izbūve tranšejā ar tranšejas malu nostiprināšanu dziļumā 1,0 līdz 1,5m, montāža un ar to saistītie darbi | m | 13
2 | PP kanalizācijas caurules OD/ID 200/174,6 mm, SN8 klase izbūve tranšejā ar tranšejas malu nostiprināšanu dziļumā 1,5 līdz 2,0m, montāža un ar to saistītie darbi | m | 13
3 | PP kanalizācijas caurules OD/ID 200/174,6 mm, SN8 klase izbūve tranšejā ar tranšejas malu nostiprināšanu dziļumā 2,0 līdz 2,5m, montāža un ar to saistītie darbi | m | 4
4 | Spiedvada caurdūruma caurules PE100 SDR17, OD/ID 63/55.4mm, PN10 izbūve tranšejā ar tranšejas malu nostiprināšanu dziļumā 1,8 līdz 2,0m, montāža un ar to saistītie darbi | m | 5
5 | Spiedvada caurdūruma caurules PE100 SDR17, OD/ID 63/55.4mm, PN10 izbūve ar beztranšeju metodi dziļumā 1,8 līdz 2,0m, būvbedres,montāža un ar to saistītie darbi | m | 85
6 | Smilts pamatojuma b-150mm un apbēruma izveide 300 mm, tsk. blietēšana | m3 | 10
7 | Betona aka DN1000 no saliekamiem betona elementiem, komplektā ar grodiem, pārsedzi, betonētu tekni. Ķeta vāks 400 kN, izbūvei tranšejā grants segumā, vāka pamatnes ar apbetonējumu izbūve. Akas dziļums 1,0 līdz 1,5m, montāža un ar to saistītie darbi. | kpl. | 1
8 | PP materiāla spiediena dzēšanas akas DN625, ķeta rāmi un vāku 400 kN izbūvei grants segumā. Akas dziļums līdz 1,5m, montāža un ar to saistītie darbi saskaņā ar tipveida rasējumu | kpl. | 1
9 | PP aka Ø400, rūpnieciski ražotu pamatni ar teknēm un cauruļu savienojumiem, blīvgredzenu, teleskopa pāreju 400/315, teleskopu Ø315, ķeta rāmi un vāku 400 kN aizbūvei zāles segumā. Akas dziļums 1,0 līdz 1,5m, montāža un ar to saistītie darbi. | kpl. | 1
10 | Kanalizācijas pievada komplekts KP-2, kanalizācijas caurules PP, OD160 klases SN8 dziļumā 1,5 līdz 2,0 m būvniecība, vidējais attālums Lvid=3,0 m, ieskaitot tranšejas rakšanu, nostiprināšanu un aizbēršanu, blietēšanu, gruntsūdens līmeņa pazemināšanu, seguma nojaukšanu un atjaunošanu, smilts pamatni un caurules apbēršanu ar smilti, ieskaitot grunts nomaiņu, aizvešanu, atvešanu. Tīklu montāža un nepieciešamās pārbaudes. | kpl. | 1
11 | Kanalizācijas pievada komplekts KP-2, spiedvada kanalziācijas caurules PE100 SDR17, OD/ID 63/55.4mm, PN10dziļumā 1,5 līdz 2,0 m būvniecība, vidējais attālums Lvid=5,0 m, ieskaitot tranšejas rakšanu, nostiprināšanu un aizbēršanu, blietēšanu, gruntsūdens līmeņa pazemināšanu, seguma nojaukšanu un atjaunošanu, smilts pamatni un caurules apbēršanu ar smilti, ieskaitot grunts nomaiņu, aizvešanu, atvešanu. Tīklu montāža un nepieciešamās pārbaudes. | kpl. | 1
VEIDGABALI
12 | EM līkums 90° OD63mm | gb. | 5
13 | EM dubultuzmava OD63mm | gb. | 2
14 | Kontaktmetināma īscaurule ar atloku OD63 mm | gb. | 2
15 | Atloku pretvārsts DN50 | gb. | 1
16 | EM gala noslēgs OD63mm | gb. | 1
17 | PP gala noslēgs OD160 | gb. | 1
CITI DARBI
18 | Aizsargčaulas PP OD200 mm cauruļu šķērsojumam ar dzelzsbetona elementiem | gb. | 2
19 | Aizsargčaulas PP OD160 mm cauruļu šķērsojumam ar dzelzsbetona elementiem | gb. | 1
20 | Šķērsojumi ar esošiem zemsprieguma elektriskiem kabeļiem, atšurfēšana, nepārsniedzot 1,5m dziļumu, minimālā platība 1m², maksimālais garums 2m | vietas | 1
21 | Esošo sakaru un elektro kabeļu ievilkšana aizsargcaurulēs L-2,0m to krustojumos ar projektēto ūdensvadu | vieta | 1
22 | Gruntsūdens novadīšana vai līmeņa pazemināšana no būvbedres (ar adatfiltriem vai citu metodi) | m | 35
23 | Grunts pagaidu uzglabāšana, būvbedru aizbēršana, grunts maiņa, kā arī grunts noblīvēšanu pa slāņiem un ar to saistītie darbi (Liekās izraktās grunts transportēšana uz atbērtni un utilizācija (atbērtni nodrošina izpildītājs) - ja liekās izraktās grunts sastāvs atbilst nepieciešamajam izmantošanas mērķim, tad to var izmantot atkārtoti (nesatur būvgružus, akmeņus un citus elementus, granulometriskais sastāvs pieļauj blīvējuma pakāpi >95) | m3 | 75
24 | CCTV inspekcijas veikšana izbūvētajiem cauruļvadiem | m | 30
25 | Spiedvada spiediena pārbaudes | kpl. | 1
26 | Hidrauliskās pārbaudes veikšana izbūvētajiem cauruļvadiem un skatakām | kpl. | 1
27 | Izpilddokumentācijas sagatavošana, digitālā uzmērīšana | kpl. | 1
28 | Kanalizācijas trases nospraušana | kpl. | 1
KOPĀ
Materiālu, būvgružu transporta izdevumi __%
Tiešās izmaksas kopā
Sastādīja
Pārbaudīja

## Seg Ceriņu20
Būves nosaukums: |  | ŪDENSSAIMNIECĪBAS PAKALPOJUMU ATTĪSTĪBA VALKĀ, III KĀRTA
Objekta nosaukums: |  | KANALIZĀCIJAS TĪKLU BŪVNIECĪBA CERIŅU IELAS 20 IEBRAUKTUVĒ (Ce-SM-11 līdz Ce-K1-10)
Objekta adrese: |  | VALKĀ
Pasūtījuma Nr. |  | VND/4-22/16/440
Tāme sastādīta 2017.gada tirgus cenās, pamatojoties uz ŪKT daļas rasējumiem. | [12 empty] | Tāmes tiešās izmaksas euro bez PVN
Tāme sastādīta:
Nr.p.k. | Darba nosaukums | Mērvienība | Daudzums | Vienības izmaksas | [5 empty] | Kopā uz visu apjomu
|  |  |  | Laika norma (c/h) | Darba samaksas likme (euro/h) | Darba alga (euro) | Materiāli (euro) | Mehānismi (euro) | Kopā (euro) | Darbietilpība (c/h) | Darba alga (euro) | Materiāli (euro) | Mehānismi (euro) | Summa (euro)
1 | 2 | 3 | 4 | 5 | 6 | 7 | 8 | 9 | 10 | 11 | 12 | 13 | 14 | 15
ZEMES DARBI / SEGUMU ATJAUNOŠANA
1 | Esošā grants seguma noņemšana tranšejas platumā un aizvešana (līdz 5km uz Pasūtītāja atbērtni) | m² | 60
2 | Esošā zālāja seguma noņemšana, un aizvešana uz atbērtni | m² | 10
3 | Grants brauktuves seguma (grants maisījums 10cm, minerālmateriālu maisījums 20 cm, salizturīgais slānis 40 cm) atjaunošana , saskaņā ar tipveida rasējumu ŪKT-49 | m² | 60
4 | Grants seguma profilēšana un planēšana ielas platumā | m | 130
5 | Augsnes virskārtas atjaunošana slīpās un horizontālās virsmās ar zāliena sēšanu, ieskaitot melnzemes pievešanu, izlīdzināšanu, saskaņā ar rasējumu ŪKT-49 | m² | 6
KOPĀ
Materiālu, būvgružu transporta izdevumi __%
Tiešās izmaksas kopā
Sastādīja
Pārbaudīja

## Smilšu9A,11A
Būves nosaukums: |  | ŪDENSSAIMNIECĪBAS PAKALPOJUMU ATTĪSTĪBA VALKĀ, III KĀRTA
Objekta nosaukums: |  | KANALIZĀCIJAS TĪKLU BŪVNIECĪBA SMILŠU IELAS IEBRAUKTUVĒ 9a UN 11a (Sm-K1S-1 līdz Sm-K1-46)
Objekta adrese: |  | VALKĀ
Pasūtījuma Nr. |  | VND/4-22/16/440
Tāme sastādīta 2017.gada tirgus cenās, pamatojoties uz ŪKT daļas rasējumiem. | [12 empty] | Tāmes tiešās izmaksas euro bez PVN
Tāme sastādīta:
Nr.p.k. | Darba nosaukums | Mērvienība | Daudzums | Vienības izmaksas | [5 empty] | Kopā uz visu apjomu
|  |  |  | Laika norma (c/h) | Darba samaksas likme (euro/h) | Darba alga (euro) | Materiāli (euro) | Mehānismi (euro) | Kopā (euro) | Darbietilpība (c/h) | Darba alga (euro) | Materiāli (euro) | Mehānismi (euro) | Summa (euro)
1 | 2 | 3 | 4 | 5 | 6 | 7 | 8 | 9 | 10 | 11 | 12 | 13 | 14 | 15
MONTĀŽAS DARBI
1 | PP kanalizācijas caurules OD/ID 200/174,6 mm, SN8 klase izbūve tranšejā ar tranšejas malu nostiprināšanu dziļumā 1,0 līdz 1,5m, montāža un ar to saistītie darbi | m | 2
2 | Spiedvada caurdūruma caurules PE100 SDR17, OD/ID 63/55.4mm, PN10 izbūve ar caurdūruma metodi dziļumā 1,8 līdz 2,0m, montāža un ar to saistītie darbi | m | 64
3 | Smilts pamatojuma b-150mm un apbēruma izveide 300 mm, tsk. blietēšana | m3 | 2
4 | Betona aka DN1000 no saliekamiem betona elementiem, komplektā ar grodiem, pārsedzi, betonētu tekni. Ķeta vāks 400 kN, izbūvei tranšejā asfalta segumā, vāka pamatnes Akas dziļums 2,0 līdz 2,0m, montāža un ar to saistītie darbi. | kpl. | 1
5 | PP materiāla spiediena dzēšanas akas DN625, ķeta rāmi un vāku 400 kN izbūvei asfalta segumā. Akas dziļums līdz 1,5m, montāža un ar to saistītie darbi saskaņā ar tipveida rasējumu | kpl. | 1
6 | Kanalizācijas pievada komplekts KP-2, spiedvada kanalziācijas caurules PE100 SDR17, OD/ID 63/55.4mm, PN10dziļumā 1,5 līdz 2,0 m būvniecība, vidējais attālums Lvid=5,0 m, ieskaitot tranšejas rakšanu, nostiprināšanu un aizbēršanu, blietēšanu, gruntsūdens līmeņa pazemināšanu, seguma nojaukšanu un atjaunošanu, smilts pamatni un caurules apbēršanu ar smilti, ieskaitot grunts nomaiņu, aizvešanu, atvešanu. Tīklu montāža un nepieciešamās pārbaudes. | kpl. | 2
VEIDGABALI
7 | Atloku trejgabals DN50/50mm | gb. | 1
8 | Atloku pretvārsts DN50 mm | gb. | 2
9 | Kontaktmetināmā īscaurule ar atloku OD63 mm | gb. | 3
10 | EM dubultuzmava OD63 mm | gb. | 3
11 | EM gala noslēgs OD63, PN10 | gb. | 2
CITI DARBI
12 | Aizsargčaulas PP OD200 mm cauruļu šķērsojumam ar dzelzsbetona elementiem | gb. | 1
13 | Aizsargčaulas PE OD63 mm cauruļu šķērsojumam ar dzelzsbetona elementiem | gb. | 3
14 | Šķērsojumi ar esošiem zemsprieguma elektriskiem kabeļiem, atšurfēšana, nepārsniedzot 1,5m dziļumu, minimālā platība 1m², maksimālais garums 2m | vietas | 1
15 | Šķērsojumi ar esošiem sakaru kabeļiem, atšurfēšana, nepārsniedzot 1,5m dziļumu, minimālā platība 1m², maksimālais garums 3m | vietas | 1
16 | Esošā aboneta sakaru kabeļa pārlikšana (2xkabelis VMOHBU-TL 3x2x0.5mm² - 35 ārtelpu, t.sk. savienojuma uzmavas 4.gab rakšanas darbi, montāžas materiāli un izstrādājumi ) | m | 35
17 | Esošo sakaru un elektro kabeļu ievilkšana aizsargcaurulēs L-2,0m to krustojumos ar projektēto ūdensvadu | vieta | 2
18 | Gruntsūdens novadīšana vai līmeņa pazemināšana no būvbedres (ar adatfiltriem vai citu metodi) | m | 10
19 | Grunts pagaidu uzglabāšana, būvbedru aizbēršana, grunts maiņa, kā arī grunts noblīvēšanu pa slāņiem un ar to saistītie darbi (Liekās izraktās grunts transportēšana uz atbērtni un utilizācija (atbērtni nodrošina izpildītājs) - ja liekās izraktās grunts sastāvs atbilst nepieciešamajam izmantošanas mērķim, tad to var izmantot atkārtoti (nesatur būvgružus, akmeņus un citus elementus, granulometriskais sastāvs pieļauj blīvējuma pakāpi >95) | m3 | 6
20 | Spiedvada spiediena pārbaude | kpl. | 1
21 | Hidrauliskās pārbaudes veikšana izbūvētajiem cauruļvadiem un skatakām | kpl. | 1
22 | Izpilddokumentācijas sagatavošana, digitālā uzmērīšana | kpl. | 1
23 | Kanalizācijas trases nospraušana | kpl. | 1
KOPĀ
Materiālu, būvgružu transporta izdevum__%
Tiešās izmaksas kopā
Sastādīja
Pārbaudīja

## Seg Smilšu9A,11A
Būves nosaukums: |  | ŪDENSSAIMNIECĪBAS PAKALPOJUMU ATTĪSTĪBA VALKĀ, III KĀRTA
Objekta nosaukums: |  | KANALIZĀCIJAS TĪKLU BŪVNIECĪBA SMILŠU IELAS IEBRAUKTUVĒ 9a UN 11a (Sm-K1S-1 līdz Sm-K1-46)
Objekta adrese: |  | VALKĀ
Pasūtījuma Nr. |  | VND/4-22/16/440
Tāme sastādīta 2017.gada tirgus cenās, pamatojoties uz ŪKT daļas rasējumiem. | [12 empty] | Tāmes tiešās izmaksas euro bez PVN
Tāme sastādīta:
Nr.p.k. | Darba nosaukums | Mērvienība | Daudzums | Vienības izmaksas | [5 empty] | Kopā uz visu apjomu
|  |  |  | Laika norma (c/h) | Darba samaksas likme (euro/h) | Darba alga (euro) | Materiāli (euro) | Mehānismi (euro) | Kopā (euro) | Darbietilpība (c/h) | Darba alga (euro) | Materiāli (euro) | Mehānismi (euro) | Summa (euro)
1 | 2 | 3 | 4 | 5 | 6 | 7 | 8 | 9 | 10 | 11 | 12 | 13 | 14 | 15
ZEMES DARBI / SEGUMU ATJAUNOŠANA
1 | Esošā asfalta seguma frēzēšana tranšejas platumā un aizvešana (līdz 3km uz Pasūtītāja atbērtni) | m² | 36
2 | Asfalta brauktuves seguma atjaunošana vienā kārtā h-6cm Tips 2 , saskaņā ar tipveida rasējumu ŪKT-49 | m² | 36
3 | Augsnes virskārtas atjaunošana slīpās un horizontālās virsmās ar zāliena sēšanu, ieskaitot melnzemes pievešanu, izlīdzināšanu, saskaņā ar rasējumu ŪKT-49 | m² | 41
KOPĀ
Materiālu, būvgružu transporta izdevumi 5__%
Tiešās izmaksas kopā
Sastādīja
Pārbaudīja

## Smilšu15A,17A
Būves nosaukums: |  | ŪDENSSAIMNIECĪBAS PAKALPOJUMU ATTĪSTĪBA VALKĀ, III KĀRTA
Objekta nosaukums: |  | KANALIZĀCIJAS TĪKLU BŪVNIECĪBA IEBRAUKTUVĒ SMILŠU IELĀ 15A UN 17A (SM-K14-1 līdz Sm-K1-47)
Objekta adrese: |  | VALKĀ
Pasūtījuma Nr. |  | VND/4-22/16/440
Tāme sastādīta 2017.gada tirgus cenās, pamatojoties uz ŪKT daļas rasējumiem. | [12 empty] | Tāmes tiešās izmaksas euro bez PVN
Tāme sastādīta:
Nr.p.k. | Darba nosaukums | Mērvienība | Daudzums | Vienības izmaksas | [5 empty] | Kopā uz visu apjomu
|  |  |  | Laika norma (c/h) | Darba samaksas likme (euro/h) | Darba alga (euro) | Materiāli (euro) | Mehānismi (euro) | Kopā (euro) | Darbietilpība (c/h) | Darba alga (euro) | Materiāli (euro) | Mehānismi (euro) | Summa (euro)
1 | 2 | 3 | 4 | 5 | 6 | 7 | 8 | 9 | 10 | 11 | 12 | 13 | 14 | 15
MONTĀŽAS DARBI
1 | PP kanalizācijas caurules OD/ID 200/174,6 mm, SN8 klase izbūve tranšejā ar tranšejas malu nostiprināšanu dziļumā 1,0 līdz 1,5m, montāža un ar to saistītie darbi | m | 7
2 | PP kanalizācijas caurules OD/ID 200/174,6 mm, SN8 klase izbūve tranšejā ar tranšejas malu nostiprināšanu dziļumā 1,5 līdz 2,0m, montāža un ar to saistītie darbi | m | 10
3 | PP kanalizācijas caurules OD/ID 200/174,6 mm, SN8 klase izbūve tranšejā ar tranšejas malu nostiprināšanu dziļumā 2,0 līdz 2,5m, montāža un ar to saistītie darbi | m | 24
4 | PP aka DN630, rūpnieciski ražotu pamatni ar teknēm un cauruļu savienojumiem, blīvgredzenu, teleskopa pāreju 630/500, teleskopu D500, ķeta rāmi un vāku 400 kN izbūvei grants segumā. Akas dziļums 1,0m līdz 1,5, montāža un ar to saistītie darbi | kpl. | 1
5 | PP aka Ø400, rūpnieciski ražotu pamatni ar teknēm un cauruļu savienojumiem, blīvgredzenu, teleskopa pāreju 400/315, teleskopu Ø315, ķeta rāmi un vāku 400 kN aizbūvei zāles segumā. Akas dziļums 1,0 līdz 1,5m, montāža un ar to saistītie darbi. | kpl. | 2
6 | Kanalizācijas pievada komplekts KP-2, kanalizācijas caurules PP, OD160 klases SN8 dziļumā 1,0 līdz 1,5 m būvniecība, vidējais attālums Lvid=2,0 m, ieskaitot tranšejas rakšanu, nostiprināšanu un aizbēršanu, blietēšanu, gruntsūdens līmeņa pazemināšanu, seguma nojaukšanu un atjaunošanu, smilts pamatni un caurules apbēršanu ar smilti, ieskaitot grunts nomaiņu, aizvešanu, atvešanu. Tīklu montāža un nepieciešamās pārbaudes. | kpl. | 2
VEIDGABALI
7 | PP gala noslēgs OD160 | gb. | 2
CITI DARBI
8 | Aizsargčaulas PP OD200 mm cauruļu šķērsojumam ar dzelzsbetona elementiem | gb. | 1
9 | Šķērsojumi ar esošiem zemsprieguma elektriskiem kabeļiem, atšurfēšana, nepārsniedzot 1,5m dziļumu, minimālā platība 1m², maksimālais garums 2m | vietas | 2
10 | Šķērsojumi ar esošiem sakaru kabeļiem, atšurfēšana, nepārsniedzot 1,5m dziļumu, minimālā platība 1m², maksimālais garums 3m | vietas | 1
11 | Esošo sakaru un elektro kabeļu ievilkšana aizsargcaurulēs L-2,0m to krustojumos ar projektēto ūdensvadu | vieta | 3
12 | Gruntsūdens novadīšana vai līmeņa pazemināšana no būvbedres (ar adatfiltriem vai citu metodi) | m | 17
13 | CCTV inspekcijas veikšana izbūvētajiem cauruļvadiem | m | 41
14 | Hidrauliskās pārbaudes veikšana izbūvētajiem cauruļvadiem un skatakām | kpl. | 1
15 | Izpilddokumentācijas sagatavošana, digitālā uzmērīšana | kpl. | 1
16 | Pašteces kanalizācijas trases nospraušana | kpl. | 1
KOPĀ
Materiālu, būvgružu transporta izdevumi __%
Tiešās izmaksas kopā
Sastādīja
Pārbaudīja

## Seg Smilšu15A,17A
Būves nosaukums: |  | ŪDENSSAIMNIECĪBAS PAKALPOJUMU ATTĪSTĪBA VALKĀ, III KĀRTA
Objekta nosaukums: |  | KANALIZĀCIJAS TĪKLU BŪVNIECĪBA IEBRAUKTUVĒ SMILŠU IELĀ 15A UN 17A (SM-K14-1 līdz Sm-K1-47)
Objekta adrese: |  | VALKĀ
Pasūtījuma Nr. |  | VND/4-22/16/440
Tāme sastādīta 2017.gada tirgus cenās, pamatojoties uz ŪKT daļas rasējumiem. | [12 empty] | Tāmes tiešās izmaksas euro bez PVN
Tāme sastādīta:
Nr.p.k. | Darba nosaukums | Mērvienība | Daudzums | Vienības izmaksas | [5 empty] | Kopā uz visu apjomu
|  |  |  | Laika norma (c/h) | Darba samaksas likme (euro/h) | Darba alga (euro) | Materiāli (euro) | Mehānismi (euro) | Kopā (euro) | Darbietilpība (c/h) | Darba alga (euro) | Materiāli (euro) | Mehānismi (euro) | Summa (euro)
1 | 2 | 3 | 4 | 5 | 6 | 7 | 8 | 9 | 10 | 11 | 12 | 13 | 14 | 15
ZEMES DARBI / SEGUMU ATJAUNOŠANA
1 | Esošā asfalta seguma frēzēšana tranšejas platumā un aizvešana (līdz 3km uz Pasūtītāja atbērtni) | m² | 5
2 | Esošā grants seguma noņemšana tranšejas platumā un aizvešana (līdz 5km uz Pasūtītāja atbērtni) | m² | 60
3 | Asfalta brauktuves seguma atjaunošana vienā kārtā h-6cm Tips 2 , saskaņā ar tipveida rasējumu ŪKT-49 | m² | 5
4 | Grants brauktuves seguma (grants maisījums 10cm, minerālmateriālu maisījums 20 cm, salizturīgais slānis 40 cm) atjaunošana , saskaņā ar tipveida rasējumu ŪKT-49 | m² | 60
KOPĀ
Materiālu, būvgružu transporta izdevumi __%
Tiešās izmaksas kopā
Sastādīja