## KOPT
BŪVNIECĪBAS KOPTĀME
Būves nosaukums: |  | ŪDENSSAIMNIECĪBAS PAKALPOJUMU ATTĪSTĪBA VALKĀ, III KĀRTA.
Būves adrese: |  | VALKĀ
Pasūtījuma Nr. |  | VND/4-22/16/440
Tāme sastādīta:
Nr.p.k. | Objekta Nr. | Objekta nosaukums | Objekta izmaksas (euro)
1 | 2 | 3 | 4
1 | 1 | ŪDENSSAIMNIECĪBAS PAKALPOJUMU ATTĪSTĪBA VALKĀ, III KĀRTA. ŪDENSAPGĀDES TĪKLU BŪVNIECĪBA UN ATJAUNOŠANA.
KOPĀ
Finanšu rezerve neparedzētiem darbiem __%
KOPĀ
PVN 21%
PAVISAM BŪVNIECĪBAS IZMAKSAS
Sastādīja

## KOPS
Būves nosaukums: |  |  | ŪDENSSAIMNIECĪBAS PAKALPOJUMU ATTĪSTĪBA VALKĀ, III KĀRTA
Objekta nosaukums:
Objekta adrese: |  |  | VALKĀ
Pasūtījuma Nr. |  |  | VND/4-22/16/440
Par kopējo summu, euro |  |  | 0
Kopējā darbietilpība, c/st |  |  | 0
Tāme sastādīta:
Nr.p.k. | Kods, tāmes Nr. | Darba veids vai konstruktīvā elementa nosaukums | Tāmes izmaksas (euro) | Tai skaitā |  |  | Darbietilpība (c/h)
|  |  |  | Darba alga (euro) | Materiāli (euro) | Mehānismi (euro)
1 | 2 | 3 | 4 | 5 | 6 | 7 | 8
1 | 1-1 | ŪDENSVADA TĪKLU BŪVNIECĪBA CERIŅU IELĀ (Ce-Ū1-1 līdz Sm-Ū1-1)
2 | 1-2 | SEGUMA ATJAUNOŠANA CERIŅU IELĀ
3 | 1-3 | ŪDENSVADA TĪKLU BŪVNIECĪBA SMILŠU IELĀ (SM-ŪM1-1 līdz St-Ū1-1)
4 | 1-4 | SEGUMA ATJAUNOŠANA SMILŠU IELĀ
5 | 1-5 | ŪDENSVADA TĪKLU BŪVNIECĪBA STRAUTU IELĀ (St-Ū1-1 līdz St-Ū1-2)
6 | 1-6 | SEGUMA ATJAUNOŠANA STRAUTU IELĀ
7 | 1-7 | ŪDENSVADA TĪKLU BŪVNIECĪBA ĒRĢEMES IELĀ (Ēr-EŪ1 līdz Ēr-EŪ2)
8 | 1-8 | SEGUMA ATJAUNOŠANA ĒRĢĒMES IELĀ
9 | 1-9 | ŪDENSVADA TĪKLU BŪVNIECĪBA DOMES BULVĀRĪ (Do-Ū1-1 līdz Do-EŪ1)
10 | 1-10 | SEGUMA ATJAUNOŠANA DOMES BULVĀRĪ
11 | 1-11 | ŪDENSVADA TĪKLU BŪVNIECĪBA PORUKA IELĀ (Po-EŪ1-1 līdz Po-EŪ1-2)
12 | 1-12 | SEGUMA ATJAUNOŠANA PORUKA IELĀ
13 | 1-13 | ŪDENSVADA TĪKLU BŪVNIECĪBA MERĶEĻA IELĀ (Po-Ū1-1 līdz Me-EŪ-1)
14 | 1-14 | SEGUMA ATJAUNOŠANA MERĶEĻA IELĀ
15 | 1-15 | ŪDENSVADA TĪKLU BŪVNIECĪBA KŪRU IELĀ (Kū-Ū1-1 līdz Kū-EŪ-1)
16 | 1-16 | SEGUMA ATJAUNOŠANA KŪRU IELĀ
17 | 1-17 | ŪDENSVADA TĪKLU BŪVNIECĪBA ZVAIGŽŅU IELĀ (Zv-ŪM-1 līdz Zv-EŪ-1)
18 | 1-18 | SEGUMA ATJAUNOŠANA ZVAIGŽŅU IELĀ
19 | 1-19 | ŪDENSVADA TĪKLU BŪVNIECĪBA SMILŠU IELAS IEBRAUKTUVĒ 9a UN 11a (Sm-ŪM-58 līdz Sm-ŪM-11)
20 | 1-20 | SEGUMA ATJAUNOŠANA SMILŠU IELAS IEBRAUKTUVĒ 9a UN 11a
21 | 1-21 | ŪDENSVADA TĪKLU BŪVNIECĪBA IEBRAUKTUVĒ SMILŠU IELĀ 15A UN 17A (SM-ŪM-18 līdz Sm-ŪM-60)
22 | 1-22 | SEGUMA ATJAUNOŠANA IEBRAUKTUVĒ SMILŠU IELĀ 15A UN 17A (SM-ŪM-18 līdz Sm-ŪM-60)
Kopā
Virsizdevumi __%
t.sk. darba aizsardzībai
Peļņa __%
Darba devēja sociālais nodoklis 23,59%
PAVISAM KOPĀ
Sastādīja

## Ceriņu
Būves nosaukums: |  | ŪDENSSAIMNIECĪBAS PAKALPOJUMU ATTĪSTĪBA VALKĀ, III KĀRTA
Objekta nosaukums: |  | ŪDENSVADA TĪKLU BŪVNIECĪBA CERIŅU IELĀ (Ce-Ū1-1 līdz Sm-Ū1-1)
Objekta adrese: |  | VALKĀ
Pasūtījuma Nr. |  | VND/4-22/16/440
Tāme sastādīta 2017.gada tirgus cenās, pamatojoties uz ŪKT daļas rasējumiem. | [12 empty] | Tāmes tiešās izmaksas euro bez PVN | 0
Tāme sastādīta:
Nr.p.k. | Darba nosaukums | Mērvienība | Daudzums | Vienības izmaksas | [5 empty] | Kopā uz visu apjomu
|  |  |  | Laika norma (c/h) | Darba samaksas likme (euro/h) | Darba alga (euro) | Materiāli (euro) | Mehānismi (euro) | Kopā (euro) | Darbietilpība (c/h) | Darba alga (euro) | Materiāli (euro) | Mehānismi (euro) | Summa (euro)
1 | 2 | 3 | 4 | 5 | 6 | 7 | 8 | 9 | 10 | 11 | 12 | 13 | 14 | 15
MONTĀŽAS DARBI
1 | Ūdensvada caurules PE100 SDR17, OD/ID 63/55.4mm, PN10 izbūve tranšejā ar tranšejas malu nostiprināšanu dziļumā 1,8 līdz 2,0m, montāža un ar to saistītie darbi | m | 244
2 | Ūdensvada caurules PE100 SDR17, OD/ID 110/96.8mm, PN10 izbūve tranšejā ar tranšejas malu nostiprināšanu dziļumā 1,8 līdz 2,0m, montāža un ar to saistītie darbi | m | 41
3 | Ūdensvada caurules PE100 SDR17, OD/ID 110/96.8mm, PN10 izbūve tranšejā ar tranšejas malu nostiprināšanu dziļumā 2,0 līdz 2,5m, montāža un ar to saistītie darbi | m | 66 | [11 empty] | 351
4 | Smilts pamatojuma b-150mm un apbēruma izveide 300 mm, tsk. blietēšana | m3 | 64
5 | Betona aka DN1500 no saliekamiem betona elementiem, komplektā ar grodiem, ar hidroizolāciju, pārsedzi. Ķeta lūka 400 kN, izbūve tranšejā grants segumā, vāka pamatnes ar apbetonējumu izbūve. Akas dziļums līdz 2,5 m, montāža un ar to saistītie darbi | kpl. | 2
6 | Ūdensvada pievada komplekts ŪP-2, ūdensvada caurules PE100 SDR11 OD/ID40/36.4mm, PN16, dziļumā līdz 2,0 m būvniecība, vidējais attālums Lvid=17,0 m, ieskaitot tranšejas rakšanu, nostiprināšanu un aizbēršanu, blietēšanu, seguma nojaukšanu un atjaunošanu, smilts pamatni un caurules apbēršanu ar smilti, ieskaitot grunts nomaiņu, aizvešanu, atvešanu. Tīklu montāža un nepieciešamās pārbaudes. | kpl. | 1
7 | Ūdensvada pievada komplekts ŪP-2, ūdensvada caurules PE100 SDR11 OD/ID32/29.7mm, PN16, dziļumā līdz 2,0 m būvniecība, vidējais attālums Lvid=6,0 m, ieskaitot tranšejas rakšanu, nostiprināšanu un aizbēršanu, blietēšanu,seguma nojaukšanu un atjaunošanu, smilts pamatni un caurules apbēršanu ar smilti, ieskaitot grunts nomaiņu, aizvešanu, atvešanu. Tīklu montāža un nepieciešamās pārbaudes. | kpl. | 3
8 | Ūdensvada pievada komplekts ŪP-2, ūdensvada caurules PE100 SDR17 OD/ID 63/55.4mm, PN10, dziļumā līdz 2,0 m būvniecība, vidējais attālums Lvid=3,0 m, ieskaitot tranšejas rakšanu, nostiprināšanu un aizbēršanu, blietēšanu, seguma nojaukšanu un atjaunošanu, smilts pamatni un caurules apbēršanu ar smilti, ieskaitot grunts nomaiņu, aizvešanu, atvešanu. Tīklu montāža un nepieciešamās pārbaudes. | kpl. | 1
9 | Ūdensvada pievada komplekts ŪP-4, ūdensvada caurules PE100 SDR11 OD/ID32/29.7mm, PN16, dziļumā līdz 2,0 m būvniecība, vidējais attālums Lvid=6,0 m, ieskaitot tranšejas rakšanu, nostiprināšanu un aizbēršanu, blietēšanu,seguma nojaukšanu un atjaunošanu, smilts pamatni un caurules apbēršanu ar smilti, ieskaitot grunts nomaiņu, aizvešanu, atvešanu. Tīklu montāža un nepieciešamās pārbaudes. | kpl. | 11
ĶETA VEIDGABALI
10 | Atloku trejgabals DN100/100mm | gb. | 1
11 | Atloku trejgabals DN50/50 mm | gb. | 1
12 | Atloku aizbīdnis DN100 (īsā bāze) mm | gb. | 1
13 | Atloku aizbīdnis DN50mm | gb. | 4
14 | Atloku pāreja DN100/50 mm | gb. | 1
15 | Pazemes tipa apkalpes ventilis DN50 mm, ar teleskopisku pagarinātājkātu un peldošo kapi, apbetonējumu abi gali ar noturīgu uz stiepi PE caurules OD63 mm pievienojumam | gb. | 1
16 | Pazemes tipa apkalpes ventilis DN25 mm, ar teleskopisku pagarinātājkātu un peldošo kapi, apbetonējumu abi gali ar noturīgu uz stiepi PE caurules OD32 mm pievienojumam | gb. | 14
HIDRANTI
16 | Virszemes teleskopiskais ugunsdzēsības hidrants DN100 saskaņā ar tipveida rasējumu, komplektā ar aizbīdni DN100 un atloku līkumu 90° DN100 ar atbalstu, drenāžas cauruli, šķembām un apbetonējumu, marķēšanas plāksnīte | gb. | 1
PE VEIDGABALI
17 | Kontaktmetināma īscaurule ar atloku caurulei OD110mm | gb. | 3
18 | Kontaktmetināma īscaurule ar atloku caurulei OD63mm | gb. | 4
19 | EM dubultuzmava OD110mm | gb. | 3
20 | EM dubultuzmava OD63mm | gb. | 4
21 | EM dubultuzmava OD32mm | gb. | 14
22 | EM Pāreja OD63/40mm | gb. | 5
23 | EM sedlu uzmava OD110/63mm | gb. | 1
24 | EM sedlu uzmava OD110/32mm | gb. | 3
25 | EM sedlu uzmava OD63/32mm | gb. | 11
26 | EM līkums 90° OD40mm | gb. | 2
27 | EM līkums 90° OD32 mm | gb. | 26
28 | EM gala noslēgs OD63 mm | gb. | 1
29 | EM gala noslēgs OD40 mm | gb. | 1
30 | EM gala noslēgs OD32 mm | gb. | 3
CITI VEIDGABALI
31 | Universālā dubultuzmava PE caurules savienošanai OD63/d50mm | gb. | 1
32 | Universālā dubultuzmava PE caurules savienošanai OD32/d50mm | gb. | 2
33 | Universālā dubultuzmava PE caurules savienošanai OD32/DN25mm | gb. | 9
AIZSARGČAULAS
34 | Aizsargčaulas PE OD110 mm cauruļu šķērsojumam ar dzelzsbetona elementiem | gb. | 2
35 | Aizsargčaulas PE OD63 mm cauruļu šķērsojumam ar dzelzsbetona elementiem | gb. | 3
SILTINĀTAS ŪDENS MĒRĪTĀJA AKAS
36 | Siltināta ūdens mērītāja aka DN500 ar apsaiti un skaitītāju DN20 izbūve saskaņā ar tipveida rasējumu zālāja segumā, montāža un ar to saistītie darbi | gb. | 1
37 | Siltināta ūdens mērītāja aka DN400 ar apsaiti un skaitītāju DN15 izbūve saskaņā ar tipveida rasējumu zālāja segumā, montāža un ar to saistītie darbi | gb. | 11
38 | Siltināta ūdens mērītāja aka DN400 ar apsaiti un skaitītāju DN15 izbūve saskaņā ar tipveida rasējumu grants segumā, montāža un ar to saistītie darbi | gb. | 2
CITI DARBI
39 | Pievienošana esošiem ūdensvada tīkliem ar diametru līdz d50, ieskaitot materiālus un ar montāžu saistītos darbus | vietas | 10
40 | Esošo ūdensvada tīklu demontāža un atkritumu utilizācija | m | 20
41 | Esošo dzelzbetona grodu aku demontāža | gb. | 5
42 | Esošo ūdensvada tīklu atvienošana | vieta | 10
43 | Betona balsti un atbalsta bloki akās saskāņā ar tipveida rasējumu ar montāžu | aku sk. | 2
44 | Šķērsojumi ar esošiem ūdensvada tīkliem, atšurfēšana, nepārsniedzot 2,5m dziļumu, minimālā platība 1m², maksimālais garums 3m | vietas | 10
45 | Šķērsojumi ar esošiem zemsprieguma elektriskiem kabeļiem, atšurfēšana, nepārsniedzot 1,5m dziļumu, minimālā platība 1m², maksimālais garums 2m | vietas | 11
46 | Šķērsojumi ar esošiem apgaismojuma kabeļiem, atšurfēšana, nepārsniedzot 1,5m dziļumu, minimālā platība 1m², maksimālais garums 2m | vietas | 9
47 | Šķērsojumi ar esošiem sakaru kabeļiem, atšurfēšana, nepārsniedzot 1,5m dziļumu, minimālā platība 1m², maksimālais garums 3m | vietas | 7
48 | Šķērsojumi ar esošiem augstprieguma elektriskiem kabeļiem, atšurfēšana, nepārsniedzot 1,5m dziļumu, minimālā platība 1m², maksimālais garums 3m | vietas | 3
49 | Esošo sakaru un elektro kabeļu ievilkšana aizsargcaurulēs L-2,0m to krustojumos ar projektēto ūdensvadu | vieta | 18
50 | Ūdensvada dezinfekcija un spiediena pārbaude | kpl. | 1
51 | Hidrostatiskā pārbaudes veikšana skatakām | gb. | 2
52 | Ūdensvada trases nospraušana | kpl. | 1
53 | Metāla pinuma žoga un betona stabu nojaukšana un atjaunošana | m | 2
54 | Grunts pagaidu uzglabāšana, būvbedru aizbēršana, grunts maiņa, kā arī grunts noblīvēšanu pa slāņiem un ar to saistītie darbi (Liekās izraktās grunts transportēšana uz atbērtni un utilizācija (atbērtni nodrošina izpildītājs) - ja liekās izraktās grunts sastāvs atbilst nepieciešamajam izmantošanas mērķim, tad to var izmantot atkārtoti (nesatur būvgružus, akmeņus un citus elementus, granulometriskais sastāvs pieļauj blīvējuma pakāpi >95) | m3 | 695
55 | Izpilddokumentācijas sagatavošana, digitālā uzmērīšana | kpl. | 1
KOPĀ
Materiālu, būvgružu transporta izdevumi __%
Tiešās izmaksas kopā
Sastādīja

## Seg Ceriņu
Būves nosaukums: |  | ŪDENSSAIMNIECĪBAS PAKALPOJUMU ATTĪSTĪBA VALKĀ, III KĀRTA
Objekta nosaukums: |  | ŪDENSVADA TĪKLU BŪVNIECĪBA CERIŅU IELĀ (Ce-Ū1-1 līdz Sm-Ū1-1)
Objekta adrese: |  | VALKĀ
Pasūtījuma Nr. |  | VND/4-22/16/440
Tāme sastādīta 2017.gada tirgus cenās, pamatojoties uz ŪKT daļas rasējumiem. | [12 empty] | Tāmes tiešās izmaksas euro bez PVN | 0
Tāme sastādīta:
Nr.p.k. | Darba nosaukums | Mērvienība | Daudzums | Vienības izmaksas | [5 empty] | Kopā uz visu apjomu
|  |  |  | Laika norma (c/h) | Darba samaksas likme (euro/h) | Darba alga (euro) | Materiāli (euro) | Mehānismi (euro) | Kopā (euro) | Darbietilpība (c/h) | Darba alga (euro) | Materiāli (euro) | Mehānismi (euro) | Summa (euro)
1 | 2 | 3 | 4
ZEMES DARBI / SEGUMU ATJAUNOŠANA
1 | Esošā asfalta seguma frēzēšana tranšejas platumā un aizvešana (līdz 3km uz Pasūtītāja atbērtni) | m² | 16
2 | Esošā zālāja seguma noņemšana, un aizvešana uz atbērtni | m² | 6
3 | Esošā grants seguma noņemšana tranšejas platumā un aizvešana (līdz 3km uz Pasūtītāja atbērtni) | m² | 468
4 | Asfalta brauktuves seguma atjaunošana divās kārtās h-10cm Tips 1 , saskaņā ar tipveida rasējumu ŪKT-49 | m² | 16
5 | Augsnes virskārtas atjaunošana slīpās un horizontālās virsmās ar zāliena sēšanu, ieskaitot melnzemes pievešanu, izlīdzināšanu, saskaņā ar rasējumu ŪKT-49 | m² | 6
6 | Grants brauktuves seguma (grants maisījums 10cm, minerālmateriālu maisījums 20 cm, salizturīgais slānis 40 cm) atjaunošana , saskaņā ar tipveida rasējumu ŪKT-49 | m² | 468
KOPĀ
Materiālu, būvgružu transporta izdevumi __%
Tiešās izmaksas kopā
Sastādīja

## Smilšu
Būves nosaukums: |  | ŪDENSSAIMNIECĪBAS PAKALPOJUMU ATTĪSTĪBA VALKĀ, III KĀRTA
Objekta nosaukums: |  | ŪDENSVADA TĪKLU BŪVNIECĪBA SMILŠU IELĀ (SM-ŪM1-1 līdz St-Ū1-1)
Objekta adrese: |  | VALKĀ
Pasūtījuma Nr. |  | VND/4-22/16/440
Tāme sastādīta 2017.gada tirgus cenās, pamatojoties uz ŪKT daļas rasējumiem. | [12 empty] | Tāmes tiešās izmaksas euro bez PVN | 0
Tāme sastādīta:
Nr.p.k. | Darba nosaukums | Mērvienība | Daudzums | Vienības izmaksas | [5 empty] | Kopā uz visu apjomu
|  |  |  | Laika norma (c/h) | Darba samaksas likme (euro/h) | Darba alga (euro) | Materiāli (euro) | Mehānismi (euro) | Kopā (euro) | Darbietilpība (c/h) | Darba alga (euro) | Materiāli (euro) | Mehānismi (euro) | Summa (euro)
1 | 2 | 3 | 4 | 5 | 6 | 7 | 8 | 9 | 10 | 11 | 12 | 13 | 14 | 15
MONTĀŽAS DARBI
1 | Ūdensvada caurules PE100 SDR17, OD/ID 63/55.4mm, PN10 izbūve tranšejā ar tranšejas malu nostiprināšanu dziļumā 1,8 līdz 2,0m, montāža un ar to saistītie darbi | m | 157 | [11 empty] | 785
2 | Ūdensvada caurules PE100 SDR17, OD/ID 63/55.4mm, PN10 izbūve tranšejā ar tranšejas malu nostiprināšanu dziļumā 2,0 līdz 2,5m, montāža un ar to saistītie darbi | m | 19
3 | Ūdensvada caurules PE100 SDR17, OD/ID 63/55.4mm, PN10 izbūve virs gruntsūdens līmeņa ar tranšejas malu nostiprināšanu dziļumā 1,8 līdz 2,0m, montāža un ar to saistītie darbi | m | 60
4 | Ūdensvada caurules PE100 SDR17, OD/ID 110/96.8mm, PN10 izbūve tranšejā ar tranšejas malu nostiprināšanu dziļumā 1,8 līdz 2,0m, montāža un ar to saistītie darbi | m | 489
5 | Ūdensvada caurules PE100 SDR17, OD/ID 110/96.8mm, PN10 izbūve tranšejā ar tranšejas malu nostiprināšanu dziļumā 2,0 līdz 2,5m, montāža un ar to saistītie darbi | m | 60
6 | Smilts pamatojuma b-150mm un apbēruma izveide 300 mm, tsk. blietēšana | m3 | 162
7 | Betona aka DN1500 no saliekamiem betona elementiem, komplektā ar grodiem, ar hidroizolāciju, pārsedzi. Ķeta lūka 400 kN, izbūve tranšejā asfalta segumā, vāka pamatnes ar apbetonējumu izbūve. Akas dziļums līdz 2,5 m, montāža un ar to saistītie darbi | kpl. | 2
8 | Ūdensvada pievada komplekts ŪP-1, ūdensvada caurules PE100 SDR11 OD/ID32/29.7mm, PN16, dziļumā līdz 2,0 m būvniecība, vidējais attālums Lvid=5,0 m, ieskaitot tranšejas rakšanu, nostiprināšanu un aizbēršanu, blietēšanu, smilts pamatni un caurules apbēršanu ar smilti, ieskaitot grunts nomaiņu, aizvešanu, atvešanu. Tīklu montāža un nepieciešamās pārbaudes. | kpl. | 9
9 | Ūdensvada pievada komplekts ŪP-2, ūdensvada caurules PE100 SDR11 OD/ID32/29.7mm, PN16, dziļumā līdz 2,0 m būvniecība, vidējais attālums Lvid=5,0 m, ieskaitot tranšejas rakšanu, nostiprināšanu un aizbēršanu, blietēšanu,seguma nojaukšanu un atjaunošanu, smilts pamatni un caurules apbēršanu ar smilti, ieskaitot grunts nomaiņu, aizvešanu, atvešanu. Tīklu montāža un nepieciešamās pārbaudes. | kpl. | 34
10 | Ūdensvada pievada komplekts ŪP-3, ūdensvada caurules PE100 SDR17 OD/ID 63/55.4mm, PN10, dziļumā līdz 2,0 m būvniecība, vidējais attālums Lvid=3,0 m, ieskaitot tranšejas rakšanu, nostiprināšanu un aizbēršanu, blietēšanu, seguma nojaukšanu un atjaunošanu, smilts pamatni un caurules apbēršanu ar smilti, ieskaitot grunts nomaiņu, aizvešanu, atvešanu. Tīklu montāža un nepieciešamās pārbaudes. | kpl. | 3
ĶETA VEIDGABALI
11 | Atloku krustgabals DN100/100mm | gb. | 5
12 | Atloku trejgabals DN100/50mm | gb. | 1
13 | Atloku aizbīdnis DN100 (īsā bāze) mm | gb. | 3
14 | Atloku aizbīdnis DN50mm | gb. | 2
15 | Atloku pāreja DN100/50 mm | gb. | 1
16 | Pazemes tipa apkalpes ventilis DN25 mm, ar teleskopisku pagarinātājkātu un peldošo kapi, apbetonējumu abi gali ar noturīgu uz stiepi PE caurules OD32 mm pievienojumam | gb. | 46
HIDRANTI
17 | Virszemes teleskopiskais ugunsdzēsības hidrants DN100 saskaņā ar tipveida rasējumu, komplektā ar aizbīdni DN100 un atloku līkumu 90° DN100 ar atbalstu, drenāžas cauruli, šķembām un apbetonējumu, marķēšanas plāksnīte | gb. | 4
PE VEIDGABALI
18 | Kontaktmetināma īscaurule ar atloku caurulei OD110mm | gb. | 17
19 | Kontaktmetināma īscaurule ar atloku caurulei OD63mm | gb. | 3
20 | EM dubultuzmava OD110mm | gb. | 22
21 | EM dubultuzmava OD63mm | gb. | 2
22 | EM dubultuzmava OD32mm | gb. | 46
23 | EM sedlu uzmava OD110/32mm | gb. | 33
24 | EM sedlu uzmava OD63/32mm | gb. | 13
25 | PE līkums 45° OD110mm | gb. | 1
26 | EM līkums 90° OD32 mm | gb. | 82
27 | EM gala noslēgs OD63 mm | gb. | 2
28 | EM gala noslēgs OD32 mm | gb. | 43
CITI VEIDGABALI
29 | Universālā dubultuzmava PE caurules savienošanai OD32/DN25mm | gb. | 3
AIZSARGČAULAS
30 | Aizsargčaulas PE OD110 mm cauruļu šķērsojumam ar dzelzsbetona elementiem | gb. | 5
31 | Aizsargčaulas PE OD63 mm cauruļu šķērsojumam ar dzelzsbetona elementiem | gb. | 2
SILTINĀTAS ŪDENS MĒRĪTĀJA AKAS
32 | Siltināta ūdens mērītāja aka DN400 ar apsaiti un skaitītāju DN15 izbūve saskaņā ar tipveida rasējumu zālāja segumā, montāža un ar to saistītie darbi | gb. | 25
33 | Siltināta ūdens mērītāja aka DN400 ar apsaiti un skaitītāju DN15 izbūve saskaņā ar tipveida rasējumu grants segumā, montāža un ar to saistītie darbi | gb. | 2
34 | Siltināta ūdens mērītāja aka DN400 ar apsaiti un skaitītāju DN15 izbūve saskaņā ar tipveida rasējumu asfalta, bruģa segumā, montāža un ar to saistītie darbi | gb. | 14
CITI DARBI
35 | Pievienošana esošiem ūdensvada tīkliem ar diametru līdz d50, ieskaitot materiālus un ar montāžu saistītos darbus | vietas | 3
36 | Betona balsti un atbalsta bloki akās saskāņā ar tipveida rasējumu ar montāžu | aku sk. | 2
37 | Šķērsojumi ar esošiem ūdensvada tīkliem, atšurfēšana, nepārsniedzot 2,5m dziļumu, minimālā platība 1m², maksimālais garums 3m | vietas | 1
38 | Šķērsojumi ar esošiem zemsprieguma elektriskiem kabeļiem, atšurfēšana, nepārsniedzot 1,5m dziļumu, minimālā platība 1m², maksimālais garums 2m | vietas | 21
39 | Šķērsojumi ar esošiem apgaismojuma kabeļiem, atšurfēšana, nepārsniedzot 1,5m dziļumu, minimālā platība 1m², maksimālais garums 2m | vietas | 3
40 | Šķērsojumi ar esošiem sakaru kabeļiem, atšurfēšana, nepārsniedzot 1,5m dziļumu, minimālā platība 1m², maksimālais garums 3m | vietas | 27
41 | Šķērsojumi ar esošo sakaru kanalizāciju , atšurfēšana, nepārsniedzot 1,5m dziļumu, minimālā platība 1m², maksimālais garums 3m | vietas | 1
42 | Šķērsojumi ar esošiem augstprieguma elektriskiem kabeļiem, atšurfēšana, nepārsniedzot 1,5m dziļumu, minimālā platība 1m², maksimālais garums 3m | vietas | 8
43 | Esošo sakaru un elektro kabeļu ievilkšana aizsargcaurulēs L-2,0m to krustojumos ar projektēto ūdensvadu | vieta | 49
44 | Ūdensvada dezinfekcija un spiediena pārbaude | kpl. | 1
45 | Hidrostatiskā pārbaudes veikšana skatakām | gab. | 2
46 | Ūdensvada trases nospraušana | kpl. | 1
47 | Grunts pagaidu uzglabāšana, būvbedru aizbēršana, grunts maiņa, kā arī grunts noblīvēšanu pa slāņiem un ar to saistītie darbi (Liekās izraktās grunts transportēšana uz atbērtni un utilizācija (atbērtni nodrošina izpildītājs) - ja liekās izraktās grunts sastāvs atbilst nepieciešamajam izmantošanas mērķim, tad to var izmantot atkārtoti (nesatur būvgružus, akmeņus un citus elementus, granulometriskais sastāvs pieļauj blīvējuma pakāpi >95) | m3 | 1554
48 | Izpilddokumentācijas sagatavošana, digitālā uzmērīšana | kpl. | 1
KOPĀ
Materiālu, būvgružu transporta izdevumi __%
Tiešās izmaksas kopā
Sastādīja

## Seg Smilšu
Būves nosaukums: |  | ŪDENSSAIMNIECĪBAS PAKALPOJUMU ATTĪSTĪBA VALKĀ, III KĀRTA
Objekta nosaukums: |  | ŪDENSVADA TĪKLU BŪVNIECĪBA SMILŠU IELĀ (SM-ŪM1-1 līdz St-Ū1-1)
Objekta adrese: |  | VALKĀ
Pasūtījuma Nr. |  | VND/4-22/16/440
Tāme sastādīta 2017.gada tirgus cenās, pamatojoties uz ŪKT daļas rasējumiem. | [12 empty] | Tāmes tiešās izmaksas euro bez PVN | 0
Tāme sastādīta:
Nr.p.k. | Darba nosaukums | Mērvienība | Daudzums | Vienības izmaksas | [5 empty] | Kopā uz visu apjomu
|  |  |  | Laika norma (c/h) | Darba samaksas likme (euro/h) | Darba alga (euro) | Materiāli (euro) | Mehānismi (euro) | Kopā (euro) | Darbietilpība (c/h) | Darba alga (euro) | Materiāli (euro) | Mehānismi (euro) | Summa (euro)
1 | 2 | 3 | 4 | 5 | 6 | 7 | 8 | 9 | 10 | 11 | 12 | 13 | 14 | 15
ZEMES DARBI / SEGUMU ATJAUNOŠANA
1 | Esošā asfalta seguma frēzēšana tranšejas platumā un aizvešana (līdz 3km uz Pasūtītāja atbērtni) | m² | 1182
2 | Esošā bruģa seguma noņemšana | m² | 7
3 | Esošā grants seguma noņemšana tranšejas platumā un aizvešana (līdz 3km uz Pasūtītāja atbērtni) | m² | 5
4 | Esošā zālāja seguma noņemšana, un aizvešana uz atbērtni | m² | 21
5 | Asfalta brauktuves seguma atjaunošana divās kārtās h-10cm Tips 1 , saskaņā ar tipveida rasējumu ŪKT-49 | m² | 1170
6 | Ietves asfalta seguma atjaunošana Tips-3 | m² | 12
7 | Bortakmeņu atjaunošana Tips 1 | m | 7
8 | Grants brauktuves seguma (grants maisījums 10cm, minerālmateriālu maisījums 20 cm, salizturīgais slānis 40 cm) atjaunošana , saskaņā ar tipveida rasējumu ŪKT-49 | m² | 5
9 | Bruģakmeņa seguma atjaunošana saskaņā ar rasējumu ŪKT-49 | m² | 7
10 | Augsnes virskārtas atjaunošana slīpās un horizontālās virsmās ar zāliena sēšanu, ieskaitot melnzemes pievešanu, izlīdzināšanu, saskaņā ar rasējumu ŪKT-49 | m² | 21
KOPĀ
Materiālu, būvgružu transporta izdevumi __%
Tiešās izmaksas kopā
Sastādīja

## Strautu
Būves nosaukums: |  | ŪDENSSAIMNIECĪBAS PAKALPOJUMU ATTĪSTĪBA VALKĀ, III KĀRTA
Objekta nosaukums: |  | ŪDENSVADA TĪKLU BŪVNIECĪBA STRAUTU IELĀ (St-Ū1-1 līdz St-Ū1-2)
Objekta adrese: |  | VALKĀ
Pasūtījuma Nr. |  | VND/4-22/16/440
Tāme sastādīta 2017.gada tirgus cenās, pamatojoties uz ŪKT daļas rasējumiem. | [12 empty] | Tāmes tiešās izmaksas euro bez PVN | 0
Tāme sastādīta:
Nr.p.k. | Darba nosaukums | Mērvienība | Daudzums | Vienības izmaksas | [5 empty] | Kopā uz visu apjomu
|  |  |  | Laika norma (c/h) | Darba samaksas likme (euro/h) | Darba alga (euro) | Materiāli (euro) | Mehānismi (euro) | Kopā (euro) | Darbietilpība (c/h) | Darba alga (euro) | Materiāli (euro) | Mehānismi (euro) | Summa (euro)
1 | 2 | 3 | 4 | 5 | 6 | 7 | 8 | 9 | 10 | 11 | 12 | 13 | 14 | 15
MONTĀŽAS DARBI
1 | Ūdensvada caurules PE100 SDR17, OD/ID 160/141mm, PN10 izbūve tranšejā ar tranšejas malu nostiprināšanu dziļumā 1,8 līdz 2,0m, montāža un ar to saistītie darbi | m | 7
2 | Ūdensvada caurules PE100 SDR17, OD/ID 110/96.8mm, PN10 izbūve tranšejā ar tranšejas malu nostiprināšanu dziļumā 1,8 līdz 2,0m, montāža un ar to saistītie darbi | m | 159
3 | Ūdensvada caurules PE100 SDR17, OD/ID 63/55.4mm, PN10 izbūve tranšejā ar tranšejas malu nostiprināšanu dziļumā 2,0 līdz 2,5m, montāža un ar to saistītie darbi | m | 87
4 | Ūdensvada caurules PE100 SDR17, OD/ID 63/55.4mm, PN10 izbūve tranšejā ar tranšejas malu nostiprināšanu dziļumā 1,8 līdz 2,0m, montāža un ar to saistītie darbi | m | 61
5 | Ūdensvada caurules PE100 SDR11, OD/ID 50/40.8 mm, PN16 izbūve tranšejā ar tranšejas malu nostiprināšanu dziļumā 1,8 līdz 2,0m, montāža un ar to saistītie darbi | m | 78
6 | Smilts pamatojuma b-150mm un apbēruma izveide 300 mm, tsk. blietēšana | m3 | 74
7 | Betona aka DN2000 no saliekamiem betona elementiem, komplektā ar grodiem, ar hidroizolāciju, pārsedzi. Ķeta lūka 400 kN, izbūve tranšejā asfalta segumā, vāka pamatnes ar apbetonējumu izbūve. Akas dziļums līdz 2,5 m, montāža un ar to saistītie darbi | kpl. | 1
8 | Betona aka DN1000 no saliekamiem betona elementiem, komplektā ar grodiem, ar hidroizolāciju, pārsedzi. Ķeta lūka 250 kN, izbūve tranšejā zālāja segumā, vāka pamatnes ar apbetonējumu izbūve. Akas dziļums līdz 3,0 m, montāža un ar to saistītie darbi | kpl. | 1
9 | Ūdensvada pievada komplekts ŪP-1, ūdensvada caurules PE100 SDR11 OD/ID32/29.7mm, PN16, dziļumā līdz 2,0 m būvniecība, vidējais attālums Lvid=5,0 m, ieskaitot tranšejas rakšanu, nostiprināšanu un aizbēršanu, blietēšanu, smilts pamatni un caurules apbēršanu ar smilti, ieskaitot grunts nomaiņu, aizvešanu, atvešanu. Tīklu montāža un nepieciešamās pārbaudes. | kpl. | 1
10 | Ūdensvada pievada komplekts ŪP-2, ūdensvada caurules PE100 SDR11 OD/ID32/29.7mm, PN16, dziļumā līdz 2,0 m būvniecība, vidējais attālums Lvid=4,0 m, ieskaitot tranšejas rakšanu, nostiprināšanu un aizbēršanu, blietēšanu,seguma nojaukšanu un atjaunošanu, smilts pamatni un caurules apbēršanu ar smilti, ieskaitot grunts nomaiņu, aizvešanu, atvešanu. Tīklu montāža un nepieciešamās pārbaudes. | kpl. | 6
11 | Ūdensvada pievada komplekts ŪP-4, ūdensvada caurules PE100 SDR11 OD/ID32/29.7mm, PN16, dziļumā līdz 2,0 m būvniecība, vidējais attālums Lvid=4,0 m, ieskaitot tranšejas rakšanu, nostiprināšanu un aizbēršanu, blietēšanu, smilts pamatni un caurules apbēršanu ar smilti, ieskaitot grunts nomaiņu, aizvešanu, atvešanu. Tīklu montāža un nepieciešamās pārbaudes. | kpl. | 2
ĶETA VEIDGABALI
12 | Atloku krustgabals DN150/150mm | gb. | 1
13 | Atloku trejgabals DN100/100mm | gb. | 1
14 | Atloku aizbīdnis DN150 mm (īsā bāze) | gb. | 2
15 | Atloku aizbīdnis DN100 mm (īsā bāze) | gb. | 2
16 | Atloku pāreja DN150/100 mm | gb. | 2
17 | Kustīgais gala noslēgs DN40 | gb. | 1
18 | Pazemes tipa apkalpes ventilis DN40 mm, ar teleskopisku pagarinātājkātu un peldošo kapi, apbetonējumu abi gali ar noturīgu uz stiepi PE caurules OD50 mm pievienojumam | gb. | 2
19 | Pazemes tipa apkalpes ventilis DN25 mm, ar teleskopisku pagarinātājkātu un peldošo kapi, apbetonējumu abi gali ar noturīgu uz stiepi PE caurules OD32 mm pievienojumam | gb. | 9
HIDRANTI
20 | Virszemes teleskopiskais ugunsdzēsības hidrants DN100 saskaņā ar tipveida rasējumu, komplektā ar aizbīdni DN100 un atloku līkumu 90° DN100 ar atbalstu, drenāžas cauruli, šķembām un apbetonējumu, marķēšanas plāksnīte | gb. | 1
PE VEIDGABALI
21 | Kontaktmetināma īscaurule ar atloku caurulei OD160mm | gb. | 2
22 | Kontaktmetināma īscaurule ar atloku caurulei OD110mm | gb. | 5
23 | EM dubultuzmava OD160mm | gb. | 10
24 | EM dubultuzmava OD110mm | gb. | 5
25 | EM dubultuzmava OD32mm | gb. | 9
26 | EM Pāreja OD110/63mm | gb. | 1
27 | EM Pāreja OD63/50mm | gb. | 1
28 | EM Trejgabals OD63mm | gb. | 1
29 | EM sedlu uzmava OD110/32mm | gb. | 2
30 | EM sedlu uzmava OD63/32mm | gb. | 4
31 | EM sedlu uzmava OD50/32mm | gb. | 3
32 | PE līkums 90° OD160mm | gb. | 4
33 | EM līkums 90° OD32 mm | gb. | 4
34 | EM gala noslēgs OD63 mm | gb. | 1
35 | EM gala noslēgs OD32 mm | gb. | 9
CITI VEIDGABALI
36 | Universālā dubultuzmava PE caurules savienošanai OD160/d150mm | gb. | 2
37 | Universālā dubultuzmava PE caurules savienošanai OD32/DN25mm | gb. | 2
AIZSARGČAULAS
38 | Aizsargčaulas PE OD160 mm cauruļu šķērsojumam ar dzelzsbetona elementiem | gb. | 2
39 | Aizsargčaulas PE OD110 mm cauruļu šķērsojumam ar dzelzsbetona elementiem | gb. | 2
40 | Aizsargčaulas PE OD50 mm cauruļu šķērsojumam ar dzelzsbetona elementiem | gb. | 1
SILTINĀTAS ŪDENS MĒRĪTĀJA AKAS
41 | Siltināta ūdens mērītāja aka DN400 ar apsaiti un skaitītāju DN15 izbūve saskaņā ar tipveida rasējumu zālāja segumā, montāža un ar to saistītie darbi | gb. | 2
CITI DARBI
39 | Pievienošana esošiem ūdensvada tīkliem ar diametru d150, ieskaitot materiālus un ar montāžu saistītos darbus | vietas | 2
40 | Pievienošana esošiem ūdensvada tīkliem ar diametru līdz d50, ieskaitot materiālus un ar montāžu saistītos darbus | vietas | 2
41 | Esošo ūdensvada tīklu demontāža un atkritumu utilizācija | m | 5
42 | Esošo ūdensvada tīklu atvienošana | vieta | 2
43 | Betona balsti un atbalsta bloki akās saskāņā ar tipveida rasējumu ar montāžu | aku sk. | 1
44 | Šķērsojumi ar esošiem ūdensvada tīkliem, atšurfēšana, nepārsniedzot 2,5m dziļumu, minimālā platība 1m², maksimālais garums 3m | vietas | 3
45 | Šķērsojumi ar esošiem zemsprieguma elektriskiem kabeļiem, atšurfēšana, nepārsniedzot 1,5m dziļumu, minimālā platība 1m², maksimālais garums 2m | vietas | 3
46 | Šķērsojumi ar esošo caurteku d750, atšurfēšana, aizsardzība/ saglabāšaana nepārsniedzot 1,5m dziļumu, minimālā platība 1m², maksimālais garums 2m | vietas | 2
47 | Šķērsojumi ar esošiem sakaru kabeļiem, atšurfēšana, nepārsniedzot 1,5m dziļumu, minimālā platība 1m², maksimālais garums 3m | vietas | 3
48 | Šķērsojumi ar esošo siltumtrasi, atšurfēšana, nepārsniedzot 1,5m dziļumu, minimālā platība 1m², maksimālais garums 2m | vietas | 1
49 | Esošo sakaru un elektro kabeļu ievilkšana aizsargcaurulēs L-2,0m to krustojumos ar projektēto ūdensvadu | vieta | 6
50 | Ūdensvada dezinfekcija un spiediena pārbaude | kpl. | 1 | [11 empty] | 392
51 | Hidrostatiskā pārbaudes veikšana skatakām | gb. | 2
52 | Ūdensvada trases nospraušana | kpl. | 1
54 | Grunts pagaidu uzglabāšana, būvbedru aizbēršana, grunts maiņa, kā arī grunts noblīvēšanu pa slāņiem un ar to saistītie darbi (Liekās izraktās grunts transportēšana uz atbērtni un utilizācija (atbērtni nodrošina izpildītājs) - ja liekās izraktās grunts sastāvs atbilst nepieciešamajam izmantošanas mērķim, tad to var izmantot atkārtoti (nesatur būvgružus, akmeņus un citus elementus, granulometriskais sastāvs pieļauj blīvējuma pakāpi >95) | m3 | 788
55 | Izpilddokumentācijas sagatavošana, digitālā uzmērīšana | kpl. | 1
KOPĀ
Materiālu, būvgružu transporta izdevumi __%
Tiešās izmaksas kopā
Sastādīja

## Seg Strautu
Būves nosaukums: |  | ŪDENSSAIMNIECĪBAS PAKALPOJUMU ATTĪSTĪBA VALKĀ, III KĀRTA
Objekta nosaukums: |  | ŪDENSVADA TĪKLU BŪVNIECĪBA STRAUTU IELĀ (St-Ū1-1 līdz St-Ū1-2)
Objekta adrese: |  | VALKĀ
Pasūtījuma Nr. |  | VND/4-22/16/440
Tāme sastādīta 2017.gada tirgus cenās, pamatojoties uz ŪKT daļas rasējumiem. | [12 empty] | Tāmes tiešās izmaksas euro bez PVN | 0
Tāme sastādīta:
Nr.p.k. | Darba nosaukums | Mērvienība | Daudzums | Vienības izmaksas | [5 empty] | Kopā uz visu apjomu
|  |  |  | Laika norma (c/h) | Darba samaksas likme (euro/h) | Darba alga (euro) | Materiāli (euro) | Mehānismi (euro) | Kopā (euro) | Darbietilpība (c/h) | Darba alga (euro) | Materiāli (euro) | Mehānismi (euro) | Summa (euro)
1 | 2 | 3 | 4 | 5 | 6 | 7 | 8 | 9 | 10 | 11 | 12 | 13 | 14 | 15
ZEMES DARBI / SEGUMU ATJAUNOŠANA
1 | Esošā asfalta seguma frēzēšana tranšejas platumā un aizvešana (līdz 3km uz Pasūtītāja atbērtni) | m² | 344
2 | Esošā bruģa seguma noņemšana | m² | 5
3 | Esošā grants seguma noņemšana tranšejas platumā un aizvešana (līdz 3km uz Pasūtītāja atbērtni) | m² | 140
4 | Esošā zālāja seguma noņemšana, un aizvešana uz atbērtni | m² | 56
5 | Asfalta brauktuves seguma atjaunošana divās kārtās h-10cm Tips 1 , saskaņā ar tipveida rasējumu ŪKT-49 | m² | 344
6 | Bortakmeņu atjaunošana Tips 1 | m | 1
7 | Grants brauktuves seguma (grants maisījums 10cm, minerālmateriālu maisījums 20 cm, salizturīgais slānis 40 cm) atjaunošana , saskaņā ar tipveida rasējumu ŪKT-49 | m² | 140
8 | Bruģakmeņa seguma atjaunošana saskaņā ar rasējumu ŪKT-49 | m² | 2
9 | Augsnes virskārtas atjaunošana slīpās un horizontālās virsmās ar zāliena sēšanu, ieskaitot melnzemes pievešanu, izlīdzināšanu, saskaņā ar rasējumu ŪKT-49 | m² | 56
KOPĀ
Materiālu, būvgružu transporta izdevumi __%
Tiešās izmaksas kopā
Sastādīja

## Ērģemes
Būves nosaukums: |  | ŪDENSSAIMNIECĪBAS PAKALPOJUMU ATTĪSTĪBA VALKĀ, III KĀRTA
Objekta nosaukums: |  | ŪDENSVADA TĪKLU BŪVNIECĪBA ĒRĢEMES IELĀ (Ēr-EŪ1 līdz Ēr-EŪ2)
Objekta adrese: |  | VALKĀ
Pasūtījuma Nr. |  | VND/4-22/16/440
Tāme sastādīta 2017.gada tirgus cenās, pamatojoties uz ŪKT daļas rasējumiem. | [12 empty] | Tāmes tiešās izmaksas euro bez PVN | 0
Tāme sastādīta:
Nr.p.k. | Darba nosaukums | Mērvienība | Daudzums | Vienības izmaksas | [5 empty] | Kopā uz visu apjomu
|  |  |  | Laika norma (c/h) | Darba samaksas likme (euro/h) | Darba alga (euro) | Materiāli (euro) | Mehānismi (euro) | Kopā (euro) | Darbietilpība (c/h) | Darba alga (euro) | Materiāli (euro) | Mehānismi (euro) | Summa (euro)
1 | 2 | 3 | 4 | 5 | 6 | 7 | 8 | 9 | 10 | 11 | 12 | 13 | 14 | 15
MONTĀŽAS DARBI
1 | Ūdensvada caurules PE100 SDR17, OD/ID 110/96.8mm, PN10 izbūve tranšejā ar tranšejas malu nostiprināšanu dziļumā 1,8 līdz 2,0m, montāža un ar to saistītie darbi | m | 231
2 | Smilts pamatojuma b-150mm un apbēruma izveide 300 mm, tsk. blietēšana | m3 | 51
3 | Betona aka DN1500 no saliekamiem betona elementiem, komplektā ar grodiem, ar hidroizolāciju, pārsedzi. Ķeta lūka 400 kN, izbūve tranšejā asfalta segumā, vāka pamatnes ar apbetonējumu izbūve. Akas dziļums līdz 2,5 m, montāža un ar to saistītie darbi | kpl. | 1
4 | Ūdensvada pievada komplekts ŪP-2, ūdensvada caurules PE100 SDR11 OD/ID32/29.7mm, PN16, dziļumā līdz 2,0 m būvniecība, vidējais attālums Lvid=4,0 m, ieskaitot tranšejas rakšanu, nostiprināšanu un aizbēršanu, blietēšanu, seguma nojaukšanu un atjaunošanu, smilts pamatni un caurules apbēršanu ar smilti, ieskaitot grunts nomaiņu, aizvešanu, atvešanu. Tīklu montāža un nepieciešamās pārbaudes. | kpl. | 6
5 | Ūdensvada pievada komplekts ŪP-4, ūdensvada caurules PE100 SDR11 OD/ID32/29.7mm, PN16, dziļumā līdz 2,0 m būvniecība, vidējais attālums Lvid=4,0 m, ieskaitot tranšejas rakšanu, nostiprināšanu un aizbēršanu, blietēšanu, smilts pamatni un caurules apbēršanu ar smilti, ieskaitot grunts nomaiņu, aizvešanu, atvešanu. Tīklu montāža un nepieciešamās pārbaudes. | kpl. | 4
ĶETA VEIDGABALI
6 | Atloku trejgabals DN100/100mm | gb. | 1
7 | Atloku aizbīdnis DN100 (īsā bāze) mm | gb. | 1
8 | Ventilis DN25 mm, abi gali ar noturīgu uz stiepi PE caurules OD32 mm pievienojumam | gb. | 1
9 | Pazemes tipa apkalpes ventilis DN25 mm, ar teleskopisku pagarinātājkātu un peldošo kapi, apbetonējumu abi gali ar noturīgu uz stiepi PE caurules OD32 mm pievienojumam | gb. | 9
HIDRANTI
10 | Akā izvietojams ugunsdzēsības hidrants DN100 saskaņā ar tipveida rasējumu, komplektā ar aizbīdni DN100 un atloku līkumu 90° DN100 ar atbalstu, marķēšanas plāksnīte | gb. | 1
PE VEIDGABALI
11 | Kontaktmetināma īscaurule ar atloku caurulei OD110mm | gb. | 2
12 | EM dubultuzmava OD110mm | gb. | 2
13 | EM dubultuzmava OD32mm | gb. | 9
14 | EM sedlu uzmava OD110/32mm | gb. | 9
15 | EM līkums 90° OD32 mm | gb. | 18
16 | EM gala noslēgs OD32 mm | gb. | 6
CITI VEIDGABALI
17 | Universālā dubultuzmava PE caurules savienošanai OD110/DN100mm | gb. | 2
18 | Universālā dubultuzmava PE caurules savienošanai OD40/DN32mm | gb. | 4
AIZSARGČAULAS
19 | Aizsargčaulas PE OD110 mm cauruļu šķērsojumam ar dzelzsbetona elementiem | gb. | 2
20 | Aizsargčaulas PE OD32mm cauruļu šķērsojumam ar dzelzsbetona elementiem | gb. | 1
SILTINĀTAS ŪDENS MĒRĪTĀJA AKAS
21 | Siltināta ūdens mērītāja aka DN400 ar apsaiti un skaitītāju DN15 izbūve saskaņā ar tipveida rasējumu zālāja segumā, montāža un ar to saistītie darbi | gb. | 7
22 | Siltināta ūdens mērītāja aka DN400 ar apsaiti un skaitītāju DN15 izbūve saskaņā ar tipveida rasējumu grants segumā, montāža un ar to saistītie darbi | gb. | 2
CITI DARBI
23 | Pievienošana esošiem ūdensvada tīkliem ar diametru līdz d100, ieskaitot materiālus un ar montāžu saistītos darbus | vietas | 2
24 | Pievienošana esošiem ūdensvada tīkliem ar diametru līdz d32 ieskaitot materiālus un ar montāžu saistītos darbus | vietas | 4
25 | Betona balsti un atbalsta bloki akās saskāņā ar tipveida rasējumu ar montāžu | aku sk. | 1
26 | Esošo ūdensvada tīklu demontāža un atkritumu utilizācija | m | 231
27 | Esošo dzelzbetona grodu aku demontāža | gb. | 3
28 | Šķērsojumi ar esošiem zemsprieguma elektriskiem kabeļiem, atšurfēšana, nepārsniedzot 1,5m dziļumu, minimālā platība 1m², maksimālais garums 2m | vietas | 5
29 | Šķērsojumi ar esošiem apgaismojuma kabeļiem, atšurfēšana, nepārsniedzot 1,5m dziļumu, minimālā platība 1m², maksimālais garums 2m | vietas | 1
30 | Šķērsojumi ar esošiem sakaru kabeļiem, atšurfēšana, nepārsniedzot 1,5m dziļumu, minimālā platība 1m², maksimālais garums 3m | vietas | 2
31 | Šķērsojumi ar esošo sakaru kanalizāciju , atšurfēšana, nepārsniedzot 1,5m dziļumu, minimālā platība 1m², maksimālais garums 3m | vietas | 1
32 | Šķērsojumi ar esošo sadzīves kanalizāciju , atšurfēšana, nepārsniedzot 1,5m dziļumu, minimālā platība 1m², maksimālais garums 3m | vietas | 1
33 | Esošo sakaru un elektro kabeļu ievilkšana aizsargcaurulēs L-2,0m to krustojumos ar projektēto ūdensvadu | vieta | 7
34 | Ūdensvada dezinfekcija un spiediena pārbaude | kpl. | 1
35 | Hidrostatiskā pārbaudes veikšana skatakām | gb. | 2
36 | Ūdensvada trases nospraušana | kpl. | 1
37 | Pagaidu dzeramā ūdens ūdensapgādes nodrošināšana ielā | kpl. | 1
38 | Grunts pagaidu uzglabāšana, būvbedru aizbēršana, grunts maiņa, kā arī grunts noblīvēšanu pa slāņiem un ar to saistītie darbi (Liekās izraktās grunts transportēšana uz atbērtni un utilizācija (atbērtni nodrošina izpildītājs) - ja liekās izraktās grunts sastāvs atbilst nepieciešamajam izmantošanas mērķim, tad to var izmantot atkārtoti (nesatur būvgružus, akmeņus un citus elementus, granulometriskais sastāvs pieļauj blīvējuma pakāpi >95) | m3 | 457
39 | Izpilddokumentācijas sagatavošana, digitālā uzmērīšana | kpl. | 1
KOPĀ
Materiālu, būvgružu transporta izdevumi __%
Tiešās izmaksas kopā
Sastādīja

## Seg Ērģemes
Būves nosaukums: |  | ŪDENSSAIMNIECĪBAS PAKALPOJUMU ATTĪSTĪBA VALKĀ, III KĀRTA
Objekta nosaukums: |  | ŪDENSVADA TĪKLU BŪVNIECĪBA ĒRĢEMES IELĀ (Ēr-EŪ1 līdz Ēr-EŪ2)
Objekta adrese: |  | VALKĀ
Pasūtījuma Nr. |  | VND/4-22/16/440
Tāme sastādīta 2017.gada tirgus cenās, pamatojoties uz ŪKT daļas rasējumiem. | [12 empty] | Tāmes tiešās izmaksas euro bez PVN | 0
Tāme sastādīta:
Nr.p.k. | Darba nosaukums | Mērvienība | Daudzums | Vienības izmaksas | [5 empty] | Kopā uz visu apjomu
|  |  |  | Laika norma (c/h) | Darba samaksas likme (euro/h) | Darba alga (euro) | Materiāli (euro) | Mehānismi (euro) | Kopā (euro) | Darbietilpība (c/h) | Darba alga (euro) | Materiāli (euro) | Mehānismi (euro) | Summa (euro)
1 | 2 | 3 | 4 | 5 | 6 | 7 | 8 | 9 | 10 | 11 | 12 | 13 | 14 | 15
ZEMES DARBI / SEGUMU ATJAUNOŠANA
1 | Esošā asfalta seguma frēzēšana tranšejas platumā un aizvešana (līdz 3km uz Pasūtītāja atbērtni) | m² | 342
2 | Asfalta brauktuves seguma atjaunošana divās kārtās h-10cm Tips 1 , saskaņā ar tipveida rasējumu ŪKT-49 | m² | 342
KOPĀ
Materiālu, būvgružu transporta izdevumi __%
Tiešās izmaksas kopā
Sastādīja

## Domes
Būves nosaukums: |  | ŪDENSSAIMNIECĪBAS PAKALPOJUMU ATTĪSTĪBA VALKĀ, III KĀRTA
Objekta nosaukums: |  | ŪDENSVADA TĪKLU BŪVNIECĪBA DOMES BULVĀRĪ (Do-Ū1-1 līdz Do-EŪ1)
Objekta adrese: |  | VALKĀ
Pasūtījuma Nr. |  | VND/4-22/16/440
Tāme sastādīta 2017.gada tirgus cenās, pamatojoties uz ŪKT daļas rasējumiem. | [12 empty] | Tāmes tiešās izmaksas euro bez PVN | 0
Tāme sastādīta:
Nr.p.k. | Darba nosaukums | Mērvienība | Daudzums | Vienības izmaksas | [5 empty] | Kopā uz visu apjomu
|  |  |  | Laika norma (c/h) | Darba samaksas likme (euro/h) | Darba alga (euro) | Materiāli (euro) | Mehānismi (euro) | Kopā (euro) | Darbietilpība (c/h) | Darba alga (euro) | Materiāli (euro) | Mehānismi (euro) | Summa (euro)
1 | 2 | 3 | 4 | 5 | 6 | 7 | 8 | 9 | 10 | 11 | 12 | 13 | 14 | 15
MONTĀŽAS DARBI
1 | Ūdensvada caurules PE100 SDR17, OD/ID 160/141mm, PN10 izbūve tranšejā ar tranšejas malu nostiprināšanu dziļumā 2,0 līdz 2,5m, montāža un ar to saistītie darbi | m | 479
2 | Ūdensvada caurules PE100 SDR17, OD/ID 110/96.8mm, PN10 izbūve tranšejā ar tranšejas malu nostiprināšanu dziļumā 1,8 līdz 2,0m, montāža un ar to saistītie darbi | m | 18
3 | Caurules OD/ID 160/141mm izbūve siltinātā apvalkcaurulē OD355 mm | m | 8 | [11 empty] | 497
4 | Apvalkcaurules OD355 mm galu hermetizācija | gb. | 2
5 | Smilts pamatojuma b-150mm un apbēruma izveide 300 mm, tsk. blietēšana | m3 | 138
6 | Betona aka DN2000 no saliekamiem betona elementiem, komplektā ar grodiem, ar hidroizolāciju, pārsedzi. Ķeta lūka 400 kN, izbūve tranšejā asfalta segumā, vāka pamatnes ar apbetonējumu izbūve. Akas dziļums līdz 2,5 m, montāža un ar to saistītie darbi | kpl. | 1
7 | Betona aka DN1500 no saliekamiem betona elementiem, komplektā ar grodiem, ar hidroizolāciju, pārsedzi. Ķeta lūka 400 kN, izbūve tranšejā asfalta segumā, vāka pamatnes ar apbetonējumu izbūve. Akas dziļums līdz 2,5 m, montāža un ar to saistītie darbi | kpl. | 1
8 | Ūdensvada pievada komplekts ŪP-1, ūdensvada caurules PE100 SDR17 OD/ID 63/55.4mm, PN10, dziļumā līdz 2,0 m būvniecība, vidējais attālums Lvid=3,0 m, ieskaitot tranšejas rakšanu, nostiprināšanu un aizbēršanu, blietēšanu, smilts pamatni un caurules apbēršanu ar smilti, ieskaitot grunts nomaiņu, aizvešanu, atvešanu. Tīklu montāža un nepieciešamās pārbaudes. | kpl. | 1
9 | Ūdensvada pievada komplekts ŪP-2, ūdensvada caurules PE100 SDR17 OD/ID 63/55.4mm, PN10, dziļumā līdz 2,0 m būvniecība, vidējais attālums Lvid=7,0 m, ieskaitot tranšejas rakšanu, nostiprināšanu un aizbēršanu, blietēšanu, seguma nojaukšanu un atjaunošanu, smilts pamatni un caurules apbēršanu ar smilti, ieskaitot grunts nomaiņu, aizvešanu, atvešanu. Tīklu montāža un nepieciešamās pārbaudes. | kpl. | 1
10 | Ūdensvada pievada komplekts ŪP-2, ūdensvada caurules PE100 SDR11 OD/ID32/29.7mm, PN16, dziļumā līdz 2,0 m būvniecība, vidējais attālums Lvid=9,0 m, ieskaitot tranšejas rakšanu, nostiprināšanu un aizbēršanu, blietēšanu,seguma nojaukšanu un atjaunošanu, smilts pamatni un caurules apbēršanu ar smilti, ieskaitot grunts nomaiņu, aizvešanu, atvešanu. Tīklu montāža un nepieciešamās pārbaudes. | kpl. | 1
11 | Ūdensvada pievada komplekts ŪP-3, ūdensvada caurules PE100 SDR17 OD/ID32/29.7mm, PN10, dziļumā līdz 2,0 m būvniecība, vidējais attālums Lvid=3,0 m, ieskaitot tranšejas rakšanu, nostiprināšanu un aizbēršanu, blietēšanu, seguma nojaukšanu un atjaunošanu, smilts pamatni un caurules apbēršanu ar smilti, ieskaitot grunts nomaiņu, aizvešanu, atvešanu. Tīklu montāža un nepieciešamās pārbaudes. | kpl. | 1
12 | Ūdensvada pievada komplekts ŪP-3, ūdensvada caurules PE100 SDR17 OD/ID 63/55.4mm, PN10, dziļumā līdz 2,0 m būvniecība, vidējais attālums Lvid=12,0 m, ieskaitot tranšejas rakšanu, nostiprināšanu un aizbēršanu, blietēšanu, seguma nojaukšanu un atjaunošanu, smilts pamatni un caurules apbēršanu ar smilti, ieskaitot grunts nomaiņu, aizvešanu, atvešanu. Tīklu montāža un nepieciešamās pārbaudes. | kpl. | 1
13 | Ūdensvada pievada komplekts ŪP-4, ūdensvada caurules PE100 SDR17 OD/ID 63/55.4mm, PN10, dziļumā līdz 2,0 m būvniecība, vidējais attālums Lvid=5,0 m, ieskaitot tranšejas rakšanu, nostiprināšanu un aizbēršanu, blietēšanu, smilts pamatni un caurules apbēršanu ar smilti, ieskaitot grunts nomaiņu, aizvešanu, atvešanu. Tīklu montāža un nepieciešamās pārbaudes. | kpl. | 1
ĶETA VEIDGABALI
14 | Atloku krustgabals DN150/150mm | gb. | 2
15 | Atloku trejgabals DN150/100mm | gb. | 3
16 | Atloku aizbīdnis DN150 (īsā bāze) mm | gb. | 3
17 | Atloku aizbīdnis DN100 (īsā bāze) mm | gb. | 3
18 | Ventilis DN25 mm, abi gali ar noturīgu uz stiepi PE caurules OD32 mm pievienojumam | gb. | 1
19 | Atloku pāreja DN150/100 mm | gb. | 3
20 | Pazemes tipa apkalpes ventilis DN50 mm, ar teleskopisku pagarinātājkātu un peldošo kapi, apbetonējumu abi gali ar noturīgu uz stiepi PE caurules OD63 mm pievienojumam | gb. | 4
21 | Pazemes tipa apkalpes ventilis DN25 mm, ar teleskopisku pagarinātājkātu un peldošo kapi, apbetonējumu abi gali ar noturīgu uz stiepi PE caurules OD32 mm pievienojumam | gb. | 1
HIDRANTI
22 | Virszemes teleskopiskais ugunsdzēsības hidrants DN100 saskaņā ar tipveida rasējumu, komplektā ar aizbīdni DN100 un atloku līkumu 90° DN100 ar atbalstu, drenāžas cauruli, šķembām un apbetonējumu, marķēšanas plāksnīte | gb. | 3
PE VEIDGABALI
23 | Kontaktmetināma īscaurule ar atloku caurulei OD160mm | gb. | 10
24 | Kontaktmetināma īscaurule ar atloku caurulei OD110mm | gb. | 8
25 | EM dubultuzmava OD160mm | gb. | 56
26 | EM dubultuzmava OD110mm | gb. | 15
27 | EM dubultuzmava OD63mm | gb. | 4
28 | EM dubultuzmava OD32mm | gb. | 1
29 | EM sedlu uzmava OD160/63mm | gb. | 4
30 | EM sedlu uzmava OD160/32mm | gb. | 2
31 | PE līkums 45° OD160mm | gb. | 3
32 | PE līkums 30° OD160mm | gb. | 2
33 | PE līkums 11° OD160mm | gb. | 2
34 | PE līkums 90° OD110mm | gb. | 4
35 | EM Pāreja OD63/40mm | gb. | 8
36 | EM līkums 90° OD32 mm | gb. | 4
37 | EM līkums 90° OD40 mm | gb. | 8
38 | EM gala noslēgs OD110 mm | gb. | 1
39 | EM gala noslēgs OD63 mm | gb. | 1
40 | EM gala noslēgs OD32 mm | gb. | 1
CITI VEIDGABALI
41 | Universālā dubultuzmava PE caurules savienošanai OD160/DN150mm | gb. | 2
42 | Universālā dubultuzmava PE caurules savienošanai OD110/DN100mm | gb. | 2
42 | Universālā dubultuzmava PE caurules savienošanai OD63/DN50mm | gb. | 2
42 | Universālā dubultuzmava PE caurules savienošanai OD40/DN32mm | gb. | 1
AIZSARGČAULAS
43 | Aizsargčaulas PE OD160 mm cauruļu šķērsojumam ar dzelzsbetona elementiem | gb. | 4
44 | Aizsargčaulas PE OD110 mm cauruļu šķērsojumam ar dzelzsbetona elementiem | gb. | 3
45 | Aizsargčaulas PE OD32mm cauruļu šķērsojumam ar dzelzsbetona elementiem | gb. | 1
SILTINĀTAS ŪDENS MĒRĪTĀJA AKAS
46 | Siltināta ūdens mērītāja aka DN400 ar apsaiti un skaitītāju DN15 izbūve saskaņā ar tipveida rasējumu zālāja segumā, montāža un ar to saistītie darbi | gb. | 2
47 | Siltināta ūdens mērītāja aka DN500 ar apsaiti un skaitītāju DN20 izbūve saskaņā ar tipveida rasējumu zālāja segumā, montāža un ar to saistītie darbi | gb. | 3
CITI DARBI
48 | Pievienošana esošiem ūdensvada tīkliem ar diametru līdz d150, ieskaitot materiālus un ar montāžu saistītos darbus | vietas | 2
49 | Pievienošana esošiem ūdensvada tīkliem ar diametru līdz d100, ieskaitot materiālus un ar montāžu saistītos darbus | vietas | 2
50 | Pievienošana esošiem ūdensvada tīkliem ar diametru līdz d50, ieskaitot materiālus un ar montāžu saistītos darbus | vietas | 4
51 | Betona balsti un atbalsta bloki akās saskāņā ar tipveida rasējumu ar montāžu | aku sk. | 2
52 | Esošo ūdensvada tīklu demontāža un atkritumu utilizācija | m | 410
53 | Esošo dzelzbetona grodu aku demontāža | gb. | 6
54 | Šķērsojumi ar esošiem zemsprieguma elektriskiem kabeļiem, atšurfēšana, nepārsniedzot 1,5m dziļumu, minimālā platība 1m², maksimālais garums 2m | vietas | 5
55 | Šķērsojumi ar esošiem augstprieguma elektriskiem kabeļiem, atšurfēšana, nepārsniedzot 1,5m dziļumu, minimālā platība 1m², maksimālais garums 3m | vietas | 3
56 | Šķērsojumi ar esošiem apgaismojuma kabeļiem, atšurfēšana, nepārsniedzot 1,5m dziļumu, minimālā platība 1m², maksimālais garums 2m | vietas | 8
57 | Šķērsojumi ar esošiem sakaru kabeļiem, atšurfēšana, nepārsniedzot 1,5m dziļumu, minimālā platība 1m², maksimālais garums 3m | vietas | 5
58 | Šķērsojumi ar esošiem optiskiem sakaru kabeļiem, atšurfēšana, nepārsniedzot 1,5m dziļumu, minimālā platība 1m², maksimālais garums 3m | vietas | 1
59 | Šķērsojumi ar esošo sakaru kanalizāciju , atšurfēšana, nepārsniedzot 1,5m dziļumu, minimālā platība 1m², maksimālais garums 3m | vietas | 1
60 | Šķērsojumi ar esošo gāzesvadu , atšurfēšana, nepārsniedzot 1,5m dziļumu, minimālā platība 1m², maksimālais garums 3m | vietas | 1
61 | Šķērsojumi ar esošo lietus kanalizāciju , atšurfēšana, nepārsniedzot 1,5m dziļumu, minimālā platība 1m², maksimālais garums 3m | vietas | 6
62 | Šķērsojumi ar esošo sadzīves kanalizāciju , atšurfēšana, nepārsniedzot 1,5m dziļumu, minimālā platība 1m², maksimālais garums 3m | vietas | 4
63 | Sķērsojums ar esošo betonēto caurteku, atšurfēšana, nepārsniedzot 2,5m dziļumu, minimālā platība 1m², maksimālais garums 5m | vieta | 1
64 | Esošo sakaru un elektro kabeļu ievilkšana aizsargcaurulēs L-2,0m to krustojumos ar projektēto ūdensvadu | vieta | 17
65 | Ūdensvada dezinfekcija un spiediena pārbaude | kpl. | 1
66 | Hidrostatiskā pārbaudes veikšana skatakām | gb. | 2
67 | Ūdensvada trases nospraušana | kpl. | 1
68 | Pagaidu dzeramā ūdens ūdensapgādes nodrošināšana ielā būvdarbu laikā | kpl. | 1
69 | Gruntsūdens novadīšana vai līmeņa pazemināšana no būvbedres (ar adatfiltriem vai citu metodi) | m | 66
70 | Grunts pagaidu uzglabāšana, būvbedru aizbēršana, grunts maiņa, kā arī grunts noblīvēšanu pa slāņiem un ar to saistītie darbi (Liekās izraktās grunts transportēšana uz atbērtni un utilizācija (atbērtni nodrošina izpildītājs) - ja liekās izraktās grunts sastāvs atbilst nepieciešamajam izmantošanas mērķim, tad to var izmantot atkārtoti (nesatur būvgružus, akmeņus un citus elementus, granulometriskais sastāvs pieļauj blīvējuma pakāpi >95) | m3 | 1073
71 | Izpilddokumentācijas sagatavošana, digitālā uzmērīšana | kpl. | 1
KOPĀ
Materiālu, būvgružu transporta izdevumi __%
Tiešās izmaksas kopā
Sastādīja

## Seg Domes
Būves nosaukums: |  | ŪDENSSAIMNIECĪBAS PAKALPOJUMU ATTĪSTĪBA VALKĀ, III KĀRTA
Objekta nosaukums: |  | ŪDENSVADA TĪKLU BŪVNIECĪBA DOMES BULVĀRĪ (Do-Ū1-1 līdz Do-EŪ1)
Objekta adrese: |  | VALKĀ
Pasūtījuma Nr. |  | VND/4-22/16/440
Tāme sastādīta 2017.gada tirgus cenās, pamatojoties uz ŪKT daļas rasējumiem. | [12 empty] | Tāmes tiešās izmaksas euro bez PVN | 0
Tāme sastādīta:
Nr.p.k. | Darba nosaukums | Mērvienība | Daudzums | Vienības izmaksas | [5 empty] | Kopā uz visu apjomu
|  |  |  | Laika norma (c/h) | Darba samaksas likme (euro/h) | Darba alga (euro) | Materiāli (euro) | Mehānismi (euro) | Kopā (euro) | Darbietilpība (c/h) | Darba alga (euro) | Materiāli (euro) | Mehānismi (euro) | Summa (euro)
1 | 2 | 3 | 4 | 5 | 6 | 7 | 8 | 9 | 10 | 11 | 12 | 13 | 14 | 15
ZEMES DARBI / SEGUMU ATJAUNOŠANA
1 | Esošā asfalta seguma frēzēšana tranšejas platumā un aizvešana (līdz 3km uz Pasūtītāja atbērtni) | m² | 816
2 | Esošā betona seguma noņemšana un būvgružu izvešana | m² | 10
3 | Esošā zālāja seguma noņemšana, un aizvešana uz atbērtni | m² | 12
4 | Asfalta brauktuves seguma atjaunošana divās kārtās h-10cm Tips 1 , saskaņā ar tipveida rasējumu ŪKT-49 | m² | 816
5 | Bortakmeņu atjaunošana Tips 1 | m | 350
6 | Betona ietves atjaunošana | m² | 10
7 | Augsnes virskārtas atjaunošana slīpās un horizontālās virsmās ar zāliena sēšanu, ieskaitot melnzemes pievešanu, izlīdzināšanu, saskaņā ar rasējumu ŪKT-49 | m² | 12
KOPĀ
Materiālu, būvgružu transporta izdevumi __%
Tiešās izmaksas kopā
Sastādīja

## Poruka
Būves nosaukums: |  | ŪDENSSAIMNIECĪBAS PAKALPOJUMU ATTĪSTĪBA VALKĀ, III KĀRTA
Objekta nosaukums: |  | ŪDENSVADA TĪKLU BŪVNIECĪBA PORUKA IELĀ (Po-EŪ1-1 līdz Po-EŪ1-2)
Objekta adrese: |  | VALKĀ
Pasūtījuma Nr. |  | VND/4-22/16/440
Tāme sastādīta 2017.gada tirgus cenās, pamatojoties uz ŪKT daļas rasējumiem. | [12 empty] | Tāmes tiešās izmaksas euro bez PVN | 0
Tāme sastādīta:
Nr.p.k. | Darba nosaukums | Mērvienība | Daudzums | Vienības izmaksas | [5 empty] | Kopā uz visu apjomu
|  |  |  | Laika norma (c/h) | Darba samaksas likme (euro/h) | Darba alga (euro) | Materiāli (euro) | Mehānismi (euro) | Kopā (euro) | Darbietilpība (c/h) | Darba alga (euro) | Materiāli (euro) | Mehānismi (euro) | Summa (euro)
1 | 2 | 3 | 4 | 5 | 6 | 7 | 8 | 9 | 10 | 11 | 12 | 13 | 14 | 15
MONTĀŽAS DARBI
1 | Ūdensvada caurules PE100 SDR17, OD/ID 110/96.8mm, PN10 tranšejā ar tranšejas malu nostiprināšanu dziļumā 1,8 līdz 2,0m, montāža un ar to saistītie darbi | m | 478 | [11 empty] | 478
2 | Smilts pamatojuma b-150mm un apbēruma izveide 300 mm, tsk. blietēšana | m3 | 105
3 | Betona aka DN1500 no saliekamiem betona elementiem, komplektā ar grodiem, ar hidroizolāciju, pārsedzi. Ķeta lūka 400 kN, izbūve tranšejā asfalta segumā, vāka pamatnes ar apbetonējumu izbūve. Akas dziļums līdz 2,5 m, montāža un ar to saistītie darbi | kpl. | 2
4 | Ūdensvada pievada komplekts ŪP-2, ūdensvada caurules PE100 SDR11 OD/ID32/29.7mm, PN16, dziļumā līdz 2,0 m būvniecība, vidējais attālums Lvid=3,0 m, ieskaitot tranšejas rakšanu, nostiprināšanu un aizbēršanu, blietēšanu,seguma nojaukšanu un atjaunošanu, smilts pamatni un caurules apbēršanu ar smilti, ieskaitot grunts nomaiņu, aizvešanu, atvešanu. Tīklu montāža un nepieciešamās pārbaudes. | kpl. | 3
5 | Ūdensvada pievada komplekts ŪP-4, ūdensvada caurules PE100 SDR11 OD/ID32/29.7mm, PN16, dziļumā līdz 2,0 m būvniecība, vidējais attālums Lvid=3,0 m, ieskaitot tranšejas rakšanu, nostiprināšanu un aizbēršanu, blietēšanu, smilts pamatni un caurules apbēršanu ar smilti, ieskaitot grunts nomaiņu, aizvešanu, atvešanu. Tīklu montāža un nepieciešamās pārbaudes. | kpl. | 3
6 | Ūdensvada pievada komplekts ŪP-4, ūdensvada caurules PE100 SDR11 OD/ID40mm, PN16, dziļumā līdz 2,0 m būvniecība, vidējais attālums Lvid=19,0 m, ieskaitot tranšejas rakšanu, nostiprināšanu un aizbēršanu, blietēšanu, s, smilts pamatni un caurules apbēršanu ar smilti, ieskaitot grunts nomaiņu, aizvešanu, atvešanu. Tīklu montāža un nepieciešamās pārbaudes. | kpl. | 1
ĶETA VEIDGABALI
7 | Atloku krustgabals DN100/100mm | gb. | 1
8 | Atloku trejgabals DN100/100mm | gb. | 2
9 | Atloku aizbīdnis DN100 (īsā bāze) mm | gb. | 6
10 | Pazemes tipa apkalpes ventilis DN25 mm, ar teleskopisku pagarinātājkātu un peldošo kapi, apbetonējumu abi gali ar noturīgu uz stiepi PE caurules OD32 mm pievienojumam | gb. | 6
11 | Pazemes tipa apkalpes ventilis DN32 mm, ar teleskopisku pagarinātājkātu un peldošo kapi, apbetonējumu abi gali ar noturīgu uz stiepi PE caurules OD40 mm pievienojumam | gb. | 1
HIDRANTI
12 | Virszemes teleskopiskais ugunsdzēsības hidrants DN100 saskaņā ar tipveida rasējumu, komplektā ar aizbīdni DN100 un atloku līkumu 90° DN100 ar atbalstu, drenāžas cauruli, šķembām un apbetonējumu, marķēšanas plāksnīte | gb. | 2
PE VEIDGABALI
13 | Kontaktmetināma īscaurule ar atloku caurulei OD110mm | gb. | 14
14 | EM dubultuzmava OD110mm | gb. | 14
15 | EM dubultuzmava OD40mm | gb. | 1
16 | EM dubultuzmava OD32mm | gb. | 6
17 | EM sedlu uzmava OD110/40mm | gb. | 1
18 | EM sedlu uzmava OD110/32mm | gb. | 6
19 | EM līkums 90° OD32 mm | gb. | 12
20 | EM gala noslēgs OD32 mm | gb. | 3
CITI VEIDGABALI
21 | Universālā dubultuzmava PE caurules savienošanai OD32/DN25mm | gb. | 3
22 | Universālā dubultuzmava PE caurules savienošanai OD40/DN32mm | gb. | 1
AIZSARGČAULAS
23 | Aizsargčaulas PE OD110 mm cauruļu šķērsojumam ar dzelzsbetona elementiem | gb. | 9
SILTINĀTAS ŪDENS MĒRĪTĀJA AKAS
24 | Siltināta ūdens mērītāja aka DN400 ar apsaiti un skaitītāju DN15 izbūve saskaņā ar tipveida rasējumu zālāja segumā, montāža un ar to saistītie darbi | gb. | 5
25 | Siltināta ūdens mērītāja aka DN400 ar apsaiti un skaitītāju DN15 izbūve saskaņā ar tipveida rasējumu grants segumā, montāža un ar to saistītie darbi | gb. | 1
CITI DARBI
26 | Pievienošana esošiem ūdensvada tīkliem ar diametru līdz d100, ieskaitot materiālus un ar montāžu saistītos darbus | vietas | 2
27 | Pievienošana esošiem ūdensvada tīkliem ar diametru līdz d50, ieskaitot materiālus un ar montāžu saistītos darbus | vietas | 4
28 | Betona balsti un atbalsta bloki akās saskāņā ar tipveida rasējumu ar montāžu | aku sk. | 2
29 | Šķērsojumi ar esošiem ūdensvada tīkliem, atšurfēšana, nepārsniedzot 2,5m dziļumu, minimālā platība 1m², maksimālais garums 3m | vietas | 10
30 | Šķērsojumi ar esošiem zemsprieguma elektriskiem kabeļiem, atšurfēšana, nepārsniedzot 1,5m dziļumu, minimālā platība 1m², maksimālais garums 2m | vietas | 8
31 | Šķērsojumi ar esošiem augstprieguma elektriskiem kabeļiem, atšurfēšana, nepārsniedzot 1,5m dziļumu, minimālā platība 1m², maksimālais garums 3m | vietas | 2
32 | Šķērsojumi ar esošiem apgaismojuma kabeļiem, atšurfēšana, nepārsniedzot 1,5m dziļumu, minimālā platība 1m², maksimālais garums 2m | vietas | 3
33 | Šķērsojumi ar esošiem sakaru kabeļiem, atšurfēšana, nepārsniedzot 1,5m dziļumu, minimālā platība 1m², maksimālais garums 3m | vietas | 15
34 | Šķērsojumi ar esošo sakaru kanalizāciju , atšurfēšana, nepārsniedzot 1,5m dziļumu, minimālā platība 1m², maksimālais garums 3m | vietas | 1
35 | Šķērsojumi ar esošiem optiskiem sakaru kabeļiem, atšurfēšana, nepārsniedzot 1,5m dziļumu, minimālā platība 1m², maksimālais garums 3m | vietas | 1
36 | Esošo sakaru un elektro kabeļu ievilkšana aizsargcaurulēs L-2,0m to krustojumos ar projektēto ūdensvadu | vieta | 21
37 | Ūdensvada dezinfekcija un spiediena pārbaude | kpl. | 1
38 | Hidrostatiskā pārbaudes veikšana skatakām | gb. | 2
39 | Ūdensvada trases nospraušana | kpl. | 1
40 | Gruntsūdens novadīšana vai līmeņa pazemināšana no būvbedres (ar adatfiltriem vai citu metodi) | m | 111
41 | Grunts pagaidu uzglabāšana, būvbedru aizbēršana, grunts maiņa, kā arī grunts noblīvēšanu pa slāņiem un ar to saistītie darbi (Liekās izraktās grunts transportēšana uz atbērtni un utilizācija (atbērtni nodrošina izpildītājs) - ja liekās izraktās grunts sastāvs atbilst nepieciešamajam izmantošanas mērķim, tad to var izmantot atkārtoti (nesatur būvgružus, akmeņus un citus elementus, granulometriskais sastāvs pieļauj blīvējuma pakāpi >95) | m3 | 946
42 | Izpilddokumentācijas sagatavošana, digitālā uzmērīšana | kpl. | 1
43 | Ceļa zīmes pārlikšana | gb. | 1
KOPĀ
Materiālu, būvgružu transporta izdevumi __%
Tiešās izmaksas kopā
Sastādīja

## Seg Poruka
Būves nosaukums: |  | ŪDENSSAIMNIECĪBAS PAKALPOJUMU ATTĪSTĪBA VALKĀ, III KĀRTA
Objekta nosaukums: |  | ŪDENSVADA TĪKLU BŪVNIECĪBA PORUKA IELĀ (Po-EŪ1-1 līdz Po-EŪ1-2)
Objekta adrese: |  | VALKĀ
Pasūtījuma Nr. |  | VND/4-22/16/440
Tāme sastādīta 2017.gada tirgus cenās, pamatojoties uz ŪKT daļas rasējumiem. | [12 empty] | Tāmes tiešās izmaksas euro bez PVN | 0
Tāme sastādīta:
Nr.p.k. | Darba nosaukums | Mērvienība | Daudzums | Vienības izmaksas | [5 empty] | Kopā uz visu apjomu
|  |  |  | Laika norma (c/h) | Darba samaksas likme (euro/h) | Darba alga (euro) | Materiāli (euro) | Mehānismi (euro) | Kopā (euro) | Darbietilpība (c/h) | Darba alga (euro) | Materiāli (euro) | Mehānismi (euro) | Summa (euro)
1 | 2 | 3 | 4 | 5 | 6 | 7 | 8 | 9 | 10 | 11 | 12 | 13 | 14 | 15
ZEMES DARBI / SEGUMU ATJAUNOŠANA
1 | Esošā asfalta seguma frēzēšana tranšejas platumā un aizvešana (līdz 3km uz Pasūtītāja atbērtni) | m² | 695
2 | Esošā zālāja seguma noņemšana, un aizvešana uz atbērtni | m² | 10
3 | Asfalta brauktuves seguma atjaunošana divās kārtās h-10cm Tips 1 , saskaņā ar tipveida rasējumu ŪKT-49 | m² | 695
4 | Augsnes virskārtas atjaunošana slīpās un horizontālās virsmās ar zāliena sēšanu, ieskaitot melnzemes pievešanu, izlīdzināšanu, saskaņā ar rasējumu ŪKT-49 | m² | 10
KOPĀ
Materiālu, būvgružu transporta izdevumi __%
Tiešās izmaksas kopā
Sastādīja

## Merķeļa
Būves nosaukums: |  | ŪDENSSAIMNIECĪBAS PAKALPOJUMU ATTĪSTĪBA VALKĀ, III KĀRTA
Objekta nosaukums: |  | ŪDENSVADA TĪKLU BŪVNIECĪBA MERĶEĻA IELĀ (Po-Ū1-1 līdz Me-EŪ-1)
Objekta adrese: |  | VALKĀ
Pasūtījuma Nr. |  | VND/4-22/16/440
Tāme sastādīta 2017.gada tirgus cenās, pamatojoties uz ŪKT daļas rasējumiem. | [12 empty] | Tāmes tiešās izmaksas euro bez PVN | 0
Tāme sastādīta:
Nr.p.k. | Darba nosaukums | Mērvienība | Daudzums | Vienības izmaksas | [5 empty] | Kopā uz visu apjomu
|  |  |  | Laika norma (c/h) | Darba samaksas likme (euro/h) | Darba alga (euro) | Materiāli (euro) | Mehānismi (euro) | Kopā (euro) | Darbietilpība (c/h) | Darba alga (euro) | Materiāli (euro) | Mehānismi (euro) | Summa (euro)
1 | 2 | 3 | 4 | 5 | 6 | 7 | 8 | 9 | 10 | 11 | 12 | 13 | 14 | 15
MONTĀŽAS DARBI
1 | Ūdensvada caurules PE100 SDR17, OD/ID 160/141mm, PN10 izbūve tranšejā ar tranšejas malu nostiprināšanu dziļumā 1,8 līdz 2,0m, montāža un ar to saistītie darbi | m | 4
2 | Ūdensvada caurules PE100 SDR17, OD/ID 110/96.8mm, PN10 izbūve tranšejā ar tranšejas malu nostiprināšanu dziļumā 1,8 līdz 2,0m, montāža un ar to saistītie darbi | m | 330
3 | Smilts pamatojuma b-150mm un apbēruma izveide 300 mm, tsk. blietēšana | m3 | 73
4 | Betona aka DN1500 no saliekamiem betona elementiem, komplektā ar grodiem, ar hidroizolāciju, pārsedzi. Ķeta lūka 400 kN, izbūve tranšejā asfalta segumā, vāka pamatnes ar apbetonējumu izbūve. Akas dziļums līdz 2,5 m, montāža un ar to saistītie darbi | kpl. | 2
5 | Ūdensvada pievada komplekts ŪP-2, ūdensvada caurules PE100 SDR11 OD/ID32/29.7mm, PN16, dziļumā līdz 2,0 m būvniecība, vidējais attālums Lvid=5,0 m, ieskaitot tranšejas rakšanu, nostiprināšanu un aizbēršanu, blietēšanu,seguma nojaukšanu un atjaunošanu, smilts pamatni un caurules apbēršanu ar smilti, ieskaitot grunts nomaiņu, aizvešanu, atvešanu. Tīklu montāža un nepieciešamās pārbaudes. | kpl. | 8
6 | Ūdensvada pievada komplekts ŪP-3, ūdensvada caurules PE100 SDR17 OD/ID 75/65mm, PN10, dziļumā līdz 2,0 m būvniecība, vidējais attālums Lvid=4,0 m, ieskaitot tranšejas rakšanu, nostiprināšanu un aizbēršanu, blietēšanu, smilts pamatni un caurules apbēršanu ar smilti, ieskaitot grunts nomaiņu, aizvešanu, atvešanu. Tīklu montāža un nepieciešamās pārbaudes. | kpl. | 1
7 | Ūdensvada pievada komplekts ŪP-4, ūdensvada caurules PE100 SDR11 OD/ID32/29.7mm, PN16, dziļumā līdz 2,0 m būvniecība, vidējais attālums Lvid=5,0 m, ieskaitot tranšejas rakšanu, nostiprināšanu un aizbēršanu, blietēšanu,seguma nojaukšanu un atjaunošanu, smilts pamatni un caurules apbēršanu ar smilti, ieskaitot grunts nomaiņu, aizvešanu, atvešanu. Tīklu montāža un nepieciešamās pārbaudes. | kpl. | 8
8 | Ūdensvada pievada komplekts ŪP-4, ūdensvada caurules PE100 SDR17 OD/ID63/55,4mm, PN10, dziļumā līdz 2,0 m būvniecība, vidējais attālums Lvid=7,0 m, ieskaitot tranšejas rakšanu, nostiprināšanu un aizbēršanu, blietēšanu,seguma nojaukšanu un atjaunošanu, smilts pamatni un caurules apbēršanu ar smilti, ieskaitot grunts nomaiņu, aizvešanu, atvešanu. Tīklu montāža un nepieciešamās pārbaudes. | kpl. | 2
ĶETA VEIDGABALI
9 | Atloku krustgabals DN100/100mm | gb. | 1
10 | Atloku trejgabals DN100/100mm | gb. | 1
11 | Atloku trejgabals DN100/65mm | gb. | 1
12 | Atloku aizbīdnis DN150 mm (īsā bāze) | gb. | 1
13 | Atloku aizbīdnis DN100 mm (īsā bāze) | gb. | 3
14 | Atloku aizbīdnis DN65mm | gb. | 1
15 | Atloku pāreja DN150/100 mm | gb. | 2
16 | Gala noslēgs DN100 | gb. | 1
17 | Ventilis DN25 mm, abi gali ar noturīgu uz stiepi PE caurules OD32 mm pievienojumam | gb. | 2
18 | Pazemes tipa apkalpes ventilis DN50 mm, ar teleskopisku pagarinātājkātu un peldošo kapi, apbetonējumu abi gali ar noturīgu uz stiepi PE caurules OD63 mm pievienojumam | gb. | 2
19 | Pazemes tipa apkalpes ventilis DN25 mm, ar teleskopisku pagarinātājkātu un peldošo kapi, apbetonējumu abi gali ar noturīgu uz stiepi PE caurules OD32 mm pievienojumam | gb. | 14
HIDRANTI
20 | Akā uzstādāms ugunsdzēsības hidrants DN100 saskaņā ar tipveida rasējumu, komplektā ar aizbīdni DN100 un atloku līkumu 90° DN100 ar atbalstu, marķēšanas plāksnīte | gb. | 1
PE VEIDGABALI
21 | Kontaktmetināma īscaurule ar atloku caurulei OD160mm | gb. | 2
22 | Kontaktmetināma īscaurule ar atloku caurulei OD110mm | gb. | 11
23 | Kontaktmetināma īscaurule ar atloku caurulei OD75mm | gb. | 1
24 | EM dubultuzmava OD160mm | gb. | 2
25 | EM dubultuzmava OD110mm | gb. | 11
26 | EM dubultuzmava OD75mm | gb. | 1
27 | EM dubultuzmava OD63mm | gb. | 2
28 | EM dubultuzmava OD32mm | gb. | 16
29 | EM sedlu uzmava OD110/32mm | gb. | 16
30 | EM sedlu uzmava OD110/63mm | gb. | 2
31 | EM līkums 90° OD32 mm | gb. | 32
32 | EM gala noslēgs OD32 mm | gb. | 8
CITI VEIDGABALI
33 | Universālā dubultuzmava PE caurules savienošanai OD160/DN150mm | gb. | 2
34 | Universālā dubultuzmava PE caurules savienošanai OD75/DN65mm | gb. | 1
35 | Universālā dubultuzmava PE caurules savienošanai OD63/D50mm | gb. | 2
36 | Universālā dubultuzmava PE caurules savienošanai OD32/DN25mm | gb. | 8
AIZSARGČAULAS
37 | Aizsargčaulas PE OD160 mm cauruļu šķērsojumam ar dzelzsbetona elementiem | gb. | 2
38 | Aizsargčaulas PE OD110 mm cauruļu šķērsojumam ar dzelzsbetona elementiem | gb. | 7
39 | Aizsargčaulas PE OD75 mm cauruļu šķērsojumam ar dzelzsbetona elementiem | gb. | 1
40 | Aizsargčaulas PE OD32 mm cauruļu šķērsojumam ar dzelzsbetona elementiem | gb. | 2
SILTINĀTAS ŪDENS MĒRĪTĀJA AKAS
41 | Siltināta ūdens mērītāja aka DN400 ar apsaiti un skaitītāju DN15 izbūve saskaņā ar tipveida rasējumu zālāja segumā, montāža un ar to saistītie darbi | gb. | 15
42 | Siltināta ūdens mērītāja aka DN400 ar apsaiti un skaitītāju DN15 izbūve saskaņā ar tipveida rasējumu grants segumā, montāža un ar to saistītie darbi | gb. | 1
CITI DARBI
43 | Pievienošana esošiem ūdensvada tīkliem ar diametru d150, ieskaitot materiālus un ar montāžu saistītos darbus | vietas | 2
44 | Pievienošana esošiem ūdensvada tīkliem ar diametru līdz d65, ieskaitot materiālus un ar montāžu saistītos darbus | vieta | 1
45 | Pievienošana esošiem ūdensvada tīkliem ar diametru līdz d50, ieskaitot materiālus un ar montāžu saistītos darbus | vieta | 8
46 | Betona balsti un atbalsta bloki akās saskāņā ar tipveida rasējumu ar montāžu | aku sk. | 3
47 | Esošās ūdensvada akas remonta darbi, tai skaitā šuvju remonts, hidroizolācija, pārseguma un lūkas nomaiņa asfalta seguma 400 kN | gb. | 1
48 | Esošo ūdensvada tīklu demontāža un atkritumu utilizācija | m | 340
49 | Esošo dzelzbetona grodu aku demontāža | gb. | 5
50 | Šķērsojumi ar esošiem ūdensvada tīkliem, atšurfēšana, nepārsniedzot 2,5m dziļumu, minimālā platība 1m², maksimālais garums 3m | vietas | 5
51 | Šķērsojumi ar esošiem zemsprieguma elektriskiem kabeļiem, atšurfēšana, nepārsniedzot 1,5m dziļumu, minimālā platība 1m², maksimālais garums 2m | vietas | 17
52 | Šķērsojumi ar esošiem apgaismojuma kabeļiem, atšurfēšana, nepārsniedzot 1,5m dziļumu, minimālā platība 1m², maksimālais garums 2m | vietas | 13
53 | Šķērsojumi ar esošiem sakaru kabeļiem, atšurfēšana, nepārsniedzot 1,5m dziļumu, minimālā platība 1m², maksimālais garums 3m | vietas | 13
54 | Šķērsojumi ar esošiem optiskiem kabeļiem , atšurfēšana, nepārsniedzot 1,5m dziļumu, minimālā platība 1m², maksimālais garums 3m | vietas | 13
55 | Šķērsojumi ar esošiem augstprieguma elektriskiem kabeļiem, atšurfēšana, nepārsniedzot 1,5m dziļumu, minimālā platība 1m², maksimālais garums 3m | vietas | 14
56 | Šķērsojumi ar esošo siltumtrasi, atšurfēšana, nepārsniedzot 1,5m dziļumu, minimālā platība 1m², maksimālais garums 3m | vietas | 4
57 | Esošo sakaru un elektro kabeļu ievilkšana aizsargcaurulēs L-2,0m to krustojumos ar projektēto komunikāciju | vieta | 31
58 | Ūdensvada dezinfekcija un spiediena pārbaude | kpl. | 1
59 | Hidrostatiskā pārbaudes veikšana skatakām | gb. | 2
60 | Ūdensvada trases nospraušana | kpl. | 1
61 | Pagaidu dzeramā ūdens ūdensapgādes nodrošināšana ielā būvdarbu laikā | kpl. | 1
62 | Grunts pagaidu uzglabāšana, būvbedru aizbēršana, grunts maiņa, kā arī grunts noblīvēšanu pa slāņiem un ar to saistītie darbi (Liekās izraktās grunts transportēšana uz atbērtni un utilizācija (atbērtni nodrošina izpildītājs) - ja liekās izraktās grunts sastāvs atbilst nepieciešamajam izmantošanas mērķim, tad to var izmantot atkārtoti (nesatur būvgružus, akmeņus un citus elementus, granulometriskais sastāvs pieļauj blīvējuma pakāpi >95) | m3 | 660
63 | Izpilddokumentācijas sagatavošana, digitālā uzmērīšana | kpl. | 1
KOPĀ
Materiālu, būvgružu transporta izdevumi __%
Tiešās izmaksas kopā
Sastādīja

## Seg Merķeļa
Būves nosaukums: |  | ŪDENSSAIMNIECĪBAS PAKALPOJUMU ATTĪSTĪBA VALKĀ, III KĀRTA
Objekta nosaukums: |  | ŪDENSVADA TĪKLU BŪVNIECĪBA MERĶEĻA IELĀ (Po-Ū1-1 līdz Me-EŪ-1)
Objekta adrese: |  | VALKĀ
Pasūtījuma Nr. |  | VND/4-22/16/440
Tāme sastādīta 2017.gada tirgus cenās, pamatojoties uz ŪKT daļas rasējumiem. | [12 empty] | Tāmes tiešās izmaksas euro bez PVN | 0
Tāme sastādīta:
Nr.p.k. | Darba nosaukums | Mērvienība | Daudzums | Vienības izmaksas | [5 empty] | Kopā uz visu apjomu
|  |  |  | Laika norma (c/h) | Darba samaksas likme (euro/h) | Darba alga (euro) | Materiāli (euro) | Mehānismi (euro) | Kopā (euro) | Darbietilpība (c/h) | Darba alga (euro) | Materiāli (euro) | Mehānismi (euro) | Summa (euro)
1 | 2 | 3 | 4 | 5 | 6 | 7 | 8 | 9 | 10 | 11 | 12 | 13 | 14 | 15
ZEMES DARBI / SEGUMU ATJAUNOŠANA
1 | Esošā asfalta seguma frēzēšana tranšejas platumā un aizvešana (līdz 3km uz Pasūtītāja atbērtni) | m² | 572
2 | Esošā zālāja seguma noņemšana, un aizvešana uz atbērtni | m² | 5
3 | Asfalta brauktuves seguma atjaunošana divās kārtās h-10cm Tips 1 , saskaņā ar tipveida rasējumu ŪKT-49 | m² | 572
4 | Augsnes virskārtas atjaunošana slīpās un horizontālās virsmās ar zāliena sēšanu, ieskaitot melnzemes pievešanu, izlīdzināšanu, saskaņā ar rasējumu ŪKT-49 | m² | 5
KOPĀ
Materiālu, būvgružu transporta izdevumi __%
Tiešās izmaksas kopā
Sastādīja

## Kūru
Būves nosaukums: |  | ŪDENSSAIMNIECĪBAS PAKALPOJUMU ATTĪSTĪBA VALKĀ, III KĀRTA
Objekta nosaukums: |  | ŪDENSVADA TĪKLU BŪVNIECĪBA KŪRU IELĀ (Kū-Ū1-1 līdz Kū-EŪ-1)
Objekta adrese: |  | VALKĀ
Pasūtījuma Nr. |  | VND/4-22/16/440
Tāme sastādīta 2017.gada tirgus cenās, pamatojoties uz ŪKT daļas rasējumiem. | [12 empty] | Tāmes tiešās izmaksas euro bez PVN | 0
Tāme sastādīta:
Nr.p.k. | Darba nosaukums | Mērvienība | Daudzums | Vienības izmaksas | [5 empty] | Kopā uz visu apjomu
|  |  |  | Laika norma (c/h) | Darba samaksas likme (euro/h) | Darba alga (euro) | Materiāli (euro) | Mehānismi (euro) | Kopā (euro) | Darbietilpība (c/h) | Darba alga (euro) | Materiāli (euro) | Mehānismi (euro) | Summa (euro)
1 | 2 | 3 | 4 | 5 | 6 | 7 | 8 | 9 | 10 | 11 | 12 | 13 | 14 | 15
MONTĀŽAS DARBI
1 | Ūdensvada caurules PE100 SDR17, OD/ID 160/141mm, PN10 izbūve tranšejā ar tranšejas malu nostiprināšanu dziļumā 1,8 līdz 2,0m, montāža un ar to saistītie darbi | m | 2 | [11 empty] | 335
2 | Ūdensvada caurules PE100 SDR17, OD/ID 110/96.8mm, PN10 izbūve tranšejā ar tranšejas malu nostiprināšanu dziļumā 1,8 līdz 2,0m, montāža un ar to saistītie darbi | m | 333
3 | Smilts pamatojuma b-150mm un apbēruma izveide 300 mm, tsk. blietēšana | m3 | 73
4 | Betona aka DN2000 no saliekamiem betona elementiem, komplektā ar grodiem, ar hidroizolāciju, pārsedzi. Ķeta lūka 400 kN, izbūve asfalta segumā, vāka pamatnes ar apbetonējumu izbūve. Akas dziļums līdz 2,5 m, montāža un ar to saistītie darbi | kpl. | 1
5 | Ūdensvada pievada komplekts ŪP-1, ūdensvada caurules PE100 SDR11 OD/ID32/29.7mm, PN16, dziļumā līdz 2,0 m būvniecība, vidējais attālums Lvid=5,0 m, ieskaitot tranšejas rakšanu, nostiprināšanu un aizbēršanu, blietēšanu, smilts pamatni un caurules apbēršanu ar smilti, ieskaitot grunts nomaiņu, aizvešanu, atvešanu. Tīklu montāža un nepieciešamās pārbaudes. | kpl. | 4
6 | Ūdensvada pievada komplekts ŪP-3, ūdensvada caurules PE100 SDR17 OD/ID63/55,4mm, PN10, dziļumā līdz 2,0 m būvniecība, vidējais attālums Lvid=7,0 m, ieskaitot tranšejas rakšanu, nostiprināšanu un aizbēršanu, blietēšanu,seguma nojaukšanu un atjaunošanu, smilts pamatni un caurules apbēršanu ar smilti, ieskaitot grunts nomaiņu, aizvešanu, atvešanu. Tīklu montāža un nepieciešamās pārbaudes. | kpl. | 1
7 | Ūdensvada pievada komplekts ŪP-3, ūdensvada caurules PE100 SDR17, OD/ID 110/96.8mm, PN10 dziļumā līdz 2,0 m būvniecība, vidējais attālums Lvid=10,0 m, ieskaitot tranšejas rakšanu, nostiprināšanu un aizbēršanu, blietēšanu, smilts pamatni un caurules apbēršanu ar smilti, ieskaitot grunts nomaiņu, aizvešanu, atvešanu. Tīklu montāža un nepieciešamās pārbaudes. | kpl. | 1
8 | Ūdensvada pievada komplekts ŪP-4, ūdensvada caurules PE100 SDR17 OD/ID63/55,4mm, PN10, dziļumā līdz 2,0 m būvniecība, vidējais attālums Lvid=12,0 m, ieskaitot tranšejas rakšanu, nostiprināšanu un aizbēršanu, blietēšanu,seguma nojaukšanu un atjaunošanu, smilts pamatni un caurules apbēršanu ar smilti, ieskaitot grunts nomaiņu, aizvešanu, atvešanu. Tīklu montāža un nepieciešamās pārbaudes. | kpl. | 2
ĶETA VEIDGABALI
9 | Atloku krustgabals DN150/150mm | gb. | 1
10 | Atloku trejgabals DN100/100mm | gb. | 2
11 | Atloku pāreja DN150/100 mm | gb. | 1
12 | Atloku pāreja DN150/50 mm | gb. | 1
13 | Atloku aizbīdnis DN150 mm (īsā bāze) | gb. | 2
14 | Atloku aizbīdnis DN100 mm (īsā bāze) | gb. | 2
15 | Atloku aizbīdnis DN50mm | gb. | 2
16 | Pazemes tipa apkalpes aizbīdnis DN100 mm, ar PE īscauruli ar teleskopisku pagarinātājkātu un peldošo kapi, apbetonējumu | gb. | 1
17 | Pazemes tipa apkalpes aizbīdnis DN50 mm, ar PE īscauruli ar teleskopisku pagarinātājkātu un peldošo kapi, apbetonējumu | gb. | 2
18 | Pazemes tipa apkalpes ventilis DN25 mm, ar teleskopisku pagarinātājkātu un peldošo kapi, apbetonējumu abi gali ar noturīgu uz stiepi PE caurules OD32 mm pievienojumam | gb. | 4
HIDRANTI
19 | Virszemes teleskopiskais ugunsdzēsības hidrants DN100 saskaņā ar tipveida rasējumu, komplektā ar aizbīdni DN100 un atloku līkumu 90° DN100 ar atbalstu, drenāžas cauruli, šķembām un apbetonējumu, marķēšanas plāksnīte | gb. | 1
PE VEIDGABALI
20 | Kontaktmetināma īscaurule ar atloku caurulei OD160mm | gb. | 2
21 | Kontaktmetināma īscaurule ar atloku caurulei OD110mm | gb. | 10
22 | Kontaktmetināma īscaurule ar atloku caurulei OD63mm | gb. | 3
23 | EM dubultuzmava OD160mm | gb. | 2
24 | EM dubultuzmava OD110mm | gb. | 13
25 | EM dubultuzmava OD63mm | gb. | 10
26 | EM dubultuzmava OD32mm | gb. | 4
27 | EM sedlu uzmava OD110/32mm | gb. | 4
28 | EM sedlu uzmava OD110/63mm | gb. | 3
29 | EM līkums 90° OD110 mm | gb. | 1
30 | EM līkums 45° OD110 mm | gb. | 1
31 | EM līkums 90° OD32 mm | gb. | 10
32 | EM gala noslēgs OD32 mm | gb. | 4
CITI VEIDGABALI
33 | Universālā dubultuzmava PE caurules savienošanai OD160/DN150mm | gb. | 2
34 | Universālā dubultuzmava PE caurules savienošanai OD110/DN100mm | gb. | 1
35 | Universālā dubultuzmava PE caurules savienošanai OD63/D50mm | gb. | 4
AIZSARGČAULAS
36 | Aizsargčaulas PE OD160 mm cauruļu šķērsojumam ar dzelzsbetona elementiem | gb. | 2
37 | Aizsargčaulas PE OD110 mm cauruļu šķērsojumam ar dzelzsbetona elementiem | gb. | 2
38 | Aizsargčaulas PE OD63 mm cauruļu šķērsojumam ar dzelzsbetona elementiem | gb. | 2
SILTINĀTAS ŪDENS MĒRĪTĀJA AKAS
39 | Siltināta ūdens mērītāja aka DN400 ar apsaiti un skaitītāju DN15 izbūve saskaņā ar tipveida rasējumu zālāja segumā, montāža un ar to saistītie darbi | gb. | 3
40 | Siltināta ūdens mērītāja aka DN400 ar apsaiti un skaitītāju DN15 izbūve saskaņā ar tipveida rasējumu asfalta segumā, montāža un ar to saistītie darbi | gb. | 2
CITI DARBI
41 | Pievienošana esošiem ūdensvada tīkliem ar diametru d150, ieskaitot materiālus un ar montāžu saistītos darbus | vietas | 2
42 | Pievienošana esošiem ūdensvada tīkliem ar diametru līdz d50, ieskaitot materiālus un ar montāžu saistītos darbus | vieta | 5
43 | Betona balsti un atbalsta bloki akās saskāņā ar tipveida rasējumu ar montāžu | aku sk. | 2
44 | Esošās ūdensvada akas remonta darbi, tai skaitā šuvju remonts, hidroizolācija, pārseguma un lūkas nomaiņa asfalta seguma 400 kN | gb. | 1
45 | Esošo ūdensvada tīklu demontāža un atkritumu utilizācija | m | 140
46 | Nedarbojošās lietus kanalziācijas demontāža | m | 40
47 | Esošo dzelzbetona grodu aku demontāža | gb. | 4
48 | Šķērsojumi ar esošiem ūdensvada tīkliem, atšurfēšana, nepārsniedzot 2,5m dziļumu, minimālā platība 1m², maksimālais garums 3m | vietas | 6
49 | Šķērsojumi ar esošiem zemsprieguma elektriskiem kabeļiem, atšurfēšana, nepārsniedzot 1,5m dziļumu, minimālā platība 1m², maksimālais garums 2m | vietas | 5
50 | Šķērsojumi ar esošiem apgaismojuma kabeļiem, atšurfēšana, nepārsniedzot 1,5m dziļumu, minimālā platība 1m², maksimālais garums 2m | vietas | 1
51 | Šķērsojumi ar esošiem sakaru kabeļiem, atšurfēšana, nepārsniedzot 1,5m dziļumu, minimālā platība 1m², maksimālais garums 3m | vietas | 6
52 | Šķērsojumi ar esošiem sakaru kanalizāciju , atšurfēšana, nepārsniedzot 1,5m dziļumu, minimālā platība 1m², maksimālais garums 3m | vietas | 2
53 | Šķērsojumi ar esošo kanalizāciju , atšurfēšana, nepārsniedzot 1,5m dziļumu, minimālā platība 1m², maksimālais garums 3m | vietas | 4
54 | Šķērsojumi ar esošo lietus kanalizāciju , atšurfēšana, nepārsniedzot 1,5m dziļumu, minimālā platība 1m², maksimālais garums 3m | vietas | 1
55 | Šķērsojumi ar esošo spiedvadu, atšurfēšana, nepārsniedzot 2,5m dziļumu, minimālā platība 1m², maksimālais garums 3m | vietas | 6
56 | Šķērsojumi ar esošo siltumtrasi, atšurfēšana, nepārsniedzot 1,5m dziļumu, minimālā platība 1m², maksimālais garums 3m | vietas | 3
57 | Esošo sakaru un elektro kabeļu ievilkšana aizsargcaurulēs L-2,0m to krustojumos ar projektēto komunikāciju | vieta | 11
58 | Ūdensvada dezinfekcija un spiediena pārbaude | kpl. | 1
59 | Hidrostatiskā pārbaudes veikšana skatakām | gb. | 2
60 | Ūdensvada trases nospraušana | kpl. | 1
61 | Pagaidu dzeramā ūdens ūdensapgādes nodrošināšana ielā būvdarbu laikā | kpl. | 1
62 | Grunts pagaidu uzglabāšana, būvbedru aizbēršana, grunts maiņa, kā arī grunts noblīvēšanu pa slāņiem un ar to saistītie darbi (Liekās izraktās grunts transportēšana uz atbērtni un utilizācija (atbērtni nodrošina izpildītājs) - ja liekās izraktās grunts sastāvs atbilst nepieciešamajam izmantošanas mērķim, tad to var izmantot atkārtoti (nesatur būvgružus, akmeņus un citus elementus, granulometriskais sastāvs pieļauj blīvējuma pakāpi >95) | m3 | 663
63 | Izpilddokumentācijas sagatavošana, digitālā uzmērīšana | kpl. | 1
KOPĀ
Materiālu, būvgružu transporta izdevumi __%
Tiešās izmaksas kopā
Sastādīja

## Seg Kūru
Būves nosaukums: |  | ŪDENSSAIMNIECĪBAS PAKALPOJUMU ATTĪSTĪBA VALKĀ, III KĀRTA
Objekta nosaukums: |  | ŪDENSVADA TĪKLU BŪVNIECĪBA KŪRU IELĀ (Kū-Ū1-1 līdz Kū-EŪ-1)
Objekta adrese: |  | VALKĀ
Pasūtījuma Nr. |  | VND/4-22/16/440
Tāme sastādīta 2017.gada tirgus cenās, pamatojoties uz ŪKT daļas rasējumiem. | [12 empty] | Tāmes tiešās izmaksas euro bez PVN | 0
Tāme sastādīta:
Nr.p.k. | Darba nosaukums | Mērvienība | Daudzums | Vienības izmaksas | [5 empty] | Kopā uz visu apjomu
|  |  |  | Laika norma (c/h) | Darba samaksas likme (euro/h) | Darba alga (euro) | Materiāli (euro) | Mehānismi (euro) | Kopā (euro) | Darbietilpība (c/h) | Darba alga (euro) | Materiāli (euro) | Mehānismi (euro) | Summa (euro)
1 | 2 | 3 | 4 | 5 | 6 | 7 | 8 | 9 | 10 | 11 | 12 | 13 | 14 | 15
ZEMES DARBI / SEGUMU ATJAUNOŠANA
1 | Esošā asfalta seguma frēzēšana tranšejas platumā un aizvešana (līdz 3km uz Pasūtītāja atbērtni) | m² | 538
2 | Esošā zālāja seguma noņemšana, un aizvešana uz atbērtni | m² | 3
3 | Asfalta brauktuves seguma atjaunošana divās kārtās h-10cm Tips 1 , saskaņā ar tipveida rasējumu ŪKT-49 | m² | 210
4 | Asfalta brauktuves seguma atjaunošana vienā kārtā h-6cm Tips 2 , saskaņā ar tipveida rasējumu ŪKT-49 | m² | 325
5 | Bortakmeņu atjaunošana tips 1 saskaņā ar tipveida rasējumu ŪKT-49 | m | 4
6 | Asfalta ietves atjaunošana tips 3 saskaņā ar tipveida rasējumu ŪKT-49 | m² | 3
7 | Augsnes virskārtas atjaunošana slīpās un horizontālās virsmās ar zāliena sēšanu, ieskaitot melnzemes pievešanu, izlīdzināšanu, saskaņā ar rasējumu ŪKT-49 | m² | 12
KOPĀ
Materiālu, būvgružu transporta izdevumi __%
Tiešās izmaksas kopā
Sastādīja

## Zvaigžņu
Būves nosaukums: |  | ŪDENSSAIMNIECĪBAS PAKALPOJUMU ATTĪSTĪBA VALKĀ, III KĀRTA
Objekta nosaukums: |  | ŪDENSVADA TĪKLU BŪVNIECĪBA ZVAIGŽŅU IELĀ (Zv-ŪM-1 līdz Zv-EŪ-1)
Objekta adrese: |  | VALKĀ
Pasūtījuma Nr. |  | VND/4-22/16/440
Tāme sastādīta 2017.gada tirgus cenās, pamatojoties uz ŪKT daļas rasējumiem. | [12 empty] | Tāmes tiešās izmaksas euro bez PVN | 0
Tāme sastādīta:
Nr.p.k. | Darba nosaukums | Mērvienība | Daudzums | Vienības izmaksas | [5 empty] | Kopā uz visu apjomu
|  |  |  | Laika norma (c/h) | Darba samaksas likme (euro/h) | Darba alga (euro) | Materiāli (euro) | Mehānismi (euro) | Kopā (euro) | Darbietilpība (c/h) | Darba alga (euro) | Materiāli (euro) | Mehānismi (euro) | Summa (euro)
1 | 2 | 3 | 4 | 5 | 6 | 7 | 8 | 9 | 10 | 11 | 12 | 13 | 14 | 15
MONTĀŽAS DARBI
1 | Ūdensvada caurules PE100 SDR17, OD/ID 63/55.4mm, PN10 izbūve tranšejā ar tranšejas malu nostiprināšanu dziļumā 1,8 līdz 2,0m, montāža un ar to saistītie darbi | m | 74
2 | Smilts pamatojuma b-150mm un apbēruma izveide 300 mm, tsk. blietēšana | m3 | 12.5
3 | Ūdensvada pievada komplekts ŪP-1, ūdensvada caurules PE100 SDR11 OD/ID32/29.7mm, PN16, dziļumā līdz 2,0 m būvniecība, vidējais attālums Lvid=5,0 m, ieskaitot tranšejas rakšanu, nostiprināšanu un aizbēršanu, blietēšanu, smilts pamatni un caurules apbēršanu ar smilti, ieskaitot grunts nomaiņu, aizvešanu, atvešanu. Tīklu montāža un nepieciešamās pārbaudes. | kpl. | 3 | [11 empty] | 74
ĶETA VEIDGABALI
4 | Atloku aizbīdnis DN50mm | gb. | 1
5 | Atloku pāreja DN100/50 mm | gb. | 1
6 | Pazemes tipa apkalpes ventilis DN25 mm, ar teleskopisku pagarinātājkātu un peldošo kapi, apbetonējumu abi gali ar noturīgu uz stiepi PE caurules OD32 mm pievienojumam | gb. | 3
PE VEIDGABALI
7 | Kontaktmetināma īscaurule ar atloku caurulei OD63mm | gb. | 1
8 | EM dubultuzmava OD63mm | gb. | 1
9 | EM dubultuzmava OD32mm | gb. | 3
10 | EM sedlu uzmava OD63/32mm | gb. | 3
11 | EM līkums 90° OD32 mm | gb. | 4
12 | EM gala noslēgs OD63 mm | gb. | 1
13 | EM gala noslēgs OD32 mm | gb. | 3
AIZSARGČAULAS
14 | Aizsargčaulas PE OD63 mm cauruļu šķērsojumam ar dzelzsbetona elementiem | gb. | 1
SILTINĀTAS ŪDENS MĒRĪTĀJA AKAS
15 | Siltināta ūdens mērītāja aka DN400 ar apsaiti un skaitītāju DN15 izbūve saskaņā ar tipveida rasējumu zālāja segumā, montāža un ar to saistītie darbi | gb. | 2
CITI DARBI
16 | Pievienošana esošiem ūdensvada tīkliem ar diametru līdz d100, ieskaitot materiālus un ar montāžu saistītos darbus | vietas | 1
17 | Esošās lietus kanalizācijas demontāža un atkritumu izvešana | m | 74
18 | Esošās lietus kanalizācijas akas demontāža un atkritumu izvešana | gb. | 2
19 | Šķērsojumi ar esošo kanalizāciju, atšurfēšana, nepārsniedzot 2,5m dziļumu, minimālā platība 1m², maksimālais garums 3m | vietas | 2
20 | Šķērsojumi ar esošiem zemsprieguma elektriskiem kabeļiem, atšurfēšana, nepārsniedzot 1,5m dziļumu, minimālā platība 1m², maksimālais garums 2m | vietas | 1
21 | Šķērsojumi ar esošiem sakaru kabeļiem, atšurfēšana, nepārsniedzot 1,5m dziļumu, minimālā platība 1m², maksimālais garums 3m | vietas | 4
22 | Šķērsojumi ar esošo sakaru kanalizāciju , atšurfēšana, nepārsniedzot 1,5m dziļumu, minimālā platība 1m², maksimālais garums 3m | vietas | 3
23 | Esošo sakaru un elektro kabeļu ievilkšana aizsargcaurulēs L-2,0m to krustojumos ar projektēto ūdensvadu | vieta | 5
24 | Ūdensvada dezinfekcija un spiediena pārbaude | kpl. | 1
25 | Ūdensvada trases nospraušana | kpl. | 1
26 | Grunts pagaidu uzglabāšana, būvbedru aizbēršana, grunts maiņa, kā arī grunts noblīvēšanu pa slāņiem un ar to saistītie darbi (Liekās izraktās grunts transportēšana uz atbērtni un utilizācija (atbērtni nodrošina izpildītājs) - ja liekās izraktās grunts sastāvs atbilst nepieciešamajam izmantošanas mērķim, tad to var izmantot atkārtoti (nesatur būvgružus, akmeņus un citus elementus, granulometriskais sastāvs pieļauj blīvējuma pakāpi >95) | m3 | 146
27 | Izpilddokumentācijas sagatavošana, digitālā uzmērīšana | kpl. | 1
KOPĀ
Materiālu, būvgružu transporta izdevumi __%
Tiešās izmaksas kopā
Sastādīja

## Seg Zvaigžņu
Būves nosaukums: |  | ŪDENSSAIMNIECĪBAS PAKALPOJUMU ATTĪSTĪBA VALKĀ, III KĀRTA
Objekta nosaukums: |  | ŪDENSVADA TĪKLU BŪVNIECĪBA ZVAIGŽŅU IELĀ (Zv-ŪM-1 līdz Zv-EŪ-1)
Objekta adrese: |  | VALKĀ
Pasūtījuma Nr. |  | VND/4-22/16/440
Tāme sastādīta 2017.gada tirgus cenās, pamatojoties uz ŪKT daļas rasējumiem. | [12 empty] | Tāmes tiešās izmaksas euro bez PVN | 0
Tāme sastādīta:
Nr.p.k. | Darba nosaukums | Mērvienība | Daudzums | Vienības izmaksas | [5 empty] | Kopā uz visu apjomu
|  |  |  | Laika norma (c/h) | Darba samaksas likme (euro/h) | Darba alga (euro) | Materiāli (euro) | Mehānismi (euro) | Kopā (euro) | Darbietilpība (c/h) | Darba alga (euro) | Materiāli (euro) | Mehānismi (euro) | Summa (euro)
1 | 2 | 3 | 4 | 5 | 6 | 7 | 8 | 9 | 10 | 11 | 12 | 13 | 14 | 15
ZEMES DARBI / SEGUMU ATJAUNOŠANA
1 | Esošā asfalta seguma frēzēšana tranšejas platumā un aizvešana (līdz 3km uz Pasūtītāja atbērtni) | m² | 103
2 | Asfalta brauktuves seguma atjaunošana divās kārtās h-10cm Tips 1 , saskaņā ar tipveida rasējumu ŪKT-49 | m² | 103
KOPĀ
Materiālu, būvgružu transporta izdevumi __%
Tiešās izmaksas kopā
Sastādīja

## Smilšu9A,11A
Būves nosaukums: |  | ŪDENSSAIMNIECĪBAS PAKALPOJUMU ATTĪSTĪBA VALKĀ, III KĀRTA
Objekta nosaukums: |  | ŪDENSVADA TĪKLU BŪVNIECĪBA SMILŠU IELAS IEBRAUKTUVĒ 9a UN 11a (Sm-ŪM-58 līdz Sm-ŪM-11)
Objekta adrese: |  | VALKĀ
Pasūtījuma Nr. |  | VND/4-22/16/440
Tāme sastādīta 2017.gada tirgus cenās, pamatojoties uz ŪKT daļas rasējumiem. | [12 empty] | Tāmes tiešās izmaksas euro bez PVN | 0
Tāme sastādīta:
Nr.p.k. | Darba nosaukums | Mērvienība | Daudzums | Vienības izmaksas | [5 empty] | Kopā uz visu apjomu
|  |  |  | Laika norma (c/h) | Darba samaksas likme (euro/h) | Darba alga (euro) | Materiāli (euro) | Mehānismi (euro) | Kopā (euro) | Darbietilpība (c/h) | Darba alga (euro) | Materiāli (euro) | Mehānismi (euro) | Summa (euro)
1 | 2 | 3 | 4 | 5 | 6 | 7 | 8 | 9 | 10 | 11 | 12 | 13 | 14 | 15
MONTĀŽAS DARBI
1 | Ūdensvada caurdūruma caurules PE100 SDR11, OD/ID 40/32.6, PN16 izbūve ar beztranšeju metodi dziļumā 1,8 līdz 2,0m, būvbedres,montāža un ar to saistītie darbi | m | 73 | 3
2 | Ūdensvada pievada komplekts ŪP-1, ūdensvada caurules PE100 SDR11 OD/ID32/29.7mm, PN16, dziļumā līdz 2,0 m būvniecība, vidējais attālums Lvid=4,0 m, ieskaitot tranšejas rakšanu, nostiprināšanu un aizbēršanu, blietēšanu, smilts pamatni un caurules apbēršanu ar smilti, ieskaitot grunts nomaiņu, aizvešanu, atvešanu. Tīklu montāža un nepieciešamās pārbaudes. | kpl. | 2 | 11.94
ĶETA VEIDGABALI
3 | Pazemes tipa apkalpes ventilis DN32 mm, ar teleskopisku pagarinātājkātu un peldošo kapi, apbetonējumu abi gali ar noturīgu uz stiepi PE caurules OD40 mm pievienojumam | gb. | 1 | 4.5
4 | Pazemes tipa apkalpes ventilis DN25 mm, ar teleskopisku pagarinātājkātu un peldošo kapi, apbetonējumu abi gali ar noturīgu uz stiepi PE caurules OD32 mm pievienojumam | gb. | 2 | 4
PE VEIDGABALI
5 | EM trejgabals OD63 mm | gb. | 1 | 0.5
6 | EM trejgabals OD40mm | gb. | 2 | 0.5
7 | EM pāreja OD40/32mm | gb. | 2 | 0.5
8 | EM pāreja OD63/40mm | gb. | 1 | 0.5
9 | EM līkums 90° OD32 mm | gb. | 4 | 0.5
10 | EM gala noslēgs OD40 mm | gb. | 1 | 0.5
11 | EM gala noslēgs OD32 mm | gb. | 2 | 0.5
SILTINĀTAS ŪDENS MĒRĪTĀJA AKAS
12 | Siltināta ūdens mērītāja aka DN400 ar apsaiti un skaitītāju DN15 izbūve saskaņā ar tipveida rasējumu asfalta segumā, montāža un ar to saistītie darbi | gb. | 2 | 11.4
CITI DARBI
13 | Šķērsojumi ar esošiem zemsprieguma elektriskiem kabeļiem, atšurfēšana, nepārsniedzot 1,5m dziļumu, minimālā platība 1m², maksimālais garums 2m | vietas | 2 | 4.2
14 | Šķērsojumi ar esošiem sakaru kabeļiem, atšurfēšana, nepārsniedzot 1,5m dziļumu, minimālā platība 1m², maksimālais garums 3m | vietas | 1 | 4.2
15 | Esošo sakaru un elektro kabeļu ievilkšana aizsargcaurulēs L-2,0m to krustojumos ar projektēto ūdensvadu | vieta | 3 | 0.2
16 | Ūdensvada dezinfekcija un spiediena pārbaude | kpl. | 1 | 7.3
17 | Hidrostatiskā pārbaudes veikšana skatakām | gb. | 2 | 1.2
18 | Ūdensvada trases nospraušana | kpl. | 1 | 14.6
19 | Grunts pagaidu uzglabāšana, būvbedru aizbēršana, grunts maiņa, kā arī grunts noblīvēšanu pa slāņiem un ar to saistītie darbi (Liekās izraktās grunts transportēšana uz atbērtni un utilizācija (atbērtni nodrošina izpildītājs) - ja liekās izraktās grunts sastāvs atbilst nepieciešamajam izmantošanas mērķim, tad to var izmantot atkārtoti (nesatur būvgružus, akmeņus un citus elementus, granulometriskais sastāvs pieļauj blīvējuma pakāpi >95) | m3 | 6 | 0.1
20 | Izpilddokumentācijas sagatavošana, digitālā uzmērīšana | kpl. | 1 | 20
KOPĀ
Materiālu, būvgružu transporta izdevumi __%
Tiešās izmaksas kopā
Sastādīja

## Seg Smilšu9A,11A
Būves nosaukums: |  | ŪDENSSAIMNIECĪBAS PAKALPOJUMU ATTĪSTĪBA VALKĀ, III KĀRTA
Objekta nosaukums: |  | ŪDENSVADA TĪKLU BŪVNIECĪBA SMILŠU IELAS IEBRAUKTUVĒ 9a UN 11a (Sm-ŪM-58 līdz Sm-ŪM-11)
Objekta adrese: |  | VALKĀ
Pasūtījuma Nr. |  | VND/4-22/16/440
Tāme sastādīta 2017.gada tirgus cenās, pamatojoties uz ŪKT daļas rasējumiem. | [12 empty] | Tāmes tiešās izmaksas euro bez PVN | 0
Tāme sastādīta:
Nr.p.k. | Darba nosaukums | Mērvienība | Daudzums | Vienības izmaksas | [5 empty] | Kopā uz visu apjomu
|  |  |  | Laika norma (c/h) | Darba samaksas likme (euro/h) | Darba alga (euro) | Materiāli (euro) | Mehānismi (euro) | Kopā (euro) | Darbietilpība (c/h) | Darba alga (euro) | Materiāli (euro) | Mehānismi (euro) | Summa (euro)
1 | 2 | 3 | 4 | 5 | 6 | 7 | 8 | 9 | 10 | 11 | 12 | 13 | 14 | 15
ZEMES DARBI / SEGUMU ATJAUNOŠANA
1 | Esošā asfalta seguma frēzēšana tranšejas platumā un aizvešana (līdz 3km uz Pasūtītāja atbērtni) | m² | 20
2 | Asfalta brauktuves seguma atjaunošana vienā kārtā h-6cm Tips 2 , saskaņā ar tipveida rasējumu ŪKT-49 | m² | 20
KOPĀ
Materiālu, būvgružu transporta izdevumi __%
Tiešās izmaksas kopā
Sastādīja

## Smilšu15A,17A
Būves nosaukums: |  | ŪDENSSAIMNIECĪBAS PAKALPOJUMU ATTĪSTĪBA VALKĀ, III KĀRTA
Objekta nosaukums: |  | ŪDENSVADA TĪKLU BŪVNIECĪBA IEBRAUKTUVĒ SMILŠU IELĀ 15A UN 17A (SM-ŪM-18 līdz Sm-ŪM-60)
Objekta adrese: |  | VALKĀ
Pasūtījuma Nr. |  | VND/4-22/16/440
Tāme sastādīta 2017.gada tirgus cenās, pamatojoties uz ŪKT daļas rasējumiem. | [12 empty] | Tāmes tiešās izmaksas euro bez PVN | 0
Tāme sastādīta:
Nr.p.k. | Darba nosaukums | Mērvienība | Daudzums | Vienības izmaksas | [5 empty] | Kopā uz visu apjomu
|  |  |  | Laika norma (c/h) | Darba samaksas likme (euro/h) | Darba alga (euro) | Materiāli (euro) | Mehānismi (euro) | Kopā (euro) | Darbietilpība (c/h) | Darba alga (euro) | Materiāli (euro) | Mehānismi (euro) | Summa (euro)
1 | 2 | 3 | 4 | 5 | 6 | 7 | 8 | 9 | 10 | 11 | 12 | 13 | 14 | 15
MONTĀŽAS DARBI
1 | Ūdensvada caurules PE100 SDR11, OD/ID 40/32.6, PN16, izbūve tranšejā ar tranšejas malu nostiprināšanu dziļumā 1,8 līdz 2,0m, montāža un ar to saistītie darbi | m | 43
2 | Ūdensvada pievada komplekts ŪP-2, ūdensvada caurules PE100 SDR11 OD/ID32/29.7mm, PN16, dziļumā līdz 2,0 m būvniecība, vidējais attālums Lvid=2,0 m, ieskaitot tranšejas rakšanu, nostiprināšanu un aizbēršanu, blietēšanu,seguma nojaukšanu un atjaunošanu, smilts pamatni un caurules apbēršanu ar smilti, ieskaitot grunts nomaiņu, aizvešanu, atvešanu. Tīklu montāža un nepieciešamās pārbaudes. | kpl. | 2
ĶETA VEIDGABALI
3 | Pazemes tipa apkalpes ventilis DN32 mm, ar teleskopisku pagarinātājkātu un peldošo kapi, apbetonējumu abi gali ar noturīgu uz stiepi PE caurules OD40 mm pievienojumam | gb. | 1
4 | Pazemes tipa apkalpes ventilis DN25 mm, ar teleskopisku pagarinātājkātu un peldošo kapi, apbetonējumu abi gali ar noturīgu uz stiepi PE caurules OD32 mm pievienojumam | gb. | 2
PE VEIDGABALI
3 | EM trejgabals OD63 mm | gb. | 1
4 | EM trejgabals OD40 mm | gb. | 1
5 | EM Pāreja OD63/40mm | gb. | 1
6 | EM pāreja OD40/32mm | gb. | 2
7 | EM līkums 90° OD32 mm | gb. | 4
8 | EM gala noslēgs OD40 mm | gb. | 1
9 | EM gala noslēgs OD32 mm | gb. | 2
SILTINĀTAS ŪDENS MĒRĪTĀJA AKAS
10 | Siltināta ūdens mērītāja aka DN400 ar apsaiti un skaitītāju DN15 izbūve saskaņā ar tipveida rasējumu zālāja segumā, montāža un ar to saistītie darbi | gb. | 2
CITI DARBI
11 | Šķērsojumi ar esošiem zemsprieguma elektriskiem kabeļiem, atšurfēšana, nepārsniedzot 1,5m dziļumu, minimālā platība 1m², maksimālais garums 2m | vietas | 2
12 | Šķērsojumi ar esošiem sakaru kabeļiem, atšurfēšana, nepārsniedzot 1,5m dziļumu, minimālā platība 1m², maksimālais garums 3m | vietas | 1
13 | Esošo sakaru un elektro kabeļu ievilkšana aizsargcaurulēs L-2,0m to krustojumos ar projektēto ūdensvadu | vieta | 3
14 | Ūdensvada dezinfekcija un spiediena pārbaude | kpl. | 1
15 | Hidrostatiskā pārbaudes veikšana skatakām | gb. | 2
16 | Ūdensvada trases nospraušana | kpl. | 1
17 | Izpilddokumentācijas sagatavošana, digitālā uzmērīšana | kpl. | 1
KOPĀ
Materiālu, būvgružu transporta izdevumi __%
Tiešās izmaksas kopā
Sastādīja

## Seg Smilšu15A,17A
Būves nosaukums: |  | ŪDENSSAIMNIECĪBAS PAKALPOJUMU ATTĪSTĪBA VALKĀ, III KĀRTA
Objekta nosaukums: |  | ŪDENSVADA TĪKLU BŪVNIECĪBA IEBRAUKTUVĒ SMILŠU IELĀ 15A UN 17A (SM-ŪM-18 līdz Sm-ŪM-60)
Objekta adrese: |  | VALKĀ
Pasūtījuma Nr. |  | VND/4-22/16/440
Tāme sastādīta 2017.gada tirgus cenās, pamatojoties uz ŪKT daļas rasējumiem. | [12 empty] | Tāmes tiešās izmaksas euro bez PVN | 0
Tāme sastādīta:
Nr.p.k. | Darba nosaukums | Mērvienība | Daudzums | Vienības izmaksas | [5 empty] | Kopā uz visu apjomu
|  |  |  | Laika norma (c/h) | Darba samaksas likme (euro/h) | Darba alga (euro) | Materiāli (euro) | Mehānismi (euro) | Kopā (euro) | Darbietilpība (c/h) | Darba alga (euro) | Materiāli (euro) | Mehānismi (euro) | Summa (euro)
1 | 2 | 3 | 4 | 5 | 6 | 7 | 8 | 9 | 10 | 11 | 12 | 13 | 14 | 15
ZEMES DARBI / SEGUMU ATJAUNOŠANA
1 | Esošā asfalta seguma frēzēšana tranšejas platumā un aizvešana (līdz 3km uz Pasūtītāja atbērtni) | m² | 5
2 | Esošā grants seguma noņemšana tranšejas platumā un aizvešana (līdz 3km uz Pasūtītāja atbērtni) | m² | 40
3 | Asfalta brauktuves seguma pagaidu un pastāvīgā atjaunošana vienā kārtās h-6cm Tips 2 , saskaņā ar tipveida rasējumu ŪKT-49 | m² | 5
4 | Grants brauktuves seguma (grants maisījums 10cm, minerālmateriālu maisījums 20 cm, salizturīgais slānis 40 cm) atjaunošana , saskaņā ar tipveida rasējumu ŪKT-49 | m² | 40
KOPĀ
Materiālu, būvgružu transporta izdevumi __%
Tiešās izmaksas kopā
Sastādīja